## Rekapitulace stavby
Export Komplet | [24 empty] | VZ | 2.0 | ZAMOK |  |  |  |  | False | False | {7058b630-0ab4-4ff9-b2ff-7e33e0775bf3}
[31 empty] | 0,01 | 21
[31 empty] | 0,01 | 12
|  | REKAPITULACE STAVBY | [15 empty] | v --- níže se nacházejí doplnkové a pomocné údaje k sestavám --- v | [11 empty] | Návod na vyplnění | 0,001
|  | Kód: |  |  |  |  | 22-2024-3 | [22 empty] | Měnit lze pouze buňky se žlutým podbarvením! 1) v Rekapitulaci stavby vyplňte údaje o Uchazeči (přenesou se do ostatních sestav i v jiných listech) 2) na vybraných listech vyplňte v sestavě Soupis prací ceny u položek | 0,01
|  | Stavba: |  |  |  |  | Rekonstrukce místních komunikací v sídlišti K Hradišťku v Dačicích - III. Etapa | [23 empty] | 0,01
|  | KSO: |  |  |  |  | 822 | [6 empty] | CC-CZ: |  | 2 | [14 empty] | 0,01
|  | Místo: |  |  |  |  | Dačice | [6 empty] | Datum: |  | 11. 7. 2024 | [14 empty] | 0,01
|  | CZ-CPV: |  |  |  |  | 45000000-7 | [6 empty] | CZ-CPA: |  | 42 | [14 empty] | 0,01
|  | Zadavatel: | [11 empty] | IČ: |  | 002 46 476 | [14 empty] | 0,01
|  |  | Město Dačice, Krajířova 27, 380 13 Dačice | [10 empty] | DIČ: | [16 empty] | 0,01
0,01
|  | Uchazeč: | [11 empty] | IČ: |  | Vyplň údaj | [14 empty] | 0,01
|  |  | Vyplň údaj | [10 empty] | DIČ: |  | Vyplň údaj | [14 empty] | 0,01
False
|  | Projektant: | [11 empty] | IČ: |  | 625 49 201 | [14 empty] | False
|  |  | Ing. arch. Martin Jirovský Ph.D., MBA | [10 empty] | DIČ: | [16 empty] | True
0,01
|  | Zpracovatel: | [11 empty] | IČ: |  | 281 45 968 | [14 empty] | 0,01
|  |  | Ateliér M.A.A.T. s.r.o., Petra Stejskalová | [10 empty] | DIČ: | [16 empty] | False
Poznámka:
Soupis prací je sestaven s využitím Cenové soustavy ÚRS. Položky, které pochází z této cenové soustavy, jsou ve sloupci 'Cenová soustava' označeny popisem 'CS ÚRS' a úrovní příslušného kalendářního pololetí. Veškeré další informace vymezující popis a podmínky použití těchto položek z Cenové soustavy, které nejsou uvedeny přímo v soupisu prací, jsou neomezeně dálkově k dispozici na webu podminky.urs.cz.
|  | Cena bez DPH | [11 empty] | 0
[8 empty] | Sazba daně |  | Základ daně |  |  |  | Výše daně
|  | DPH |  | základní |  |  |  | 21% |  | 0 |  |  |  | 0
|  |  |  | snížená |  |  |  | 12% |  | 0 |  |  |  | 0
|  |  |  | zákl. přenesená |  |  |  | 21% |  | 0 |  |  |  | 0
|  |  |  | sníž. přenesená |  |  |  | 12% |  | 0 |  |  |  | 0
|  |  |  | nulová |  |  |  | 0% |  | 0 |  |  |  | 0
|  | Cena s DPH | [6 empty] | v |  | CZK |  |  | 0
REKAPITULACE OBJEKTŮ STAVBY A SOUPISŮ PRACÍ
| Kód: | [6 empty] | 22-2024-3
| Stavba: | [6 empty] | Rekonstrukce místních komunikací v sídlišti K Hradišťku v Dačicích - III. Etapa
| Místo: | [6 empty] | Dačice |  |  |  |  | Datum: |  | 11. 7. 2024
| Zadavatel: | [6 empty] | Město Dačice, Krajířova 27, 380 13 Dačice |  |  |  |  | Projektant: |  | Ing. arch. Martin Jirovský Ph.D., MBA |  |  | Informatívní údaje z listů zakázek
| Uchazeč: | [11 empty] | Zpracovatel: |  | Ateliér M.A.A.T. s.r.o., Petra Stejskalová
| Kód |  |  |  | Popis | [6 empty] | Cena bez DPH [CZK] |  |  |  | Cena s DPH [CZK] | Typ | z toho Ostat. náklady [CZK] | DPH [CZK] | Normohodiny [h] | DPH základní [CZK] | DPH snížená [CZK] | DPH základní přenesená [CZK] | DPH snížená přenesená [CZK] | Základna DPH základní | Základna DPH snížená | Základna DPH zákl. přenesená | Základna DPH sníž. přenesená | Základna DPH nulová
| Náklady stavby celkem | [10 empty] | 0 |  |  |  | 0 |  | 0 | 0 | 0 | 0 | 0 | 0 | 0 | 0 | 0 | 0 | 0 | 0 |  | D | 0 | ###NOIMPORT### | IMPORT | {7058b630-0ab4-4ff9-b2ff-7e33e0775bf3} | {00000000-0000-0000-0000-000000000000} | 822
|  | 17-2021-3.1 |  |  |  | Rekonstrukce místních komunikací v sídlišti K Hradišťku v Dačicích-III. Etapa-vodohospodářská část | [5 empty] | 0 |  |  |  | 0 | STA | 0 | 0 | 0 | 0 | 0 | 0 | 0 | 0 | 0 | 0 | 0 | 0 |  | D | 1 | ###NOIMPORT### | IMPORT | {b51dfd96-918e-4d5e-a050-bfac03a53fdc} | {7058b630-0ab4-4ff9-b2ff-7e33e0775bf3} | 827 | 2
/ |  |  | SO 302 |  |  |  | Dešťová kanalizace |  |  |  |  | 0 |  |  |  | 0 | Soupis | 0 | 0 | 0 | 0 | 0 | 0 | 0 | 0 | 0 | 0 | 0 | 0 |  |  | 2 |  | IMPORT | {0c750665-14d7-4e9e-a292-1c9e65be3f23} | {b51dfd96-918e-4d5e-a050-bfac03a53fdc} | 827
/ |  |  | SO 303 |  |  |  | Vodovodní řad |  |  |  |  | 0 |  |  |  | 0 | Soupis | 0 | 0 | 0 | 0 | 0 | 0 | 0 | 0 | 0 | 0 | 0 | 0 |  |  | 2 |  | IMPORT | {84885fd7-9efa-4c6d-ba61-fa0aeaa29a63} | {b51dfd96-918e-4d5e-a050-bfac03a53fdc} | 827
/ |  |  | SO 304 |  |  |  | Přípojky vodovodu |  |  |  |  | 0 |  |  |  | 0 | Soupis | 0 | 0 | 0 | 0 | 0 | 0 | 0 | 0 | 0 | 0 | 0 | 0 |  |  | 2 |  | IMPORT | {ad536559-353e-4865-a707-e568d92dcf5b} | {b51dfd96-918e-4d5e-a050-bfac03a53fdc} | 827
/ |  |  | SO 305 |  |  |  | Jednotná kanalizace |  |  |  |  | 0 |  |  |  | 0 | Soupis | 0 | 0 | 0 | 0 | 0 | 0 | 0 | 0 | 0 | 0 | 0 | 0 |  |  | 2 |  | IMPORT | {7f249fe4-76f0-414b-b334-8eb6c3e91c9b} | {b51dfd96-918e-4d5e-a050-bfac03a53fdc} | 827
/ |  |  | SO 306 |  |  |  | Přípojky kanalizace |  |  |  |  | 0 |  |  |  | 0 | Soupis | 0 | 0 | 0 | 0 | 0 | 0 | 0 | 0 | 0 | 0 | 0 | 0 |  |  | 2 |  | IMPORT | {2ce7d634-31f9-42a4-aac3-206386b9e601} | {b51dfd96-918e-4d5e-a050-bfac03a53fdc} | 827
|  | 17-2021-3.2 |  |  |  | Rekonstrukce místních komunikací v sídlišti K Hradišťku v Dačicích-III. Etapa-komunikace | [5 empty] | 0 |  |  |  | 0 | STA | 0 | 0 | 0 | 0 | 0 | 0 | 0 | 0 | 0 | 0 | 0 | 0 |  | D | 1 | ###NOIMPORT### | IMPORT | {c6017996-5e6a-49cc-8091-808fad4f42f7} | {7058b630-0ab4-4ff9-b2ff-7e33e0775bf3} | 827 | 2
/ |  |  | SO 104 |  |  |  | OZ Jana Žižky |  |  |  |  | 0 |  |  |  | 0 | Soupis | 0 | 0 | 0 | 0 | 0 | 0 | 0 | 0 | 0 | 0 | 0 | 0 |  |  | 2 |  | IMPORT | {2d8f990e-ac99-446b-a01b-d4c3ef0ff2f1} | {c6017996-5e6a-49cc-8091-808fad4f42f7} | 822
/ |  |  | SO 105 |  |  |  | OZ Zahradní |  |  |  |  | 0 |  |  |  | 0 | Soupis | 0 | 0 | 0 | 0 | 0 | 0 | 0 | 0 | 0 | 0 | 0 | 0 |  |  | 2 |  | IMPORT | {140b5b8e-389c-46c6-b7b5-9626ee76efd8} | {c6017996-5e6a-49cc-8091-808fad4f42f7} | 822
/ |  |  | SO 301 |  |  |  | Odvodnění komunikace |  |  |  |  | 0 |  |  |  | 0 | Soupis | 0 | 0 | 0 | 0 | 0 | 0 | 0 | 0 | 0 | 0 | 0 | 0 |  |  | 2 |  | IMPORT | {21e97fa1-39bf-4ac1-bc6f-c6cd4d80edf8} | {c6017996-5e6a-49cc-8091-808fad4f42f7} | 822
/ |  |  | SO 401 |  |  |  | Veřejné osvětlení |  |  |  |  | 0 |  |  |  | 0 | Soupis | 0 | 0 | 0 | 0 | 0 | 0 | 0 | 0 | 0 | 0 | 0 | 0 |  |  | 2 |  | IMPORT | {803c6e9b-88a7-42d5-addc-29c3da9b28af} | {c6017996-5e6a-49cc-8091-808fad4f42f7} | 822
/ |  |  | SO 402 |  |  |  | Chráničky pro metropolitní sítě |  |  |  |  | 0 |  |  |  | 0 | Soupis | 0 | 0 | 0 | 0 | 0 | 0 | 0 | 0 | 0 | 0 | 0 | 0 |  |  | 2 |  | IMPORT | {87e75c39-f10f-443c-ae6f-a5de009dbd42} | {c6017996-5e6a-49cc-8091-808fad4f42f7} | 822
/ |  |  | SO 801 |  |  |  | Kácení, výsadba a vegetační úpravy |  |  |  |  | 0 |  |  |  | 0 | Soupis | 0 | 0 | 0 | 0 | 0 | 0 | 0 | 0 | 0 | 0 | 0 | 0 |  |  | 2 |  | IMPORT | {e2c8f17e-d8fa-4c25-bbab-5092cfe59335} | {c6017996-5e6a-49cc-8091-808fad4f42f7} | 822
/ |  | VON |  |  |  | Vedlejší a ostatní náklady | [5 empty] | 0 |  |  |  | 0 | STA | 0 | 0 | 0 | 0 | 0 | 0 | 0 | 0 | 0 | 0 | 0 | 0 |  |  | 1 |  | IMPORT | {4cf11b6c-dbc5-4926-ba02-3292178b5ae3} | {7058b630-0ab4-4ff9-b2ff-7e33e0775bf3} | 827 | 2

## SO 302 - Dešťová kanalizace
{0c750665-14d7-4e9e-a292-1c9e65be3f23}
2
| KRYCÍ LIST SOUPISU PRACÍ | [7 empty] | v --- níže se nacházejí doplnkové a pomocné údaje k sestavám --- v | [8 empty] | False
Stavba:
Rekonstrukce místních komunikací v sídlišti K Hradišťku v Dačicích - III. Etapa
Objekt:
17-2021-3.1 - Rekonstrukce místních komunikací v sídlišti K Hradišťku v Dačicích-III. Etapa-vodohospodářská část
Soupis:
SO 302 - Dešťová kanalizace
| KSO: |  | 827 |  |  | CC-CZ:
| Místo: |  | Dačice |  |  | Datum: | 11. 7. 2024
| Zadavatel: |  |  |  |  | IČ: | 002 46 476
|  | Město Dačice, Krajířova 27, 380 13 Dačice |  |  |  | DIČ:
| Uchazeč: |  |  |  |  | IČ: | Vyplň údaj
|  | Vyplň údaj |  |  |  | DIČ: | Vyplň údaj
| Projektant: |  |  |  |  | IČ: | 281 45 968
|  | Ing. arch. Martin Jirovský Ph.D., MBA |  |  |  | DIČ:
| Zpracovatel: |  |  |  |  | IČ: | 281 45 968
|  | Centrum služeb Staré město; Petra Stejskalová |  |  |  | DIČ:
Poznámka:
| Cena bez DPH | [5 empty] | 0
|  |  | Základ daně |  |  | Sazba daně | Výše daně
| DPH | základní | 0 |  |  | 21% | 0
|  | snížená | 0 |  |  | 12% | 0
|  | zákl. přenesená | 0 |  |  | 21% | 0
|  | sníž. přenesená | 0 |  |  | 12% | 0
|  | nulová | 0 |  |  | 0% | 0
| Cena s DPH |  |  | v | CZK |  | 0
REKAPITULACE ČLENĚNÍ SOUPISU PRACÍ
Stavba:
Rekonstrukce místních komunikací v sídlišti K Hradišťku v Dačicích - III. Etapa
Objekt:
17-2021-3.1 - Rekonstrukce místních komunikací v sídlišti K Hradišťku v Dačicích-III. Etapa-vodohospodářská část
Soupis:
SO 302 - Dešťová kanalizace
Místo: |  |  | Dačice |  |  | Datum: | 11. 7. 2024
Zadavatel: |  |  | Město Dačice, Krajířova 27, 380 13 Dačice |  |  | Projektant: | Ing. arch. Martin Jirovský Ph.D., MBA
Uchazeč: |  |  | Vyplň údaj |  |  | Zpracovatel: | Centrum služeb Staré město; Petra Stejskalová
Kód dílu - Popis | [6 empty] | Cena celkem [CZK]
Náklady stavby celkem | [6 empty] | 0 | [11 empty] | -1
| HSV - Práce a dodávky HSV | [5 empty] | 0
| 1 - Zemní práce | [5 empty] | 0
| 4 - Vodorovné konstrukce | [5 empty] | 0
| 8 - Trubní vedení | [5 empty] | 0
| 997 - Přesun sutě | [5 empty] | 0
| 998 - Přesun hmot | [5 empty] | 0
| M - Práce a dodávky M | [5 empty] | 0
| 23-M - Montáže potrubí | [5 empty] | 0
| VRN - Vedlejší rozpočtové náklady | [5 empty] | 0
| VRN4 - Inženýrská činnost | [5 empty] | 0
| VRN9 - Ostatní náklady | [5 empty] | 0
SOUPIS PRACÍ
Stavba:
Rekonstrukce místních komunikací v sídlišti K Hradišťku v Dačicích - III. Etapa
Objekt:
17-2021-3.1 - Rekonstrukce místních komunikací v sídlišti K Hradišťku v Dačicích-III. Etapa-vodohospodářská část
Soupis:
SO 302 - Dešťová kanalizace
Místo: |  |  | Dačice |  |  | Datum: | 11. 7. 2024
Zadavatel: |  |  | Město Dačice, Krajířova 27, 380 13 Dačice |  |  | Projektant: | Ing. arch. Martin Jirovský Ph.D., MBA
Uchazeč: |  |  | Vyplň údaj |  |  | Zpracovatel: | Centrum služeb Staré město; Petra Stejskalová
PČ | Typ | Kód | Popis | MJ | Množství | J.cena [CZK] | Cena celkem [CZK] | Cenová soustava |  | DPH | J. Nh [h] | Nh celkem [h] | J. hmotnost [t] | Hmotnost celkem [t] | J. suť [t] | Suť Celkem [t]
Náklady soupisu celkem | [6 empty] | 0 |  |  |  |  | 0 |  | 342.9271 |  | 59.52 |  | D | -1 | [10 empty] | 0
| D | HSV | Práce a dodávky HSV |  |  |  | 0 |  |  |  |  | 0 |  | 342.9271 |  | 59.52 | 1 | D | 0 |  |  |  | ROZPOCET | [6 empty] | 0
| D | 1 | Zemní práce |  |  |  | 0 |  |  |  |  | 0 |  | 233.7066 |  | 0 | 1 | D | 1 |  |  |  | ROZPOCET | [6 empty] | 0
1 | K | 115101202 | Čerpání vody na dopravní výšku do 10 m s uvažovaným průměrným přítokem přes 500 do 1 000 l/min | hod | 30 |  | 0 | CS ÚRS 2024 02 |  | základní |  | 0 | 4e-05 | 0.0012 | 0 | 0 | 4 | K | 2 |  |  |  | ROZPOCET | 0 | 0 | 0 | 0 | 0 | 1 | 0 | 4 | -1530498926
| Online PSC |  | https://podminky.urs.cz/item/CS_URS_2024_02/115101202 | [14 empty] | Online PSC | 2
| P |  | Poznámka k položce: odhad délky realizace | [14 empty] | P | 2
2 | K | 115101302 | Pohotovost záložní čerpací soupravy pro dopravní výšku do 10 m s uvažovaným průměrným přítokem přes 500 do 1 000 l/min | den | 30 |  | 0 | CS ÚRS 2024 02 |  | základní |  | 0 | 0 | 0 | 0 | 0 | 4 | K | 2 |  |  |  | ROZPOCET | 0 | 0 | 0 | 0 | 0 | 1 | 0 | 4 | 391191210
| Online PSC |  | https://podminky.urs.cz/item/CS_URS_2024_02/115101302 | [14 empty] | Online PSC | 2
| P |  | Poznámka k položce: odhad délky realizace | [14 empty] | P | 2
3 | K | 119001406 | Dočasné zajištění podzemního potrubí nebo vedení ve výkopišti ve stavu i poloze, ve kterých byla na začátku zemních prací a to s podepřením, vzepřením nebo vyvěšením, případně s ochranným bedněním, se zřízením a odstraněním zajišťovací konstrukce, s opotřebením hmot potrubí plastového, jmenovité světlosti DN přes 200 do 500 mm | m | 36 |  | 0 | CS ÚRS 2024 02 |  | základní |  | 0 | 0.00868 | 0.31248 | 0 | 0 | 4 | K | 2 |  |  |  | ROZPOCET | 0 | 0 | 0 | 0 | 0 | 1 | 0 | 4 | 457628991
| Online PSC |  | https://podminky.urs.cz/item/CS_URS_2024_02/119001406 | [14 empty] | Online PSC | 2
4 | K | 119001421 | Dočasné zajištění podzemního potrubí nebo vedení ve výkopišti ve stavu i poloze, ve kterých byla na začátku zemních prací a to s podepřením, vzepřením nebo vyvěšením, případně s ochranným bedněním, se zřízením a odstraněním zajišťovací konstrukce, s opotřebením hmot kabelů a kabelových tratí z volně ložených kabelů a to do 3 kabelů | m | 4 |  | 0 | CS ÚRS 2024 02 |  | základní |  | 0 | 0.0369 | 0.1476 | 0 | 0 | 4 | K | 2 |  |  |  | ROZPOCET | 0 | 0 | 0 | 0 | 0 | 1 | 0 | 4 | -1442255694
| Online PSC |  | https://podminky.urs.cz/item/CS_URS_2024_02/119001421 | [14 empty] | Online PSC | 2
5 | K | 131251102 | Hloubení nezapažených jam a zářezů strojně s urovnáním dna do předepsaného profilu a spádu v hornině třídy těžitelnosti I skupiny 3 přes 20 do 50 m3 | m3 | 38.272 |  | 0 | CS ÚRS 2024 02 |  | základní |  | 0 | 0 | 0 | 0 | 0 | 4 | K | 2 |  |  |  | ROZPOCET | 0 | 0 | 0 | 0 | 0 | 1 | 0 | 4 | 503668148
| Online PSC |  | https://podminky.urs.cz/item/CS_URS_2024_02/131251102 | [14 empty] | Online PSC | 2
| VV |  | "šachta ŠD2.1-4 DN 1000 šířka*délka*hloubka"1,6*1,6*(1,87+2,16+2,24+2,19) |  | 21.658 | [12 empty] | VV | 2 | 2 | True | 0 | ROZPOCET
| VV |  | "šachta ŠD3.1-3 DN 1000 šířka*délka*hloubka"1,6*1,6*(2,13+2,17+2,19) |  | 16.614 | [12 empty] | VV | 2 | 2 | True | 0 | ROZPOCET
| VV |  | Součet |  | 38.272 | [12 empty] | VV | 2 | 4 | True | 1 | ROZPOCET
6 | K | 132254202 | Hloubení zapažených rýh šířky přes 800 do 2 000 mm strojně s urovnáním dna do předepsaného profilu a spádu v hornině třídy těžitelnosti I skupiny 3 přes 20 do 50 m3 | m3 | 30.75 |  | 0 | CS ÚRS 2024 02 |  | základní |  | 0 | 0 | 0 | 0 | 0 | 4 | K | 2 |  |  |  | ROZPOCET | 0 | 0 | 0 | 0 | 0 | 1 | 0 | 4 | 14996893
| Online PSC |  | https://podminky.urs.cz/item/CS_URS_2024_02/132254202 | [14 empty] | Online PSC | 2
| VV |  | "vedení kanalizační D3 plocha podél. profilu*šířka" 205*1*0,15 |  | 30.75 | [12 empty] | VV | 2 | 2 | True | 1 | ROZPOCET
7 | K | 132354204 | Hloubení zapažených rýh šířky přes 800 do 2 000 mm strojně s urovnáním dna do předepsaného profilu a spádu v hornině třídy těžitelnosti II skupiny 4 přes 100 do 500 m3 | m3 | 365 |  | 0 | CS ÚRS 2024 02 |  | základní |  | 0 | 0 | 0 | 0 | 0 | 4 | K | 2 |  |  |  | ROZPOCET | 0 | 0 | 0 | 0 | 0 | 1 | 0 | 4 | -1310024088
| Online PSC |  | https://podminky.urs.cz/item/CS_URS_2024_02/132354204 | [14 empty] | Online PSC | 2
| P |  | Poznámka k položce: D3 20% | [14 empty] | P | 2
| VV |  | "vedení kanalizační D2 plocha podél. řezu*šířka"324*1 |  | 324 | [12 empty] | VV | 2 | 2 | True | 0 | ROZPOCET
| VV |  | "vedení kanalizační D3 plocha podél. řezu*šířka" 205*1*0,2 |  | 41 | [12 empty] | VV | 2 | 2 | True | 0 | ROZPOCET
| VV |  | Součet |  | 365 | [12 empty] | VV | 2 | 4 | True | 1 | ROZPOCET
8 | K | 132454204 | Hloubení zapažených rýh šířky přes 800 do 2 000 mm strojně s urovnáním dna do předepsaného profilu a spádu v hornině třídy těžitelnosti II skupiny 5 přes 100 do 500 m3 | m3 | 133.25 |  | 0 | CS ÚRS 2024 02 |  | základní |  | 0 | 0 | 0 | 0 | 0 | 4 | K | 2 |  |  |  | ROZPOCET | 0 | 0 | 0 | 0 | 0 | 1 | 0 | 4 | -955915153
| Online PSC |  | https://podminky.urs.cz/item/CS_URS_2024_02/132454204 | [14 empty] | Online PSC | 2
| P |  | Poznámka k položce: D3 65% | [14 empty] | P | 2
| VV |  | "vedení kanalizační D3 plocha podél. řezu*šířka" 205*1*0,65 |  | 133.25 | [12 empty] | VV | 2 | 2 | True | 1 | ROZPOCET
9 | K | 139001101 | Příplatek k cenám hloubených vykopávek za ztížení vykopávky v blízkosti podzemního vedení nebo výbušnin pro jakoukoliv třídu horniny | m3 | 20 |  | 0 | CS ÚRS 2024 02 |  | základní |  | 0 | 0 | 0 | 0 | 0 | 4 | K | 2 |  |  |  | ROZPOCET | 0 | 0 | 0 | 0 | 0 | 1 | 0 | 4 | 131319509
| Online PSC |  | https://podminky.urs.cz/item/CS_URS_2024_02/139001101 | [14 empty] | Online PSC | 2
| P |  | Poznámka k položce: 40 křížení | [14 empty] | P | 2
| VV |  | "inž.sítě délka*šířka*hloubka"40*1*0,5 |  | 20 | [12 empty] | VV | 2 | 2 | True | 1 | ROZPOCET
10 | K | 151101102 | Zřízení pažení a rozepření stěn rýh pro podzemní vedení příložné pro jakoukoliv mezerovitost, hloubky přes 2 do 4 m | m2 | 1058 |  | 0 | CS ÚRS 2024 02 |  | základní |  | 0 | 0.00085 | 0.8993 | 0 | 0 | 4 | K | 2 |  |  |  | ROZPOCET | 0 | 0 | 0 | 0 | 0 | 1 | 0 | 4 | 1301424013
| Online PSC |  | https://podminky.urs.cz/item/CS_URS_2024_02/151101102 | [14 empty] | Online PSC | 2
| VV |  | "vedení kanalizační D3 délka*hloubka" 205*2 |  | 410 | [12 empty] | VV | 2 | 2 | True | 0 | ROZPOCET
| VV |  | "vedení kanalizační D4 délka*hloubka" 324*2 |  | 648 | [12 empty] | VV | 2 | 2 | True | 0 | ROZPOCET
| VV |  | Součet |  | 1058 | [12 empty] | VV | 2 | 4 | True | 1 | ROZPOCET
11 | K | 151101112 | Odstranění pažení a rozepření stěn rýh pro podzemní vedení s uložením materiálu na vzdálenost do 3 m od kraje výkopu příložné, hloubky přes 2 do 4 m | m2 | 1058 |  | 0 | CS ÚRS 2024 02 |  | základní |  | 0 | 0 | 0 | 0 | 0 | 4 | K | 2 |  |  |  | ROZPOCET | 0 | 0 | 0 | 0 | 0 | 1 | 0 | 4 | -225842936
| Online PSC |  | https://podminky.urs.cz/item/CS_URS_2024_02/151101112 | [14 empty] | Online PSC | 2
12 | K | 162651132 | Vodorovné přemístění výkopku nebo sypaniny po suchu na obvyklém dopravním prostředku, bez naložení výkopku, avšak se složením bez rozhrnutí z horniny třídy těžitelnosti II skupiny 4 a 5 na vzdálenost přes 4 000 do 5 000 m | m3 | 191.121 |  | 0 | CS ÚRS 2024 02 |  | základní |  | 0 | 0 | 0 | 0 | 0 | 4 | K | 2 |  |  |  | ROZPOCET | 0 | 0 | 0 | 0 | 0 | 1 | 0 | 4 | 1759122913
| Online PSC |  | https://podminky.urs.cz/item/CS_URS_2024_02/162651132 | [14 empty] | Online PSC | 2
| VV |  | "zemina výkopu"(365+133,25)-307,129 |  | 191.121 | [12 empty] | VV | 2 | 2 | True | 1 | ROZPOCET
13 | K | 171201221 | Poplatek za uložení stavebního odpadu na skládce (skládkovné) zeminy a kamení zatříděného do Katalogu odpadů pod kódem 17 05 04 | t | 382.242 |  | 0 |  |  | základní |  | 0 | 0 | 0 | 0 | 0 | 4 | K | 2 |  |  |  | ROZPOCET | 0 | 0 | 0 | 0 | 0 | 1 | 0 | 4 | -353069585
| VV |  | 191,121*2 'Přepočtené koeficientem množství |  | 382.242 | [12 empty] | VV | 2 | 2 | False | 1 | ROZPOCET
14 | K | 174151101 | Zásyp sypaninou z jakékoliv horniny strojně s uložením výkopku ve vrstvách se zhutněním jam, šachet, rýh nebo kolem objektů v těchto vykopávkách | m3 | 376.151 |  | 0 | CS ÚRS 2024 02 |  | základní |  | 0 | 0 | 0 | 0 | 0 | 4 | K | 2 |  |  |  | ROZPOCET | 0 | 0 | 0 | 0 | 0 | 1 | 0 | 4 | -1216496818
| Online PSC |  | https://podminky.urs.cz/item/CS_URS_2024_02/174151101 | [14 empty] | Online PSC | 2
| VV |  | "zemina výkopu vedení" (30,75+365+133,25) |  | 529 | [12 empty] | VV | 2 | 2 | True | 0 | ROZPOCET
| VV |  | "-zásypy vedení"-(37,158+116,173) |  | -153.331 | [12 empty] | VV | 2 | 2 | True | 0 | ROZPOCET
| VV |  | "- vedení"-((3,14*0,125*0,125*142,4)+(3,14*0,150*0,15*110,7)) |  | -14.807 | [12 empty] | VV | 2 | 2 | True | 0 | ROZPOCET
| VV |  | "zemina výkopu šachty" 38,272 |  | 38.272 | [12 empty] | VV | 2 | 2 | True | 0 | ROZPOCET
| VV |  | "- podkladní desky šachty" -3,15 |  | -3.15 | [12 empty] | VV | 2 | 2 | True | 0 | ROZPOCET
| VV |  | "- šachta ŠD2-1.4 DN 1000"-(3,14*0,65*0,65*(1,87+2,16+2,24+2,19)) |  | -11.223 | [12 empty] | VV | 2 | 2 | True | 0 | ROZPOCET
| VV |  | "- šachta ŠD3.1-3 DN 1000"-(3,14*0,65*0,65*(2,13+2,17+2,19)) |  | -8.61 | [12 empty] | VV | 2 | 2 | True | 0 | ROZPOCET
| VV |  | Součet |  | 376.151 | [12 empty] | VV | 2 | 4 | True | 1 | ROZPOCET
15 | K | 175112109 | Obsypání potrubí při překopech inženýrských sítí ručně objemu do 10 m3 sypaninou z vhodných horniny třídy těžitelnosti I a II, skupiny 1 až 4 nebo materiálem připraveným podél výkopu ve vzdálenosti do 3 m od jeho kraje pro jakoukoliv hloubku výkopu a míru zhutnění Příplatek k ceně za prohození sypaniny | m3 | 307.129 |  | 0 | CS ÚRS 2024 02 |  | základní |  | 0 | 0 | 0 | 0 | 0 | 4 | K | 2 |  |  |  | ROZPOCET | 0 | 0 | 0 | 0 | 0 | 1 | 0 | 4 | 1728758657
| Online PSC |  | https://podminky.urs.cz/item/CS_URS_2024_02/175112109 | [14 empty] | Online PSC | 2
| VV |  | 376,151-69,022 |  | 307.129 | [12 empty] | VV | 2 | 2 | True | 1 | ROZPOCET
16 | K | 175151101 | Obsypání potrubí strojně sypaninou z vhodných hornin třídy těžitelnosti I a II, skupiny 1 až 4 nebo materiálem připraveným podél výkopu ve vzdálenosti do 3 m od jeho kraje, pro jakoukoliv hloubku výkopu a míru zhutnění bez prohození sypaniny | m3 | 116.173 |  | 0 | CS ÚRS 2024 02 |  | základní |  | 0 | 0 | 0 | 0 | 0 | 4 | K | 2 |  |  |  | ROZPOCET | 0 | 0 | 0 | 0 | 0 | 1 | 0 | 4 | 171809425
| Online PSC |  | https://podminky.urs.cz/item/CS_URS_2024_02/175151101 | [14 empty] | Online PSC | 2
| VV |  | "vedení kanalizační DN 250 délka*plocha řezu" 142,4*0,452 |  | 64.365 | [12 empty] | VV | 2 | 2 | True | 0 | ROZPOCET
| VV |  | "vedení kanalizační DN 300 délka*plocha řezu"110,7*0,468 |  | 51.808 | [12 empty] | VV | 2 | 2 | True | 0 | ROZPOCET
| VV |  | Součet |  | 116.173 | [12 empty] | VV | 2 | 4 | True | 1 | ROZPOCET
17 | M | 58344121 | štěrkodrť frakce 0/8 | t | 232.346 |  | 0 | CS ÚRS 2024 02 |  | základní |  | 0 | 1 | 232.346 | 0 | 0 | 8 | M | 2 |  |  |  | ROZPOCET | 0 | 0 | 0 | 0 | 0 | 1 | 0 | 4 | -1879948237
| VV |  | 116,173*2 'Přepočtené koeficientem množství |  | 232.346 | [12 empty] | VV | 2 | 2 | False | 1 | ROZPOCET
| D | 4 | Vodorovné konstrukce |  |  |  | 0 |  |  |  |  | 0 |  | 77.5054 |  | 0 | 1 | D | 1 |  |  |  | ROZPOCET | [6 empty] | 0
18 | K | 451572111 | Lože pod potrubí, stoky a drobné objekty v otevřeném výkopu z kameniva drobného těženého 0 až 4 mm | m3 | 37.158 |  | 0 | CS ÚRS 2024 02 |  | základní |  | 0 | 1.8908 | 70.2572 | 0 | 0 | 4 | K | 2 |  |  |  | ROZPOCET | 0 | 0 | 0 | 0 | 0 | 1 | 0 | 4 | -85932602
| Online PSC |  | https://podminky.urs.cz/item/CS_URS_2024_02/451572111 | [14 empty] | Online PSC | 2
| VV |  | "vedení kanalizační DN 250 délka*plocha řezu" 142,4*0,155 |  | 22.072 | [12 empty] | VV | 2 | 2 | True | 0 | ROZPOCET
| VV |  | "vedení kanalizační DN 300 délka*plocha řezu"110,7*0,161 |  | 17.823 | [12 empty] | VV | 2 | 2 | True | 0 | ROZPOCET
| VV |  | "zrealizováno" -2,737 |  | -2.737 | [12 empty] | VV | 2 | 2 | True | 0 | ROZPOCET
| VV |  | Součet |  | 37.158 | [12 empty] | VV | 2 | 4 | True | 1 | ROZPOCET
19 | K | 452311131 | Podkladní a zajišťovací konstrukce z betonu prostého v otevřeném výkopu bez zvýšených nároků na prostředí desky pod potrubí, stoky a drobné objekty z betonu tř. C 12/15 | m3 | 3.15 |  | 0 | CS ÚRS 2024 02 |  | základní |  | 0 | 2.301 | 7.2482 | 0 | 0 | 4 | K | 2 |  |  |  | ROZPOCET | 0 | 0 | 0 | 0 | 0 | 1 | 0 | 4 | 1401197816
| Online PSC |  | https://podminky.urs.cz/item/CS_URS_2024_02/452311131 | [14 empty] | Online PSC | 2
| VV |  | "šachty šířka*délka*výška*počet" 1,5*1,5*0,2*7 |  | 3.15 | [12 empty] | VV | 2 | 2 | True | 1 | ROZPOCET
| D | 8 | Trubní vedení |  |  |  | 0 |  |  |  |  | 0 |  | 31.7151 |  | 59.52 | 1 | D | 1 |  |  |  | ROZPOCET | [6 empty] | 0
20 | K | 810391811 | Bourání stávajícího potrubí z betonu v otevřeném výkopu DN přes 200 do 400 | m | 186 |  | 0 | CS ÚRS 2024 02 |  | základní |  | 0 | 0 | 0 | 0.32 | 59.52 | 4 | K | 2 |  |  |  | ROZPOCET | 0 | 0 | 0 | 0 | 0 | 1 | 0 | 4 | 751891641
| Online PSC |  | https://podminky.urs.cz/item/CS_URS_2024_02/810391811 | [14 empty] | Online PSC | 2
| P |  | Poznámka k položce: včetně šachet | [14 empty] | P | 2
| VV |  | "stávající trasa D2 DN 400" 88 |  | 88 | [12 empty] | VV | 2 | 2 | True | 0 | ROZPOCET
| VV |  | "stávající trasa D3 DN 300" 98 |  | 98 | [12 empty] | VV | 2 | 2 | True | 0 | ROZPOCET
| VV |  | Součet |  | 186 | [12 empty] | VV | 2 | 4 | True | 1 | ROZPOCET
21 | K | 871360320 | Montáž kanalizačního potrubí z polypropylenu PP hladkého plnostěnného SN 12 DN 250 | m | 142.4 |  | 0 | CS ÚRS 2024 02 |  | základní |  | 0 | 2e-05 | 0.002848 | 0 | 0 | 4 | K | 2 |  |  |  | ROZPOCET | 0 | 0 | 0 | 0 | 0 | 1 | 0 | 4 | 1748148516
| Online PSC |  | https://podminky.urs.cz/item/CS_URS_2024_02/871360320 | [14 empty] | Online PSC | 2
22 | M | 28614228 | trubka kanalizační PP plnostěnná jednovrstvá DN 250x6000mm SN12 | m | 144.536 |  | 0 | CS ÚRS 2024 02 |  | základní |  | 0 | 0.011 | 1.5899 | 0 | 0 | 8 | M | 2 |  |  |  | ROZPOCET | 0 | 0 | 0 | 0 | 0 | 1 | 0 | 4 | 1875641226
| VV |  | 142,4*1,015 'Přepočtené koeficientem množství |  | 144.536 | [12 empty] | VV | 2 | 2 | False | 1 | ROZPOCET
23 | K | 871370320 | Montáž kanalizačního potrubí z polypropylenu PP hladkého plnostěnného SN 12 DN 300 | m | 78.7 |  | 0 | CS ÚRS 2024 02 |  | základní |  | 0 | 2e-05 | 0.001574 | 0 | 0 | 4 | K | 2 |  |  |  | ROZPOCET | 0 | 0 | 0 | 0 | 0 | 1 | 0 | 4 | 1732483267
| Online PSC |  | https://podminky.urs.cz/item/CS_URS_2024_02/871370320 | [14 empty] | Online PSC | 2
| VV |  | 110,7-32 |  | 78.7 | [12 empty] | VV | 2 | 2 | True | 1 | ROZPOCET
24 | M | 28614229 | trubka kanalizační PP plnostěnná jednovrstvá DN 315x6000mm SN12 | m | 78.7 |  | 0 | CS ÚRS 2024 02 |  | základní |  | 0 | 0.017 | 1.3379 | 0 | 0 | 8 | M | 2 |  |  |  | ROZPOCET | 0 | 0 | 0 | 0 | 0 | 1 | 0 | 4 | -1666597975
25 | K | 877360320 | Montáž tvarovek na kanalizačním plastovém potrubí z PP nebo PVC-U hladkého plnostěnného odboček DN 250 | kus | 4 |  | 0 | CS ÚRS 2024 02 |  | základní |  | 0 | 0 | 0 | 0 | 0 | 4 | K | 2 |  |  |  | ROZPOCET | 0 | 0 | 0 | 0 | 0 | 1 | 0 | 4 | 77853547
| Online PSC |  | https://podminky.urs.cz/item/CS_URS_2024_02/877360320 | [14 empty] | Online PSC | 2
26 | M | 28654441 | odbočka kanalizační PP 45° DN 200/160 | kus | 4 |  | 0 | CS ÚRS 2024 02 |  | základní |  | 0 | 0.0024 | 0.0096 | 0 | 0 | 8 | M | 2 |  |  |  | ROZPOCET | 0 | 0 | 0 | 0 | 0 | 1 | 0 | 4 | -870122640
27 | K | 877370320 | Montáž tvarovek na kanalizačním plastovém potrubí z PP nebo PVC-U hladkého plnostěnného odboček DN 300 | kus | 4 |  | 0 | CS ÚRS 2024 02 |  | základní |  | 0 | 0 | 0 | 0 | 0 | 4 | K | 2 |  |  |  | ROZPOCET | 0 | 0 | 0 | 0 | 0 | 1 | 0 | 4 | -1596807491
| Online PSC |  | https://podminky.urs.cz/item/CS_URS_2024_02/877370320 | [14 empty] | Online PSC | 2
28 | M | 28654446 | odbočka kanalizační PP 45° DN 315/160 | kus | 4 |  | 0 | CS ÚRS 2024 02 |  | základní |  | 0 | 0.0087 | 0.0348 | 0 | 0 | 8 | M | 2 |  |  |  | ROZPOCET | 0 | 0 | 0 | 0 | 0 | 1 | 0 | 4 | -2141023130
29 | K | 894118001 | Šachty kanalizační zděné Příplatek k cenám za každých dalších 0,60 m výšky vstupu | kus | 13 |  | 0 | CS ÚRS 2024 02 |  | základní |  | 0 | 0.03575 | 0.46475 | 0 | 0 | 4 | K | 2 |  |  |  | ROZPOCET | 0 | 0 | 0 | 0 | 0 | 1 | 0 | 4 | -1892227995
| Online PSC |  | https://podminky.urs.cz/item/CS_URS_2024_02/894118001 | [14 empty] | Online PSC | 2
30 | K | 894411121 | Zřízení šachet kanalizačních z betonových dílců výšky vstupu do 1,50 m s obložením dna betonem tř. C 25/30, na potrubí DN přes 200 do 300 | kus | 6 |  | 0 | CS ÚRS 2024 02 |  | základní |  | 0 | 2.1159 | 12.6952 | 0 | 0 | 4 | K | 2 |  |  |  | ROZPOCET | 0 | 0 | 0 | 0 | 0 | 1 | 0 | 4 | 1647814756
| Online PSC |  | https://podminky.urs.cz/item/CS_URS_2024_02/894411121 | [14 empty] | Online PSC | 2
| P |  | Poznámka k položce: vč. těsnění | [14 empty] | P | 2
31 | M | 59224061 | dno betonové šachtové DN 1000 100x60x15cm výtok 25-30cm | kus | 2 |  | 0 | CS ÚRS 2024 02 |  | základní |  | 0 | 1.41 | 2.82 | 0 | 0 | 8 | M | 2 |  |  |  | ROZPOCET | 0 | 0 | 0 | 0 | 0 | 1 | 0 | 4 | -530036489
| P |  | Poznámka k položce: sv.v. 700 mm | [14 empty] | P | 2
32 | M | 59224064 | dno betonové šachtové DN 1000 100x50x15cm výtok 25cm | kus | 4 |  | 0 | CS ÚRS 2024 02 |  | základní |  | 0 | 1.29 | 5.16 | 0 | 0 | 8 | M | 2 |  |  |  | ROZPOCET | 0 | 0 | 0 | 0 | 0 | 1 | 0 | 4 | -1053486143
| P |  | Poznámka k položce: sv.v. 650 mm | [14 empty] | P | 2
33 | M | 59224066 | skruž betonová DN 1000x250 PS 100x25x12cm | kus | 1 |  | 0 | CS ÚRS 2024 02 |  | základní |  | 0 | 0.262 | 0.262 | 0 | 0 | 8 | M | 2 |  |  |  | ROZPOCET | 0 | 0 | 0 | 0 | 0 | 1 | 0 | 4 | -1591478076
34 | M | 59224067 | skruž betonová DN 1000x500 PS 100x50x12cm | kus | 3 |  | 0 | CS ÚRS 2024 02 |  | základní |  | 0 | 0.526 | 1.578 | 0 | 0 | 8 | M | 2 |  |  |  | ROZPOCET | 0 | 0 | 0 | 0 | 0 | 1 | 0 | 4 | -592642453
35 | M | 59224312 | konus betonové šachty DN 1000 kanalizační 100x62,5x58cm tl stěny 12 stupadla poplastovaná | kus | 6 |  | 0 | CS ÚRS 2024 02 |  | základní |  | 0 | 0.585 | 3.51 | 0 | 0 | 8 | M | 2 |  |  |  | ROZPOCET | 0 | 0 | 0 | 0 | 0 | 1 | 0 | 4 | -1698685619
36 | M | 59224185 | prstenec šachtový vyrovnávací betonový 625x120x60mm | kus | 2 |  | 0 | CS ÚRS 2024 02 |  | základní |  | 0 | 0.04 | 0.08 | 0 | 0 | 8 | M | 2 |  |  |  | ROZPOCET | 0 | 0 | 0 | 0 | 0 | 1 | 0 | 4 | -981091611
37 | M | 59224176 | prstenec šachtový vyrovnávací betonový 625x120x80mm | kus | 3 |  | 0 | CS ÚRS 2024 02 |  | základní |  | 0 | 0.051 | 0.153 | 0 | 0 | 8 | M | 2 |  |  |  | ROZPOCET | 0 | 0 | 0 | 0 | 0 | 1 | 0 | 4 | 2054638013
38 | M | 59224187 | prstenec šachtový vyrovnávací betonový 625x120x100mm | kus | 2 |  | 0 | CS ÚRS 2024 02 |  | základní |  | 0 | 0.068 | 0.136 | 0 | 0 | 8 | M | 2 |  |  |  | ROZPOCET | 0 | 0 | 0 | 0 | 0 | 1 | 0 | 4 | 1095274183
39 | M | 59224188 | prstenec šachtový vyrovnávací betonový 625x120x120mm | kus | 7 |  | 0 | CS ÚRS 2024 02 |  | základní |  | 0 | 0.081 | 0.567 | 0 | 0 | 8 | M | 2 |  |  |  | ROZPOCET | 0 | 0 | 0 | 0 | 0 | 1 | 0 | 4 | -161898324
40 | K | 899104112 | Osazení poklopů šachtových litinových, ocelových nebo železobetonových včetně rámů pro třídu zatížení D400, E600 | kus | 6 |  | 0 | CS ÚRS 2024 02 |  | základní |  | 0 | 0.09 | 0.54 | 0 | 0 | 4 | K | 2 |  |  |  | ROZPOCET | 0 | 0 | 0 | 0 | 0 | 1 | 0 | 4 | -310895971
| Online PSC |  | https://podminky.urs.cz/item/CS_URS_2024_02/899104112 | [14 empty] | Online PSC | 2
41 | M | 63126039 | poklop šachtový s BEGU rámem a zámky kruhový, DN 600 D400 | kus | 6 |  | 0 | CS ÚRS 2024 02 |  | základní |  | 0 | 0.12 | 0.72 | 0 | 0 | 8 | M | 2 |  |  |  | ROZPOCET | 0 | 0 | 0 | 0 | 0 | 1 | 0 | 4 | 985455412
42 | K | 899722113 | Krytí potrubí z plastů výstražnou fólií z PVC šířky přes 25 do 34 cm | m | 583 |  | 0 | CS ÚRS 2024 02 |  | základní |  | 0 | 9e-05 | 0.05247 | 0 | 0 | 4 | K | 2 |  |  |  | ROZPOCET | 0 | 0 | 0 | 0 | 0 | 1 | 0 | 4 | -1024238945
| Online PSC |  | https://podminky.urs.cz/item/CS_URS_2024_02/899722113 | [14 empty] | Online PSC | 2
| P |  | Poznámka k položce: 2 pásky vedle sebe | [14 empty] | P | 2
| VV |  | 530*1,1 'Přepočtené koeficientem množství |  | 583 | [12 empty] | VV | 2 | 2 | False | 1 | ROZPOCET
| D | 997 | Přesun sutě |  |  |  | 0 |  |  |  |  | 0 |  | 0 |  | 0 | 1 | D | 1 |  |  |  | ROZPOCET | [6 empty] | 0
43 | K | 997013111 | Vnitrostaveništní doprava suti a vybouraných hmot vodorovně do 50 m s naložením základní pro budovy a haly výšky do 6 m | t | 59.52 |  | 0 | CS ÚRS 2024 02 |  | základní |  | 0 | 0 | 0 | 0 | 0 | 4 | K | 2 |  |  |  | ROZPOCET | 0 | 0 | 0 | 0 | 0 | 1 | 0 | 4 | -1795585194
| Online PSC |  | https://podminky.urs.cz/item/CS_URS_2024_02/997013111 | [14 empty] | Online PSC | 2
44 | K | 997013501 | Odvoz suti a vybouraných hmot na skládku nebo meziskládku se složením, na vzdálenost do 1 km | t | 59.52 |  | 0 | CS ÚRS 2024 02 |  | základní |  | 0 | 0 | 0 | 0 | 0 | 4 | K | 2 |  |  |  | ROZPOCET | 0 | 0 | 0 | 0 | 0 | 1 | 0 | 4 | -688963081
| Online PSC |  | https://podminky.urs.cz/item/CS_URS_2024_02/997013501 | [14 empty] | Online PSC | 2
45 | K | 997013509 | Odvoz suti a vybouraných hmot na skládku nebo meziskládku se složením, na vzdálenost Příplatek k ceně za každý další započatý 1 km přes 1 km | t | 297.6 |  | 0 | CS ÚRS 2024 02 |  | základní |  | 0 | 0 | 0 | 0 | 0 | 4 | K | 2 |  |  |  | ROZPOCET | 0 | 0 | 0 | 0 | 0 | 1 | 0 | 4 | 1541284650
| Online PSC |  | https://podminky.urs.cz/item/CS_URS_2024_02/997013509 | [14 empty] | Online PSC | 2
| VV |  | 59,52*5 'Přepočtené koeficientem množství |  | 297.6 | [12 empty] | VV | 2 | 2 | False | 1 | ROZPOCET
46 | K | 997221615 | Poplatek za uložení stavebního odpadu na skládce (skládkovné) z prostého betonu zatříděného do Katalogu odpadů pod kódem 17 01 01 | t | 60.8 |  | 0 |  |  | základní |  | 0 | 0 | 0 | 0 | 0 | 4 | K | 2 |  |  |  | ROZPOCET | 0 | 0 | 0 | 0 | 0 | 1 | 0 | 4 | -2068662753
| D | 998 | Přesun hmot |  |  |  | 0 |  |  |  |  | 0 |  | 0 |  | 0 | 1 | D | 1 |  |  |  | ROZPOCET | [6 empty] | 0
47 | K | 998276101 | Přesun hmot pro trubní vedení hloubené z trub z plastických hmot nebo sklolaminátových pro vodovody, kanalizace, teplovody, produktovody v otevřeném výkopu dopravní vzdálenost do 15 m | t | 342.927 |  | 0 | CS ÚRS 2024 02 |  | základní |  | 0 | 0 | 0 | 0 | 0 | 4 | K | 2 |  |  |  | ROZPOCET | 0 | 0 | 0 | 0 | 0 | 1 | 0 | 4 | -1709301963
| Online PSC |  | https://podminky.urs.cz/item/CS_URS_2024_02/998276101 | [14 empty] | Online PSC | 2
48 | K | 998276124 | Přesun hmot pro trubní vedení hloubené z trub z plastických hmot nebo sklolaminátových Příplatek k cenám za zvětšený přesun přes vymezenou dopravní vzdálenost do 500 m | t | 342.927 |  | 0 | CS ÚRS 2024 02 |  | základní |  | 0 | 0 | 0 | 0 | 0 | 4 | K | 2 |  |  |  | ROZPOCET | 0 | 0 | 0 | 0 | 0 | 1 | 0 | 4 | -515785751
| Online PSC |  | https://podminky.urs.cz/item/CS_URS_2024_02/998276124 | [14 empty] | Online PSC | 2
| D | M | Práce a dodávky M |  |  |  | 0 |  |  |  |  | 0 |  | 0 |  | 0 | 3 | D | 0 |  |  |  | ROZPOCET | [6 empty] | 0
| D | 23-M | Montáže potrubí |  |  |  | 0 |  |  |  |  | 0 |  | 0 |  | 0 | 3 | D | 1 |  |  |  | ROZPOCET | [6 empty] | 0
49 | K | 230170005 | Příprava pro zkoušku těsnosti potrubí DN přes 200 do 350 | sada | 1 |  | 0 | CS ÚRS 2024 02 |  | základní |  | 0 | 0 | 0 | 0 | 0 | 64 | K | 2 |  |  |  | ROZPOCET | 0 | 0 | 0 | 0 | 0 | 1 | 0 | 64 | 622306198
| Online PSC |  | https://podminky.urs.cz/item/CS_URS_2024_02/230170005 | [14 empty] | Online PSC | 2
50 | K | 230170015 | Zkouška těsnosti potrubí DN přes 200 do 350 | m | 265 |  | 0 | CS ÚRS 2024 02 |  | základní |  | 0 | 0 | 0 | 0 | 0 | 64 | K | 2 |  |  |  | ROZPOCET | 0 | 0 | 0 | 0 | 0 | 1 | 0 | 64 | 2000829163
| Online PSC |  | https://podminky.urs.cz/item/CS_URS_2024_02/230170015 | [14 empty] | Online PSC | 2
| D | VRN | Vedlejší rozpočtové náklady |  |  |  | 0 |  |  |  |  | 0 |  | 0 |  | 0 | 5 | D | 0 |  |  |  | ROZPOCET | [6 empty] | 0
| D | VRN4 | Inženýrská činnost |  |  |  | 0 |  |  |  |  | 0 |  | 0 |  | 0 | 5 | D | 1 |  |  |  | ROZPOCET | [6 empty] | 0
51 | K | 043103000 | Zkoušky bez rozlišení | kpl | 1 |  | 0 | CS ÚRS 2024 02 |  | základní |  | 0 | 0 | 0 | 0 | 0 | 1024 | K | 2 |  |  |  | ROZPOCET | 0 | 0 | 0 | 0 | 0 | 1 | 0 | 1024 | -2079231464
| Online PSC |  | https://podminky.urs.cz/item/CS_URS_2024_02/043103000 | [14 empty] | Online PSC | 2
| P |  | Poznámka k položce: Kamerová zkouška s vyhotvením protokolu a výškového profilu (před uvedením do provozu a před koncem záruky) | [14 empty] | P | 2
| D | VRN9 | Ostatní náklady |  |  |  | 0 |  |  |  |  | 0 |  | 0 |  | 0 | 5 | D | 1 |  |  |  | ROZPOCET | [6 empty] | 0
52 | K | 094002000 | Ostatní náklady související s výstavbou | kpl | 1 |  | 0 | CS ÚRS 2024 02 |  | základní |  | 0 | 0 | 0 | 0 | 0 | 1024 | K | 2 |  |  |  | ROZPOCET | 0 | 0 | 0 | 0 | 0 | 1 | 0 | 1024 | -588103384
| Online PSC |  | https://podminky.urs.cz/item/CS_URS_2024_02/094002000 | [14 empty] | Online PSC | 2
| P |  | Poznámka k položce: Součástí položky jsou náklady na: - pomocné a spojovací prostředky. | [14 empty] | P | 2

## SO 303 - Vodovodní řad
{84885fd7-9efa-4c6d-ba61-fa0aeaa29a63}
2
| KRYCÍ LIST SOUPISU PRACÍ | [7 empty] | v --- níže se nacházejí doplnkové a pomocné údaje k sestavám --- v | [8 empty] | False
Stavba:
Rekonstrukce místních komunikací v sídlišti K Hradišťku v Dačicích - III. Etapa
Objekt:
17-2021-3.1 - Rekonstrukce místních komunikací v sídlišti K Hradišťku v Dačicích-III. Etapa-vodohospodářská část
Soupis:
SO 303 - Vodovodní řad
| KSO: |  | 827 |  |  | CC-CZ:
| Místo: |  | Dačice |  |  | Datum: | 11. 7. 2024
| Zadavatel: |  |  |  |  | IČ: | 002 46 476
|  | Město Dačice, Krajířova 27, 380 13 Dačice |  |  |  | DIČ:
| Uchazeč: |  |  |  |  | IČ: | Vyplň údaj
|  | Vyplň údaj |  |  |  | DIČ: | Vyplň údaj
| Projektant: |  |  |  |  | IČ: | 281 45 968
|  | Ing. arch. Martin Jirovský Ph.D., MBA |  |  |  | DIČ:
| Zpracovatel: |  |  |  |  | IČ: | 281 45 968
|  | Centrum služeb Staré město; Petra Stejskalová |  |  |  | DIČ:
Poznámka:
| Cena bez DPH | [5 empty] | 0
|  |  | Základ daně |  |  | Sazba daně | Výše daně
| DPH | základní | 0 |  |  | 21% | 0
|  | snížená | 0 |  |  | 12% | 0
|  | zákl. přenesená | 0 |  |  | 21% | 0
|  | sníž. přenesená | 0 |  |  | 12% | 0
|  | nulová | 0 |  |  | 0% | 0
| Cena s DPH |  |  | v | CZK |  | 0
REKAPITULACE ČLENĚNÍ SOUPISU PRACÍ
Stavba:
Rekonstrukce místních komunikací v sídlišti K Hradišťku v Dačicích - III. Etapa
Objekt:
17-2021-3.1 - Rekonstrukce místních komunikací v sídlišti K Hradišťku v Dačicích-III. Etapa-vodohospodářská část
Soupis:
SO 303 - Vodovodní řad
Místo: |  |  | Dačice |  |  | Datum: | 11. 7. 2024
Zadavatel: |  |  | Město Dačice, Krajířova 27, 380 13 Dačice |  |  | Projektant: | Ing. arch. Martin Jirovský Ph.D., MBA
Uchazeč: |  |  | Vyplň údaj |  |  | Zpracovatel: | Centrum služeb Staré město; Petra Stejskalová
Kód dílu - Popis | [6 empty] | Cena celkem [CZK]
Náklady stavby celkem | [6 empty] | 0 | [11 empty] | -1
| HSV - Práce a dodávky HSV | [5 empty] | 0
| 1 - Zemní práce | [5 empty] | 0
| 4 - Vodorovné konstrukce | [5 empty] | 0
| 8 - Trubní vedení | [5 empty] | 0
| 997 - Přesun sutě | [5 empty] | 0
| 998 - Přesun hmot | [5 empty] | 0
| PSV - Práce a dodávky PSV | [5 empty] | 0
| 722 - Zdravotechnika - vnitřní vodovod | [5 empty] | 0
| M - Práce a dodávky M | [5 empty] | 0
| 23-M - Montáže potrubí | [5 empty] | 0
| VRN - Vedlejší rozpočtové náklady | [5 empty] | 0
| VRN4 - Inženýrská činnost | [5 empty] | 0
| VRN9 - Ostatní náklady | [5 empty] | 0
SOUPIS PRACÍ
Stavba:
Rekonstrukce místních komunikací v sídlišti K Hradišťku v Dačicích - III. Etapa
Objekt:
17-2021-3.1 - Rekonstrukce místních komunikací v sídlišti K Hradišťku v Dačicích-III. Etapa-vodohospodářská část
Soupis:
SO 303 - Vodovodní řad
Místo: |  |  | Dačice |  |  | Datum: | 11. 7. 2024
Zadavatel: |  |  | Město Dačice, Krajířova 27, 380 13 Dačice |  |  | Projektant: | Ing. arch. Martin Jirovský Ph.D., MBA
Uchazeč: |  |  | Vyplň údaj |  |  | Zpracovatel: | Centrum služeb Staré město; Petra Stejskalová
PČ | Typ | Kód | Popis | MJ | Množství | J.cena [CZK] | Cena celkem [CZK] | Cenová soustava |  | DPH | J. Nh [h] | Nh celkem [h] | J. hmotnost [t] | Hmotnost celkem [t] | J. suť [t] | Suť Celkem [t]
Náklady soupisu celkem | [6 empty] | 0 |  |  |  |  | 0 |  | 248.2751 |  | 21 |  | D | -1 | [10 empty] | 0
| D | HSV | Práce a dodávky HSV |  |  |  | 0 |  |  |  |  | 0 |  | 248.2724 |  | 21 | 1 | D | 0 |  |  |  | ROZPOCET | [6 empty] | 0
| D | 1 | Zemní práce |  |  |  | 0 |  |  |  |  | 0 |  | 187.5784 |  | 0 | 1 | D | 1 |  |  |  | ROZPOCET | [6 empty] | 0
1 | K | 115101202 | Čerpání vody na dopravní výšku do 10 m s uvažovaným průměrným přítokem přes 500 do 1 000 l/min | hod | 25 |  | 0 | CS ÚRS 2024 02 |  | základní |  | 0 | 4e-05 | 0.001 | 0 | 0 | 4 | K | 2 |  |  |  | ROZPOCET | 0 | 0 | 0 | 0 | 0 | 1 | 0 | 4 | -814422892
| Online PSC |  | https://podminky.urs.cz/item/CS_URS_2024_02/115101202 | [14 empty] | Online PSC | 2
| P |  | Poznámka k položce: odhad délky realizace | [14 empty] | P | 2
2 | K | 115101302 | Pohotovost záložní čerpací soupravy pro dopravní výšku do 10 m s uvažovaným průměrným přítokem přes 500 do 1 000 l/min | den | 25 |  | 0 | CS ÚRS 2024 02 |  | základní |  | 0 | 0 | 0 | 0 | 0 | 4 | K | 2 |  |  |  | ROZPOCET | 0 | 0 | 0 | 0 | 0 | 1 | 0 | 4 | -1804929136
| Online PSC |  | https://podminky.urs.cz/item/CS_URS_2024_02/115101302 | [14 empty] | Online PSC | 2
| P |  | Poznámka k položce: odhad délky realizace | [14 empty] | P | 2
3 | K | 119001406 | Dočasné zajištění podzemního potrubí nebo vedení ve výkopišti ve stavu i poloze, ve kterých byla na začátku zemních prací a to s podepřením, vzepřením nebo vyvěšením, případně s ochranným bedněním, se zřízením a odstraněním zajišťovací konstrukce, s opotřebením hmot potrubí plastového, jmenovité světlosti DN přes 200 do 500 mm | m | 34.2 |  | 0 | CS ÚRS 2024 02 |  | základní |  | 0 | 0.00868 | 0.29686 | 0 | 0 | 4 | K | 2 |  |  |  | ROZPOCET | 0 | 0 | 0 | 0 | 0 | 1 | 0 | 4 | 1886879249
| Online PSC |  | https://podminky.urs.cz/item/CS_URS_2024_02/119001406 | [14 empty] | Online PSC | 2
4 | K | 119001421 | Dočasné zajištění podzemního potrubí nebo vedení ve výkopišti ve stavu i poloze, ve kterých byla na začátku zemních prací a to s podepřením, vzepřením nebo vyvěšením, případně s ochranným bedněním, se zřízením a odstraněním zajišťovací konstrukce, s opotřebením hmot kabelů a kabelových tratí z volně ložených kabelů a to do 3 kabelů | m | 6.3 |  | 0 | CS ÚRS 2024 02 |  | základní |  | 0 | 0.0369 | 0.23247 | 0 | 0 | 4 | K | 2 |  |  |  | ROZPOCET | 0 | 0 | 0 | 0 | 0 | 1 | 0 | 4 | -1884098320
| Online PSC |  | https://podminky.urs.cz/item/CS_URS_2024_02/119001421 | [14 empty] | Online PSC | 2
5 | K | 132254202 | Hloubení zapažených rýh šířky přes 800 do 2 000 mm strojně s urovnáním dna do předepsaného profilu a spádu v hornině třídy těžitelnosti I skupiny 3 přes 20 do 50 m3 | m3 | 41.625 |  | 0 | CS ÚRS 2024 02 |  | základní |  | 0 | 0 | 0 | 0 | 0 | 4 | K | 2 |  |  |  | ROZPOCET | 0 | 0 | 0 | 0 | 0 | 1 | 0 | 4 | -1614873167
| Online PSC |  | https://podminky.urs.cz/item/CS_URS_2024_02/132254202 | [14 empty] | Online PSC | 2
| VV |  | "vedení vodovodní plocha profilu*šíře rýhy" 185*0,9*0,25 |  | 41.625 | [12 empty] | VV | 2 | 2 | True | 1 | ROZPOCET
6 | K | 132354204 | Hloubení zapažených rýh šířky přes 800 do 2 000 mm strojně s urovnáním dna do předepsaného profilu a spádu v hornině třídy těžitelnosti II skupiny 4 přes 100 do 500 m3 | m3 | 271.035 |  | 0 | CS ÚRS 2024 02 |  | základní |  | 0 | 0 | 0 | 0 | 0 | 4 | K | 2 |  |  |  | ROZPOCET | 0 | 0 | 0 | 0 | 0 | 1 | 0 | 4 | -1310840544
| Online PSC |  | https://podminky.urs.cz/item/CS_URS_2024_02/132354204 | [14 empty] | Online PSC | 2
| P |  | Poznámka k položce: V2 100%, V3 15% | [14 empty] | P | 2
| VV |  | "vedení vodovodní plocha profilu*šíře rýhy" (267+4*1,6)*0,9+185*0,9*0,15 |  | 271.035 | [12 empty] | VV | 2 | 2 | True | 1 | ROZPOCET
7 | K | 132454203 | Hloubení zapažených rýh šířky přes 800 do 2 000 mm strojně s urovnáním dna do předepsaného profilu a spádu v hornině třídy těžitelnosti II skupiny 5 přes 50 do 100 m3 | m3 | 82.62 |  | 0 | CS ÚRS 2024 02 |  | základní |  | 0 | 0 | 0 | 0 | 0 | 4 | K | 2 |  |  |  | ROZPOCET | 0 | 0 | 0 | 0 | 0 | 1 | 0 | 4 | 1781634260
| Online PSC |  | https://podminky.urs.cz/item/CS_URS_2024_02/132454203 | [14 empty] | Online PSC | 2
| P |  | Poznámka k položce: V3 60% | [14 empty] | P | 2
| VV |  | "vedení vodovodní plocha profilu*šíře rýhy" 185*0,9*0,60 |  | 99.9 | [12 empty] | VV | 2 | 2 | True | 0 | ROZPOCET
| VV |  | "zrealizováno"-17,28 |  | -17.28 | [12 empty] | VV | 2 | 2 | True | 0 | ROZPOCET
| VV |  | Součet |  | 82.62 | [12 empty] | VV | 2 | 4 | True | 1 | ROZPOCET
8 | K | 139001101 | Příplatek k cenám hloubených vykopávek za ztížení vykopávky v blízkosti podzemního vedení nebo výbušnin pro jakoukoliv třídu horniny | m3 | 22.5 |  | 0 | CS ÚRS 2024 02 |  | základní |  | 0 | 0 | 0 | 0 | 0 | 4 | K | 2 |  |  |  | ROZPOCET | 0 | 0 | 0 | 0 | 0 | 1 | 0 | 4 | 1499591621
| Online PSC |  | https://podminky.urs.cz/item/CS_URS_2024_02/139001101 | [14 empty] | Online PSC | 2
| P |  | Poznámka k položce: 45 křížení | [14 empty] | P | 2
| VV |  | "inž.sítě délka*šířka*hloubka"45*1*0,5 |  | 22.5 | [12 empty] | VV | 2 | 2 | True | 1 | ROZPOCET
9 | K | 151101101 | Zřízení pažení a rozepření stěn rýh pro podzemní vedení příložné pro jakoukoliv mezerovitost, hloubky do 2 m | m2 | 916.8 |  | 0 | CS ÚRS 2024 02 |  | základní |  | 0 | 0.00084 | 0.77011 | 0 | 0 | 4 | K | 2 |  |  |  | ROZPOCET | 0 | 0 | 0 | 0 | 0 | 1 | 0 | 4 | 1049230119
| Online PSC |  | https://podminky.urs.cz/item/CS_URS_2024_02/151101101 | [14 empty] | Online PSC | 2
| VV |  | "vedení vodovodí délka*výška" (267+4*1,6)*2+185*2 |  | 916.8 | [12 empty] | VV | 2 | 2 | True | 1 | ROZPOCET
10 | K | 151101111 | Odstranění pažení a rozepření stěn rýh pro podzemní vedení s uložením materiálu na vzdálenost do 3 m od kraje výkopu příložné, hloubky do 2 m | m2 | 916.8 |  | 0 | CS ÚRS 2024 02 |  | základní |  | 0 | 0 | 0 | 0 | 0 | 4 | K | 2 |  |  |  | ROZPOCET | 0 | 0 | 0 | 0 | 0 | 1 | 0 | 4 | -1778520343
| Online PSC |  | https://podminky.urs.cz/item/CS_URS_2024_02/151101111 | [14 empty] | Online PSC | 2
11 | K | 162651132 | Vodorovné přemístění výkopku nebo sypaniny po suchu na obvyklém dopravním prostředku, bez naložení výkopku, avšak se složením bez rozhrnutí z horniny třídy těžitelnosti II skupiny 4 a 5 na vzdálenost přes 4 000 do 5 000 m | m3 | 123.049 |  | 0 | CS ÚRS 2024 02 |  | základní |  | 0 | 0 | 0 | 0 | 0 | 4 | K | 2 |  |  |  | ROZPOCET | 0 | 0 | 0 | 0 | 0 | 1 | 0 | 4 | 1118297579
| Online PSC |  | https://podminky.urs.cz/item/CS_URS_2024_02/162651132 | [14 empty] | Online PSC | 2
| VV |  | 271,035+93,139-241,125 |  | 123.049 | [12 empty] | VV | 2 | 2 | True | 1 | ROZPOCET
12 | K | 171201221 | Poplatek za uložení stavebního odpadu na skládce (skládkovné) zeminy a kamení zatříděného do Katalogu odpadů pod kódem 17 05 04 | t | 246.098 |  | 0 |  |  | základní |  | 0 | 0 | 0 | 0 | 0 | 4 | K | 2 |  |  |  | ROZPOCET | 0 | 0 | 0 | 0 | 0 | 1 | 0 | 4 | -637534451
| VV |  | 123,049*2 'Přepočtené koeficientem množství |  | 246.098 | [12 empty] | VV | 2 | 2 | False | 1 | ROZPOCET
13 | K | 174151101 | Zásyp sypaninou z jakékoliv horniny strojně s uložením výkopku ve vrstvách se zhutněním jam, šachet, rýh nebo kolem objektů v těchto vykopávkách | m3 | 271.95 |  | 0 | CS ÚRS 2024 02 |  | základní |  | 0 | 0 | 0 | 0 | 0 | 4 | K | 2 |  |  |  | ROZPOCET | 0 | 0 | 0 | 0 | 0 | 1 | 0 | 4 | 1094042212
| Online PSC |  | https://podminky.urs.cz/item/CS_URS_2024_02/174151101 | [14 empty] | Online PSC | 2
| VV |  | "zemina výkopu - zásypy vedení" (41,625+271,035+82,62)-30,153-0,038-93,139 |  | 271.95 | [12 empty] | VV | 2 | 2 | True | 1 | ROZPOCET
14 | K | 175112109 | Obsypání potrubí při překopech inženýrských sítí ručně objemu do 10 m3 sypaninou z vhodných horniny třídy těžitelnosti I a II, skupiny 1 až 4 nebo materiálem připraveným podél výkopu ve vzdálenosti do 3 m od jeho kraje pro jakoukoliv hloubku výkopu a míru zhutnění Příplatek k ceně za prohození sypaniny | m3 | 241.125 |  | 0 | CS ÚRS 2024 02 |  | základní |  | 0 | 0 | 0 | 0 | 0 | 4 | K | 2 |  |  |  | ROZPOCET | 0 | 0 | 0 | 0 | 0 | 1 | 0 | 4 | -840531071
| Online PSC |  | https://podminky.urs.cz/item/CS_URS_2024_02/175112109 | [14 empty] | Online PSC | 2
| VV |  | 282,75-41,625 |  | 241.125 | [12 empty] | VV | 2 | 2 | True | 1 | ROZPOCET
15 | K | 175151101 | Obsypání potrubí strojně sypaninou z vhodných hornin třídy těžitelnosti I a II, skupiny 1 až 4 nebo materiálem připraveným podél výkopu ve vzdálenosti do 3 m od jeho kraje, pro jakoukoliv hloubku výkopu a míru zhutnění bez prohození sypaniny | m3 | 93.139 |  | 0 | CS ÚRS 2024 02 |  | základní |  | 0 | 0 | 0 | 0 | 0 | 4 | K | 2 |  |  |  | ROZPOCET | 0 | 0 | 0 | 0 | 0 | 1 | 0 | 4 | 1827144605
| Online PSC |  | https://podminky.urs.cz/item/CS_URS_2024_02/175151101 | [14 empty] | Online PSC | 2
| VV |  | "vedení vodovodní délka*plocha řezu" (171,4+117+4)*0,337 |  | 98.539 | [12 empty] | VV | 2 | 2 | True | 0 | ROZPOCET
| VV |  | "zrealizováno"-5,4 |  | -5.4 | [12 empty] | VV | 2 | 2 | True | 0 | ROZPOCET
| VV |  | Součet |  | 93.139 | [12 empty] | VV | 2 | 4 | True | 1 | ROZPOCET
16 | M | 58344121 | štěrkodrť frakce 0/8 | t | 186.278 |  | 0 | CS ÚRS 2024 02 |  | základní |  | 0 | 1 | 186.278 | 0 | 0 | 8 | M | 2 |  |  |  | ROZPOCET | 0 | 0 | 0 | 0 | 0 | 1 | 0 | 4 | -1983822354
| VV |  | 93,139*2 'Přepočtené koeficientem množství |  | 186.278 | [12 empty] | VV | 2 | 2 | False | 1 | ROZPOCET
| D | 4 | Vodorovné konstrukce |  |  |  | 0 |  |  |  |  | 0 |  | 57.0998 |  | 0 | 1 | D | 1 |  |  |  | ROZPOCET | [6 empty] | 0
17 | K | 451572111 | Lože pod potrubí, stoky a drobné objekty v otevřeném výkopu z kameniva drobného těženého 0 až 4 mm | m3 | 30.153 |  | 0 | CS ÚRS 2024 02 |  | základní |  | 0 | 1.8908 | 57.0124 | 0 | 0 | 4 | K | 2 |  |  |  | ROZPOCET | 0 | 0 | 0 | 0 | 0 | 1 | 0 | 4 | 1962612311
| Online PSC |  | https://podminky.urs.cz/item/CS_URS_2024_02/451572111 | [14 empty] | Online PSC | 2
| VV |  | "vedení vodovodní délka*plocha řezu" (171,4+117+4)*0,113 |  | 33.041 | [12 empty] | VV | 2 | 2 | True | 0 | ROZPOCET
| VV |  | "-zrealizováno" -(1,808+1,08) |  | -2.888 | [12 empty] | VV | 2 | 2 | True | 0 | ROZPOCET
| VV |  | Součet |  | 30.153 | [12 empty] | VV | 2 | 4 | True | 1 | ROZPOCET
18 | K | 452311131 | Podkladní a zajišťovací konstrukce z betonu prostého v otevřeném výkopu bez zvýšených nároků na prostředí desky pod potrubí, stoky a drobné objekty z betonu tř. C 12/15 | m3 | 0.038 |  | 0 | CS ÚRS 2024 02 |  | základní |  | 0 | 2.301 | 0.087439 | 0 | 0 | 4 | K | 2 |  |  |  | ROZPOCET | 0 | 0 | 0 | 0 | 0 | 1 | 0 | 4 | 2050758873
| Online PSC |  | https://podminky.urs.cz/item/CS_URS_2024_02/452311131 | [14 empty] | Online PSC | 2
| VV |  | "hydranty šířka*délka*výška*počet"0,5*0,5*0,15*1 |  | 0.038 | [12 empty] | VV | 2 | 2 | True | 1 | ROZPOCET
| D | 8 | Trubní vedení |  |  |  | 0 |  |  |  |  | 0 |  | 3.5942 |  | 21 | 1 | D | 1 |  |  |  | ROZPOCET | [6 empty] | 0
19 | K | 810441811 | Bourání stávajícího potrubí z betonu v otevřeném výkopu DN přes 400 do 600 | m | 30 |  | 0 | CS ÚRS 2024 02 |  | základní |  | 0 | 0 | 0 | 0.7 | 21 | 4 | K | 2 |  |  |  | ROZPOCET | 0 | 0 | 0 | 0 | 0 | 1 | 0 | 4 | -1005133640
| Online PSC |  | https://podminky.urs.cz/item/CS_URS_2024_02/810441811 | [14 empty] | Online PSC | 2
| VV |  | "délka stávaj. potrubí DN 400 V2" 30 |  | 30 | [12 empty] | VV | 2 | 2 | True | 1 | ROZPOCET
20 | K | 857242122 | Montáž litinových tvarovek na potrubí litinovém tlakovém jednoosých na potrubí z trub přírubových v otevřeném výkopu, kanálu nebo v šachtě DN 80 | kus | 5 |  | 0 | CS ÚRS 2024 02 |  | základní |  | 0 | 0.00167 | 0.00835 | 0 | 0 | 4 | K | 2 |  |  |  | ROZPOCET | 0 | 0 | 0 | 0 | 0 | 1 | 0 | 4 | -1849168665
| Online PSC |  | https://podminky.urs.cz/item/CS_URS_2024_02/857242122 | [14 empty] | Online PSC | 2
21 | M | AVK.501380 | tvarovka litinová, N, přírubové patkové koleno, DN 80 | kus | 1 |  | 0 |  |  | základní |  | 0 | 0.013 | 0.013 | 0 | 0 | 8 | M | 2 |  |  |  | ROZPOCET | 0 | 0 | 0 | 0 | 0 | 1 | 0 | 4 | -1297129536
22 | M | 31951003 | potrubní spojka jištěná proti posuvu hrdlo-příruba DN 80 | kus | 4 |  | 0 | CS ÚRS 2024 02 |  | základní |  | 0 | 0.008 | 0.032 | 0 | 0 | 8 | M | 2 |  |  |  | ROZPOCET | 0 | 0 | 0 | 0 | 0 | 1 | 0 | 4 | -383176712
| VV |  | "vodovodní vedení V2"2 |  | 2 | [12 empty] | VV | 2 | 2 | True | 0 | ROZPOCET
| VV |  | "vodovodní vedení V3"2 |  | 2 | [12 empty] | VV | 2 | 2 | True | 0 | ROZPOCET
| VV |  | Součet |  | 4 | [12 empty] | VV | 2 | 4 | True | 1 | ROZPOCET
23 | K | 857244122 | Montáž litinových tvarovek na potrubí litinovém tlakovém odbočných na potrubí z trub přírubových v otevřeném výkopu, kanálu nebo v šachtě DN 80 | kus | 2 |  | 0 | CS ÚRS 2024 02 |  | základní |  | 0 | 0.00171 | 0.00342 | 0 | 0 | 4 | K | 2 |  |  |  | ROZPOCET | 0 | 0 | 0 | 0 | 0 | 1 | 0 | 4 | 1365562058
| Online PSC |  | https://podminky.urs.cz/item/CS_URS_2024_02/857244122 | [14 empty] | Online PSC | 2
24 | M | 55253510 | tvarovka přírubová litinová vodovodní s přírubovou odbočkou PN10/40 T-kus DN 80/80 | kus | 2 |  | 0 | CS ÚRS 2024 02 |  | základní |  | 0 | 0.0149 | 0.0298 | 0 | 0 | 8 | M | 2 |  |  |  | ROZPOCET | 0 | 0 | 0 | 0 | 0 | 1 | 0 | 4 | 111804412
| VV |  | "vodovodní vedení V2"1 |  | 1 | [12 empty] | VV | 2 | 2 | True | 0 | ROZPOCET
| VV |  | "vodovodní vedení V3"1 |  | 1 | [12 empty] | VV | 2 | 2 | True | 0 | ROZPOCET
| VV |  | Součet |  | 2 | [12 empty] | VV | 2 | 4 | True | 1 | ROZPOCET
25 | K | 857262122 | Montáž litinových tvarovek na potrubí litinovém tlakovém jednoosých na potrubí z trub přírubových v otevřeném výkopu, kanálu nebo v šachtě DN 100 | kus | 7 |  | 0 | CS ÚRS 2024 02 |  | základní |  | 0 | 0.00167 | 0.01169 | 0 | 0 | 4 | K | 2 |  |  |  | ROZPOCET | 0 | 0 | 0 | 0 | 0 | 1 | 0 | 4 | 1081667492
| Online PSC |  | https://podminky.urs.cz/item/CS_URS_2024_02/857262122 | [14 empty] | Online PSC | 2
26 | M | 55253982 | koleno přírubové z tvárné litiny,práškový epoxid tl 250µm FFK-kus DN 100-22,5° | kus | 1 |  | 0 | CS ÚRS 2024 02 |  | základní |  | 0 | 0.0125 | 0.0125 | 0 | 0 | 8 | M | 2 |  |  |  | ROZPOCET | 0 | 0 | 0 | 0 | 0 | 1 | 0 | 4 | 1466458743
| VV |  | "vodovodní vedení V2"1 |  | 1 | [12 empty] | VV | 2 | 2 | True | 1 | ROZPOCET
27 | M | 55259815 | přechod přírubový tvárná litina dl 200mm DN 100/80 | kus | 2 |  | 0 | CS ÚRS 2024 02 |  | základní |  | 0 | 0.0107 | 0.0214 | 0 | 0 | 8 | M | 2 |  |  |  | ROZPOCET | 0 | 0 | 0 | 0 | 0 | 1 | 0 | 4 | 1981010535
| VV |  | "vodovodní vedení V2"1 |  | 1 | [12 empty] | VV | 2 | 2 | True | 0 | ROZPOCET
| VV |  | "vodovodní vedení V3"1 |  | 1 | [12 empty] | VV | 2 | 2 | True | 0 | ROZPOCET
| VV |  | Součet |  | 2 | [12 empty] | VV | 2 | 4 | True | 1 | ROZPOCET
28 | M | 31951015.R | potrubní spojka jištěná proti posuvu hrdlo-hrdlo DN 80/100 | kus | 4 |  | 0 |  |  | základní |  | 0 | 0.008 | 0.032 | 0 | 0 | 8 | M | 2 |  |  |  | ROZPOCET | 0 | 0 | 0 | 0 | 0 | 1 | 0 | 4 | 1330007925
| VV |  | "vedení vodovodní V2" 2 |  | 2 | [12 empty] | VV | 2 | 2 | True | 0 | ROZPOCET
| VV |  | "vedení vodovodní V3" 2 |  | 2 | [12 empty] | VV | 2 | 2 | True | 0 | ROZPOCET
| VV |  | Součet |  | 4 | [12 empty] | VV | 2 | 4 | True | 1 | ROZPOCET
29 | K | 857264122 | Montáž litinových tvarovek na potrubí litinovém tlakovém odbočných na potrubí z trub přírubových v otevřeném výkopu, kanálu nebo v šachtě DN 100 | kus | 2 |  | 0 | CS ÚRS 2024 02 |  | základní |  | 0 | 0.00171 | 0.00342 | 0 | 0 | 4 | K | 2 |  |  |  | ROZPOCET | 0 | 0 | 0 | 0 | 0 | 1 | 0 | 4 | 2118675842
| Online PSC |  | https://podminky.urs.cz/item/CS_URS_2024_02/857264122 | [14 empty] | Online PSC | 2
30 | M | 55253516 | tvarovka přírubová litinová vodovodní s přírubovou odbočkou PN10/16 T-kus DN 100/100 | kus | 1 |  | 0 | CS ÚRS 2024 02 |  | základní |  | 0 | 0.0197 | 0.0197 | 0 | 0 | 8 | M | 2 |  |  |  | ROZPOCET | 0 | 0 | 0 | 0 | 0 | 1 | 0 | 4 | 971365564
| VV |  | "vodovodní vedení V2"1 |  | 1 | [12 empty] | VV | 2 | 2 | True | 0 | ROZPOCET
| VV |  | "vodovodní vedení V3"1 |  | 1 | [12 empty] | VV | 2 | 2 | True | 0 | ROZPOCET
| VV |  | "zrealizováno"-1 |  | -1 | [12 empty] | VV | 2 | 2 | True | 0 | ROZPOCET
| VV |  | Součet |  | 1 | [12 empty] | VV | 2 | 4 | True | 1 | ROZPOCET
31 | M | 55253745 | tvarovka hrdlová s přírubovou odbočkou z tvárné litiny,práškový epoxid tl 250µm MMA-kus DN 100/80 | kus | 1 |  | 0 | CS ÚRS 2024 02 |  | základní |  | 0 | 0.015 | 0.015 | 0 | 0 | 8 | M | 2 |  |  |  | ROZPOCET | 0 | 0 | 0 | 0 | 0 | 1 | 0 | 4 | -1736174538
| VV |  | "vodovodní vedení V3"1 |  | 1 | [12 empty] | VV | 2 | 2 | True | 1 | ROZPOCET
32 | K | 871251141 | Montáž vodovodního potrubí z polyetylenu PE100 RC v otevřeném výkopu svařovaných na tupo SDR 11/PN16 d 110 x 10,0 mm | m | 264.4 |  | 0 | CS ÚRS 2024 02 |  | základní |  | 0 | 0 | 0 | 0 | 0 | 4 | K | 2 |  |  |  | ROZPOCET | 0 | 0 | 0 | 0 | 0 | 1 | 0 | 4 | 1514980199
| Online PSC |  | https://podminky.urs.cz/item/CS_URS_2024_02/871251141 | [14 empty] | Online PSC | 2
| VV |  | 292,4-16-12 |  | 264.4 | [12 empty] | VV | 2 | 2 | True | 1 | ROZPOCET
33 | M | 28613550 | potrubí vodovodní dvouvrstvé PE100 RC SDR11 110x10mm | m | 268.366 |  | 0 | CS ÚRS 2024 02 |  | základní |  | 0 | 0.00318 | 0.8534 | 0 | 0 | 8 | M | 2 |  |  |  | ROZPOCET | 0 | 0 | 0 | 0 | 0 | 1 | 0 | 4 | -1807644916
| VV |  | 264,4*1,015 'Přepočtené koeficientem množství |  | 268.366 | [12 empty] | VV | 2 | 2 | False | 1 | ROZPOCET
34 | K | 877261101 | Montáž tvarovek na vodovodním plastovém potrubí z polyetylenu PE 100 elektrotvarovek SDR 11/PN16 spojek, oblouků nebo redukcí d 110 | kus | 1 |  | 0 | CS ÚRS 2024 02 |  | základní |  | 0 | 0 | 0 | 0 | 0 | 4 | K | 2 |  |  |  | ROZPOCET | 0 | 0 | 0 | 0 | 0 | 1 | 0 | 4 | -2119980509
| Online PSC |  | https://podminky.urs.cz/item/CS_URS_2024_02/877261101 | [14 empty] | Online PSC | 2
35 | M | WVN.FF485621W | elektrokoleno 30° 110 PE 100 PN16 D110mm | kus | 1 |  | 0 |  |  | základní |  | 0 | 0.00097 | 0.00097 | 0 | 0 | 8 | M | 2 |  |  |  | ROZPOCET | 0 | 0 | 0 | 0 | 0 | 1 | 0 | 4 | 1405057410
| VV |  | "vodovodní vedení V3"1 |  | 1 | [12 empty] | VV | 2 | 2 | True | 1 | ROZPOCET
36 | K | 891241112 | Montáž vodovodních armatur na potrubí šoupátek nebo klapek uzavíracích v otevřeném výkopu nebo v šachtách s osazením zemní soupravy (bez poklopů) DN 80 | kus | 5 |  | 0 | CS ÚRS 2024 02 |  | základní |  | 0 | 0.00162 | 0.0081 | 0 | 0 | 4 | K | 2 |  |  |  | ROZPOCET | 0 | 0 | 0 | 0 | 0 | 1 | 0 | 4 | 237110577
| Online PSC |  | https://podminky.urs.cz/item/CS_URS_2024_02/891241112 | [14 empty] | Online PSC | 2
37 | M | 42221303 | šoupátko pitná voda litina GGG 50 krátká stavební dl PN10/16 DN 80x180mm | kus | 5 |  | 0 | CS ÚRS 2024 02 |  | základní |  | 0 | 0.018 | 0.09 | 0 | 0 | 8 | M | 2 |  |  |  | ROZPOCET | 0 | 0 | 0 | 0 | 0 | 1 | 0 | 4 | 1331062181
| VV |  | "vodovodní vedení V2"3 |  | 3 | [12 empty] | VV | 2 | 2 | True | 0 | ROZPOCET
| VV |  | "vodovodní vedení V3"4 |  | 4 | [12 empty] | VV | 2 | 2 | True | 0 | ROZPOCET
| VV |  | "zrealizováno"-2 |  | -2 | [12 empty] | VV | 2 | 2 | True | 0 | ROZPOCET
| VV |  | Součet |  | 5 | [12 empty] | VV | 2 | 4 | True | 1 | ROZPOCET
38 | M | 42291079 | souprava zemní pro šoupátka DN 65-80mm Rd 2,0m | kus | 5 |  | 0 | CS ÚRS 2024 02 |  | základní |  | 0 | 0.0035 | 0.0175 | 0 | 0 | 8 | M | 2 |  |  |  | ROZPOCET | 0 | 0 | 0 | 0 | 0 | 1 | 0 | 4 | -1623371685
| P |  | Poznámka k položce: teleskopická - variabilní délka | [14 empty] | P | 2
39 | K | 891247111 | Montáž vodovodních armatur na potrubí hydrantů podzemních (bez osazení poklopů) DN 80 | kus | 1 |  | 0 | CS ÚRS 2024 02 |  | základní |  | 0 | 0.00136 | 0.00136 | 0 | 0 | 4 | K | 2 |  |  |  | ROZPOCET | 0 | 0 | 0 | 0 | 0 | 1 | 0 | 4 | -218259760
| Online PSC |  | https://podminky.urs.cz/item/CS_URS_2024_02/891247111 | [14 empty] | Online PSC | 2
40 | M | 42273591 | hydrant podzemní DN 80 PN 16 jednoduchý uzávěr krycí v 1500mm | kus | 1 |  | 0 | CS ÚRS 2024 02 |  | základní |  | 0 | 0.0425 | 0.0425 | 0 | 0 | 8 | M | 2 |  |  |  | ROZPOCET | 0 | 0 | 0 | 0 | 0 | 1 | 0 | 4 | 1339847311
41 | M | 56230636 | deska podkladová uličního poklopu plastového ventilkového a šoupatového | kus | 1 |  | 0 | CS ÚRS 2024 02 |  | základní |  | 0 | 0.0009 | 0.0009 | 0 | 0 | 8 | M | 2 |  |  |  | ROZPOCET | 0 | 0 | 0 | 0 | 0 | 1 | 0 | 4 | -1527860845
42 | K | 899401113 | Osazení poklopů uličních s pevným rámem litinových hydrantových | kus | 1 |  | 0 | CS ÚRS 2024 02 |  | základní |  | 0 | 0.05 | 0.05 | 0 | 0 | 4 | K | 2 |  |  |  | ROZPOCET | 0 | 0 | 0 | 0 | 0 | 1 | 0 | 4 | -972998077
| Online PSC |  | https://podminky.urs.cz/item/CS_URS_2024_02/899401113 | [14 empty] | Online PSC | 2
43 | M | 56230635 | poklop uliční hydrantový oválný plastový PA s litinovým víkem | kus | 1 |  | 0 | CS ÚRS 2024 02 |  | základní |  | 0 | 0.014 | 0.014 | 0 | 0 | 8 | M | 2 |  |  |  | ROZPOCET | 0 | 0 | 0 | 0 | 0 | 1 | 0 | 4 | -1906167677
44 | M | 56230638 | deska podkladová uličního poklopu plastového hydrantového | kus | 1 |  | 0 | CS ÚRS 2024 02 |  | základní |  | 0 | 0.0019 | 0.0019 | 0 | 0 | 8 | M | 2 |  |  |  | ROZPOCET | 0 | 0 | 0 | 0 | 0 | 1 | 0 | 4 | 1664363584
45 | K | 891261112 | Montáž vodovodních armatur na potrubí šoupátek nebo klapek uzavíracích v otevřeném výkopu nebo v šachtách s osazením zemní soupravy (bez poklopů) DN 100 | kus | 6 |  | 0 | CS ÚRS 2024 02 |  | základní |  | 0 | 0.00165 | 0.0099 | 0 | 0 | 4 | K | 2 |  |  |  | ROZPOCET | 0 | 0 | 0 | 0 | 0 | 1 | 0 | 4 | 769477271
| Online PSC |  | https://podminky.urs.cz/item/CS_URS_2024_02/891261112 | [14 empty] | Online PSC | 2
46 | M | 42221304 | šoupátko pitná voda litina GGG 50 krátká stavební dl PN10/16 DN 100x190mm | kus | 6 |  | 0 | CS ÚRS 2024 02 |  | základní |  | 0 | 0.023 | 0.138 | 0 | 0 | 8 | M | 2 |  |  |  | ROZPOCET | 0 | 0 | 0 | 0 | 0 | 1 | 0 | 4 | 1555960789
| VV |  | "vodovodní vedení V2"3 |  | 3 | [12 empty] | VV | 2 | 2 | True | 0 | ROZPOCET
| VV |  | "vodovodní vedení V3"3 |  | 3 | [12 empty] | VV | 2 | 2 | True | 0 | ROZPOCET
| VV |  | Součet |  | 6 | [12 empty] | VV | 2 | 4 | True | 1 | ROZPOCET
47 | M | 42291074 | souprava zemní pro šoupátka DN 100-150mm Rd 1,5m | kus | 6 |  | 0 | CS ÚRS 2024 02 |  | základní |  | 0 | 0.004 | 0.024 | 0 | 0 | 8 | M | 2 |  |  |  | ROZPOCET | 0 | 0 | 0 | 0 | 0 | 1 | 0 | 4 | 680006114
| P |  | Poznámka k položce: teleskopická - variabilní délka | [14 empty] | P | 2
48 | K | 891269111 | Montáž vodovodních armatur na potrubí navrtávacích pasů s ventilem Jt 1 MPa, na potrubí z trub litinových, ocelových nebo plastických hmot DN 100 | kus | 23 |  | 0 | CS ÚRS 2024 02 |  | základní |  | 0 | 0 | 0 | 0 | 0 | 4 | K | 2 |  |  |  | ROZPOCET | 0 | 0 | 0 | 0 | 0 | 1 | 0 | 4 | -1748633079
| Online PSC |  | https://podminky.urs.cz/item/CS_URS_2024_02/891269111 | [14 empty] | Online PSC | 2
49 | M | 42273549 | pás navrtávací se závitovým výstupem z tvárné litiny pro vodovodní PE a PVC potrubí 110-1" | kus | 23 |  | 0 | CS ÚRS 2024 02 |  | základní |  | 0 | 0.0036 | 0.0828 | 0 | 0 | 8 | M | 2 |  |  |  | ROZPOCET | 0 | 0 | 0 | 0 | 0 | 1 | 0 | 4 | -1024722721
| VV |  | "vodovodní vedení V2"19 |  | 19 | [12 empty] | VV | 2 | 2 | True | 0 | ROZPOCET
| VV |  | "vodovodní vedení V3"7 |  | 7 | [12 empty] | VV | 2 | 2 | True | 0 | ROZPOCET
| VV |  | "zrealizováno"-3 |  | -3 | [12 empty] | VV | 2 | 2 | True | 0 | ROZPOCET
| VV |  | Součet |  | 23 | [12 empty] | VV | 2 | 4 | True | 1 | ROZPOCET
50 | M | 42291057 | souprava zemní pro navrtávací pas s kohoutem Rd 1,5m | kus | 23 |  | 0 | CS ÚRS 2024 02 |  | základní |  | 0 | 0.0035 | 0.0805 | 0 | 0 | 8 | M | 2 |  |  |  | ROZPOCET | 0 | 0 | 0 | 0 | 0 | 1 | 0 | 4 | -2073474546
| P |  | Poznámka k položce: teleskopická - variabilní délka | [14 empty] | P | 2
51 | K | 899401112 | Osazení poklopů uličních s pevným rámem litinových šoupátkových | kus | 35 |  | 0 | CS ÚRS 2024 02 |  | základní |  | 0 | 0.04 | 1.4 | 0 | 0 | 4 | K | 2 |  |  |  | ROZPOCET | 0 | 0 | 0 | 0 | 0 | 1 | 0 | 4 | -1594021082
| Online PSC |  | https://podminky.urs.cz/item/CS_URS_2024_02/899401112 | [14 empty] | Online PSC | 2
| VV |  | 40-5 |  | 35 | [12 empty] | VV | 2 | 2 | True | 1 | ROZPOCET
52 | M | 42291352 | poklop litinový šoupátkový pro zemní soupravy osazení do terénu a do vozovky | kus | 35 |  | 0 | CS ÚRS 2024 02 |  | základní |  | 0 | 0.0133 | 0.4655 | 0 | 0 | 8 | M | 2 |  |  |  | ROZPOCET | 0 | 0 | 0 | 0 | 0 | 1 | 0 | 4 | 1118430130
53 | M | 56230636 | deska podkladová uličního poklopu plastového ventilkového a šoupatového | kus | 35 |  | 0 | CS ÚRS 2024 02 |  | základní |  | 0 | 0.0009 | 0.0315 | 0 | 0 | 8 | M | 2 |  |  |  | ROZPOCET | 0 | 0 | 0 | 0 | 0 | 1 | 0 | 4 | -1358404774
54 | K | 899721112 | Signalizační vodič na potrubí DN nad 150 mm | m | 264.4 |  | 0 | CS ÚRS 2024 02 |  | základní |  | 0 | 0.0002 | 0.05288 | 0 | 0 | 4 | K | 2 |  |  |  | ROZPOCET | 0 | 0 | 0 | 0 | 0 | 1 | 0 | 4 | 938132789
| Online PSC |  | https://podminky.urs.cz/item/CS_URS_2024_02/899721112 | [14 empty] | Online PSC | 2
55 | K | 899722113 | Krytí potrubí z plastů výstražnou fólií z PVC šířky přes 25 do 34 cm | m | 290.84 |  | 0 | CS ÚRS 2024 02 |  | základní |  | 0 | 9e-05 | 0.026176 | 0 | 0 | 4 | K | 2 |  |  |  | ROZPOCET | 0 | 0 | 0 | 0 | 0 | 1 | 0 | 4 | 225036270
| Online PSC |  | https://podminky.urs.cz/item/CS_URS_2024_02/899722113 | [14 empty] | Online PSC | 2
| VV |  | 264,4*1,1 'Přepočtené koeficientem množství |  | 290.84 | [12 empty] | VV | 2 | 2 | False | 1 | ROZPOCET
| D | 997 | Přesun sutě |  |  |  | 0 |  |  |  |  | 0 |  | 0 |  | 0 | 1 | D | 1 |  |  |  | ROZPOCET | [6 empty] | 0
56 | K | 997013111 | Vnitrostaveništní doprava suti a vybouraných hmot vodorovně do 50 m s naložením základní pro budovy a haly výšky do 6 m | t | 21 |  | 0 | CS ÚRS 2024 02 |  | základní |  | 0 | 0 | 0 | 0 | 0 | 4 | K | 2 |  |  |  | ROZPOCET | 0 | 0 | 0 | 0 | 0 | 1 | 0 | 4 | -1781996036
| Online PSC |  | https://podminky.urs.cz/item/CS_URS_2024_02/997013111 | [14 empty] | Online PSC | 2
57 | K | 997013501 | Odvoz suti a vybouraných hmot na skládku nebo meziskládku se složením, na vzdálenost do 1 km | t | 21 |  | 0 | CS ÚRS 2024 02 |  | základní |  | 0 | 0 | 0 | 0 | 0 | 4 | K | 2 |  |  |  | ROZPOCET | 0 | 0 | 0 | 0 | 0 | 1 | 0 | 4 | 588635694
| Online PSC |  | https://podminky.urs.cz/item/CS_URS_2024_02/997013501 | [14 empty] | Online PSC | 2
58 | K | 997013509 | Odvoz suti a vybouraných hmot na skládku nebo meziskládku se složením, na vzdálenost Příplatek k ceně za každý další započatý 1 km přes 1 km | t | 105 |  | 0 | CS ÚRS 2024 02 |  | základní |  | 0 | 0 | 0 | 0 | 0 | 4 | K | 2 |  |  |  | ROZPOCET | 0 | 0 | 0 | 0 | 0 | 1 | 0 | 4 | -41317518
| Online PSC |  | https://podminky.urs.cz/item/CS_URS_2024_02/997013509 | [14 empty] | Online PSC | 2
| VV |  | 21*5 'Přepočtené koeficientem množství |  | 105 | [12 empty] | VV | 2 | 2 | False | 1 | ROZPOCET
59 | K | 997221615 | Poplatek za uložení stavebního odpadu na skládce (skládkovné) z prostého betonu zatříděného do Katalogu odpadů pod kódem 17 01 01 | t | 21 |  | 0 |  |  | základní |  | 0 | 0 | 0 | 0 | 0 | 4 | K | 2 |  |  |  | ROZPOCET | 0 | 0 | 0 | 0 | 0 | 1 | 0 | 4 | 1971301874
| D | 998 | Přesun hmot |  |  |  | 0 |  |  |  |  | 0 |  | 0 |  | 0 | 1 | D | 1 |  |  |  | ROZPOCET | [6 empty] | 0
60 | K | 998276101 | Přesun hmot pro trubní vedení hloubené z trub z plastických hmot nebo sklolaminátových pro vodovody, kanalizace, teplovody, produktovody v otevřeném výkopu dopravní vzdálenost do 15 m | t | 248.272 |  | 0 | CS ÚRS 2024 02 |  | základní |  | 0 | 0 | 0 | 0 | 0 | 4 | K | 2 |  |  |  | ROZPOCET | 0 | 0 | 0 | 0 | 0 | 1 | 0 | 4 | 1366119696
| Online PSC |  | https://podminky.urs.cz/item/CS_URS_2024_02/998276101 | [14 empty] | Online PSC | 2
61 | K | 998276124 | Přesun hmot pro trubní vedení hloubené z trub z plastických hmot nebo sklolaminátových Příplatek k cenám za zvětšený přesun přes vymezenou dopravní vzdálenost do 500 m | t | 248.272 |  | 0 | CS ÚRS 2024 02 |  | základní |  | 0 | 0 | 0 | 0 | 0 | 4 | K | 2 |  |  |  | ROZPOCET | 0 | 0 | 0 | 0 | 0 | 1 | 0 | 4 | 1454794602
| Online PSC |  | https://podminky.urs.cz/item/CS_URS_2024_02/998276124 | [14 empty] | Online PSC | 2
| D | PSV | Práce a dodávky PSV |  |  |  | 0 |  |  |  |  | 0 |  | 0.002644 |  | 0 | 2 | D | 0 |  |  |  | ROZPOCET | [6 empty] | 0
| D | 722 | Zdravotechnika - vnitřní vodovod |  |  |  | 0 |  |  |  |  | 0 |  | 0.002644 |  | 0 | 2 | D | 1 |  |  |  | ROZPOCET | [6 empty] | 0
62 | K | 722290234 | Zkoušky, proplach a desinfekce vodovodního potrubí proplach a desinfekce vodovodního potrubí do DN 80 | m | 264.4 |  | 0 | CS ÚRS 2024 02 |  | základní |  | 0 | 1e-05 | 0.002644 | 0 | 0 | 16 | K | 2 |  |  |  | ROZPOCET | 0 | 0 | 0 | 0 | 0 | 1 | 0 | 16 | -549845117
| Online PSC |  | https://podminky.urs.cz/item/CS_URS_2024_02/722290234 | [14 empty] | Online PSC | 2
| D | M | Práce a dodávky M |  |  |  | 0 |  |  |  |  | 0 |  | 0 |  | 0 | 3 | D | 0 |  |  |  | ROZPOCET | [6 empty] | 0
| D | 23-M | Montáže potrubí |  |  |  | 0 |  |  |  |  | 0 |  | 0 |  | 0 | 3 | D | 1 |  |  |  | ROZPOCET | [6 empty] | 0
63 | K | 230170003 | Příprava pro zkoušku těsnosti potrubí DN přes 80 do 125 | sada | 1 |  | 0 | CS ÚRS 2024 02 |  | základní |  | 0 | 0 | 0 | 0 | 0 | 64 | K | 2 |  |  |  | ROZPOCET | 0 | 0 | 0 | 0 | 0 | 1 | 0 | 64 | -1509352198
| Online PSC |  | https://podminky.urs.cz/item/CS_URS_2024_02/230170003 | [14 empty] | Online PSC | 2
64 | K | 230170013 | Zkouška těsnosti potrubí DN přes 80 do 125 | m | 264.4 |  | 0 | CS ÚRS 2024 02 |  | základní |  | 0 | 0 | 0 | 0 | 0 | 64 | K | 2 |  |  |  | ROZPOCET | 0 | 0 | 0 | 0 | 0 | 1 | 0 | 64 | 1155894327
| Online PSC |  | https://podminky.urs.cz/item/CS_URS_2024_02/230170013 | [14 empty] | Online PSC | 2
| D | VRN | Vedlejší rozpočtové náklady |  |  |  | 0 |  |  |  |  | 0 |  | 0 |  | 0 | 5 | D | 0 |  |  |  | ROZPOCET | [6 empty] | 0
| D | VRN4 | Inženýrská činnost |  |  |  | 0 |  |  |  |  | 0 |  | 0 |  | 0 | 5 | D | 1 |  |  |  | ROZPOCET | [6 empty] | 0
| D | VRN9 | Ostatní náklady |  |  |  | 0 |  |  |  |  | 0 |  | 0 |  | 0 | 5 | D | 1 |  |  |  | ROZPOCET | [6 empty] | 0
65 | K | 092002000 | Ostatní náklady související s provozem | kpl | 1 |  | 0 | CS ÚRS 2024 02 |  | základní |  | 0 | 0 | 0 | 0 | 0 | 1024 | K | 2 |  |  |  | ROZPOCET | 0 | 0 | 0 | 0 | 0 | 1 | 0 | 1024 | -862914254
| Online PSC |  | https://podminky.urs.cz/item/CS_URS_2024_02/092002000 | [14 empty] | Online PSC | 2
| P |  | Poznámka k položce: Součástí položky jsou náklady na: - revize / proměření signalizačního vodiče. | [14 empty] | P | 2
66 | K | 094002000 | Ostatní náklady související s výstavbou | kpl | 1 |  | 0 | CS ÚRS 2024 02 |  | základní |  | 0 | 0 | 0 | 0 | 0 | 1024 | K | 2 |  |  |  | ROZPOCET | 0 | 0 | 0 | 0 | 0 | 1 | 0 | 1024 | -93948175
| Online PSC |  | https://podminky.urs.cz/item/CS_URS_2024_02/094002000 | [14 empty] | Online PSC | 2
| P |  | Poznámka k položce: Součástí položky jsou náklady na: - pomocné a spojovací prostředky. | [14 empty] | P | 2

## SO 304 - Přípojky vodovodu
{ad536559-353e-4865-a707-e568d92dcf5b}
2
| KRYCÍ LIST SOUPISU PRACÍ | [7 empty] | v --- níže se nacházejí doplnkové a pomocné údaje k sestavám --- v | [8 empty] | False
Stavba:
Rekonstrukce místních komunikací v sídlišti K Hradišťku v Dačicích - III. Etapa
Objekt:
17-2021-3.1 - Rekonstrukce místních komunikací v sídlišti K Hradišťku v Dačicích-III. Etapa-vodohospodářská část
Soupis:
SO 304 - Přípojky vodovodu
| KSO: |  | 827 |  |  | CC-CZ:
| Místo: |  | Dačice |  |  | Datum: | 11. 7. 2024
| Zadavatel: |  |  |  |  | IČ: | 002 46 476
|  | Město Dačice, Krajířova 27, 380 13 Dačice |  |  |  | DIČ:
| Uchazeč: |  |  |  |  | IČ: | Vyplň údaj
|  | Vyplň údaj |  |  |  | DIČ: | Vyplň údaj
| Projektant: |  |  |  |  | IČ: | 281 45 968
|  | Ing. arch. Martin Jirovský Ph.D., MBA |  |  |  | DIČ:
| Zpracovatel: |  |  |  |  | IČ: | 281 45 968
|  | Centrum služeb Staré město; Petra Stejskalová |  |  |  | DIČ:
Poznámka:
V tomoto rozpočtu není řešen a kalkulován náhradní zdroj pitné vody po dobu výstavby nového vodovodu, asistence správce vodovodu a náklady na ušlé vodné a stočné.
| Cena bez DPH | [5 empty] | 0
|  |  | Základ daně |  |  | Sazba daně | Výše daně
| DPH | základní | 0 |  |  | 21% | 0
|  | snížená | 0 |  |  | 12% | 0
|  | zákl. přenesená | 0 |  |  | 21% | 0
|  | sníž. přenesená | 0 |  |  | 12% | 0
|  | nulová | 0 |  |  | 0% | 0
| Cena s DPH |  |  | v | CZK |  | 0
REKAPITULACE ČLENĚNÍ SOUPISU PRACÍ
Stavba:
Rekonstrukce místních komunikací v sídlišti K Hradišťku v Dačicích - III. Etapa
Objekt:
17-2021-3.1 - Rekonstrukce místních komunikací v sídlišti K Hradišťku v Dačicích-III. Etapa-vodohospodářská část
Soupis:
SO 304 - Přípojky vodovodu
Místo: |  |  | Dačice |  |  | Datum: | 11. 7. 2024
Zadavatel: |  |  | Město Dačice, Krajířova 27, 380 13 Dačice |  |  | Projektant: | Ing. arch. Martin Jirovský Ph.D., MBA
Uchazeč: |  |  | Vyplň údaj |  |  | Zpracovatel: | Centrum služeb Staré město; Petra Stejskalová
Kód dílu - Popis | [6 empty] | Cena celkem [CZK]
Náklady stavby celkem | [6 empty] | 0 | [11 empty] | -1
| HSV - Práce a dodávky HSV | [5 empty] | 0
| 1 - Zemní práce | [5 empty] | 0
| 4 - Vodorovné konstrukce | [5 empty] | 0
| 8 - Trubní vedení | [5 empty] | 0
| 997 - Přesun sutě | [5 empty] | 0
| 998 - Přesun hmot | [5 empty] | 0
| PSV - Práce a dodávky PSV | [5 empty] | 0
| 722 - Zdravotechnika - vnitřní vodovod | [5 empty] | 0
| M - Práce a dodávky M | [5 empty] | 0
| 23-M - Montáže potrubí | [5 empty] | 0
| VRN - Vedlejší rozpočtové náklady | [5 empty] | 0
| VRN9 - Ostatní náklady | [5 empty] | 0
SOUPIS PRACÍ
Stavba:
Rekonstrukce místních komunikací v sídlišti K Hradišťku v Dačicích - III. Etapa
Objekt:
17-2021-3.1 - Rekonstrukce místních komunikací v sídlišti K Hradišťku v Dačicích-III. Etapa-vodohospodářská část
Soupis:
SO 304 - Přípojky vodovodu
Místo: |  |  | Dačice |  |  | Datum: | 11. 7. 2024
Zadavatel: |  |  | Město Dačice, Krajířova 27, 380 13 Dačice |  |  | Projektant: | Ing. arch. Martin Jirovský Ph.D., MBA
Uchazeč: |  |  | Vyplň údaj |  |  | Zpracovatel: | Centrum služeb Staré město; Petra Stejskalová
PČ | Typ | Kód | Popis | MJ | Množství | J.cena [CZK] | Cena celkem [CZK] | Cenová soustava |  | DPH | J. Nh [h] | Nh celkem [h] | J. hmotnost [t] | Hmotnost celkem [t] | J. suť [t] | Suť Celkem [t]
Náklady soupisu celkem | [6 empty] | 0 |  |  |  |  | 0 |  | 100.9152 |  | 0.39 |  | D | -1 | [10 empty] | 0
| D | HSV | Práce a dodávky HSV |  |  |  | 0 |  |  |  |  | 0 |  | 100.914 |  | 0.39 | 1 | D | 0 |  |  |  | ROZPOCET | [6 empty] | 0
| D | 1 | Zemní práce |  |  |  | 0 |  |  |  |  | 0 |  | 79.8274 |  | 0 | 1 | D | 1 |  |  |  | ROZPOCET | [6 empty] | 0
1 | K | 119001406 | Dočasné zajištění podzemního potrubí nebo vedení ve výkopišti ve stavu i poloze, ve kterých byla na začátku zemních prací a to s podepřením, vzepřením nebo vyvěšením, případně s ochranným bedněním, se zřízením a odstraněním zajišťovací konstrukce, s opotřebením hmot potrubí plastového, jmenovité světlosti DN přes 200 do 500 mm | m | 39.4 |  | 0 | CS ÚRS 2024 02 |  | základní |  | 0 | 0.00868 | 0.34199 | 0 | 0 | 4 | K | 2 |  |  |  | ROZPOCET | 0 | 0 | 0 | 0 | 0 | 1 | 0 | 4 | 1709596537
| Online PSC |  | https://podminky.urs.cz/item/CS_URS_2024_02/119001406 | [14 empty] | Online PSC | 2
2 | K | 119001421 | Dočasné zajištění podzemního potrubí nebo vedení ve výkopišti ve stavu i poloze, ve kterých byla na začátku zemních prací a to s podepřením, vzepřením nebo vyvěšením, případně s ochranným bedněním, se zřízením a odstraněním zajišťovací konstrukce, s opotřebením hmot kabelů a kabelových tratí z volně ložených kabelů a to do 3 kabelů | m | 33.3 |  | 0 | CS ÚRS 2024 02 |  | základní |  | 0 | 0.0369 | 1.2288 | 0 | 0 | 4 | K | 2 |  |  |  | ROZPOCET | 0 | 0 | 0 | 0 | 0 | 1 | 0 | 4 | 198927877
| Online PSC |  | https://podminky.urs.cz/item/CS_URS_2024_02/119001421 | [14 empty] | Online PSC | 2
3 | K | 132254202 | Hloubení zapažených rýh šířky přes 800 do 2 000 mm strojně s urovnáním dna do předepsaného profilu a spádu v hornině třídy těžitelnosti I skupiny 3 přes 20 do 50 m3 | m3 | 26.406 |  | 0 | CS ÚRS 2024 02 |  | základní |  | 0 | 0 | 0 | 0 | 0 | 4 | K | 2 |  |  |  | ROZPOCET | 0 | 0 | 0 | 0 | 0 | 1 | 0 | 4 | 305056314
| Online PSC |  | https://podminky.urs.cz/item/CS_URS_2024_02/132254202 | [14 empty] | Online PSC | 2
| VV |  | "vedení vodovodní přípojek délka*šíře*prům.hloubka rýhy" 130,4*0,9*1,5*0,15 |  | 26.406 | [12 empty] | VV | 2 | 2 | True | 1 | ROZPOCET
4 | K | 132354204 | Hloubení zapažených rýh šířky přes 800 do 2 000 mm strojně s urovnáním dna do předepsaného profilu a spádu v hornině třídy těžitelnosti II skupiny 4 přes 100 do 500 m3 | m3 | 114.426 |  | 0 | CS ÚRS 2024 02 |  | základní |  | 0 | 0 | 0 | 0 | 0 | 4 | K | 2 |  |  |  | ROZPOCET | 0 | 0 | 0 | 0 | 0 | 1 | 0 | 4 | 864153886
| Online PSC |  | https://podminky.urs.cz/item/CS_URS_2024_02/132354204 | [14 empty] | Online PSC | 2
| P |  | Poznámka k položce: 65% H4 | [14 empty] | P | 2
| VV |  | "vedení vodovodní přípojek délka*šíře*prům.hloubka rýhy" 130,4*0,9*1,5*0,65 |  | 114.426 | [12 empty] | VV | 2 | 2 | True | 1 | ROZPOCET
5 | K | 132454202 | Hloubení zapažených rýh šířky přes 800 do 2 000 mm strojně s urovnáním dna do předepsaného profilu a spádu v hornině třídy těžitelnosti II skupiny 5 přes 20 do 50 m3 | m3 | 44.01 |  | 0 | CS ÚRS 2024 02 |  | základní |  | 0 | 0 | 0 | 0 | 0 | 4 | K | 2 |  |  |  | ROZPOCET | 0 | 0 | 0 | 0 | 0 | 1 | 0 | 4 | -1629129163
| Online PSC |  | https://podminky.urs.cz/item/CS_URS_2024_02/132454202 | [14 empty] | Online PSC | 2
| P |  | Poznámka k položce: 25% H5 | [14 empty] | P | 2
| VV |  | "vedení vodovodní přípojek délka*šíře*prům.hloubka rýhy" 130,4*0,9*1,5*0,25 |  | 44.01 | [12 empty] | VV | 2 | 2 | True | 1 | ROZPOCET
6 | K | 139001101 | Příplatek k cenám hloubených vykopávek za ztížení vykopávky v blízkosti podzemního vedení nebo výbušnin pro jakoukoliv třídu horniny | m3 | 40.1 |  | 0 | CS ÚRS 2024 02 |  | základní |  | 0 | 0 | 0 | 0 | 0 | 4 | K | 2 |  |  |  | ROZPOCET | 0 | 0 | 0 | 0 | 0 | 1 | 0 | 4 | -1508477903
| Online PSC |  | https://podminky.urs.cz/item/CS_URS_2024_02/139001101 | [14 empty] | Online PSC | 2
| VV |  | "inž.sítě délka*šířka*hloubka"(37+38+5,2)*0,5*1 |  | 40.1 | [12 empty] | VV | 2 | 2 | True | 1 | ROZPOCET
7 | K | 151101101 | Zřízení pažení a rozepření stěn rýh pro podzemní vedení příložné pro jakoukoliv mezerovitost, hloubky do 2 m | m2 | 391.2 |  | 0 | CS ÚRS 2024 02 |  | základní |  | 0 | 0.00084 | 0.32861 | 0 | 0 | 4 | K | 2 |  |  |  | ROZPOCET | 0 | 0 | 0 | 0 | 0 | 1 | 0 | 4 | -1435022318
| Online PSC |  | https://podminky.urs.cz/item/CS_URS_2024_02/151101101 | [14 empty] | Online PSC | 2
| VV |  | "vedení vodovodních přípojek délka*výška" 130,4*1,5*2 |  | 391.2 | [12 empty] | VV | 2 | 2 | True | 1 | ROZPOCET
8 | K | 151101111 | Odstranění pažení a rozepření stěn rýh pro podzemní vedení s uložením materiálu na vzdálenost do 3 m od kraje výkopu příložné, hloubky do 2 m | m2 | 391.2 |  | 0 | CS ÚRS 2024 02 |  | základní |  | 0 | 0 | 0 | 0 | 0 | 4 | K | 2 |  |  |  | ROZPOCET | 0 | 0 | 0 | 0 | 0 | 1 | 0 | 4 | -1878521432
| Online PSC |  | https://podminky.urs.cz/item/CS_URS_2024_02/151101111 | [14 empty] | Online PSC | 2
9 | K | 162651132 | Vodorovné přemístění výkopku nebo sypaniny po suchu na obvyklém dopravním prostředku, bez naložení výkopku, avšak se složením bez rozhrnutí z horniny třídy těžitelnosti II skupiny 4 a 5 na vzdálenost přes 4 000 do 5 000 m | m3 | 50.7 |  | 0 | CS ÚRS 2024 02 |  | základní |  | 0 | 0 | 0 | 0 | 0 | 4 | K | 2 |  |  |  | ROZPOCET | 0 | 0 | 0 | 0 | 0 | 1 | 0 | 4 | -594497190
| Online PSC |  | https://podminky.urs.cz/item/CS_URS_2024_02/162651132 | [14 empty] | Online PSC | 2
| VV |  | 114,426+44,010-107,736 |  | 50.7 | [12 empty] | VV | 2 | 2 | True | 1 | ROZPOCET
10 | K | 171201221 | Poplatek za uložení stavebního odpadu na skládce (skládkovné) zeminy a kamení zatříděného do Katalogu odpadů pod kódem 17 05 04 | t | 101.4 |  | 0 |  |  | základní |  | 0 | 0 | 0 | 0 | 0 | 4 | K | 2 |  |  |  | ROZPOCET | 0 | 0 | 0 | 0 | 0 | 1 | 0 | 4 | 1560946804
| VV |  | 50,7*2 'Přepočtené koeficientem množství |  | 101.4 | [12 empty] | VV | 2 | 2 | False | 1 | ROZPOCET
11 | K | 174151101 | Zásyp sypaninou z jakékoliv horniny strojně s uložením výkopku ve vrstvách se zhutněním jam, šachet, rýh nebo kolem objektů v těchto vykopávkách | m3 | 134.142 |  | 0 | CS ÚRS 2024 02 |  | základní |  | 0 | 0 | 0 | 0 | 0 | 4 | K | 2 |  |  |  | ROZPOCET | 0 | 0 | 0 | 0 | 0 | 1 | 0 | 4 | -401330459
| Online PSC |  | https://podminky.urs.cz/item/CS_URS_2024_02/174151101 | [14 empty] | Online PSC | 2
| VV |  | "zemina výkopu - zásypy vedení" 26,406+114,426+44,010-11,736-38,964 |  | 134.142 | [12 empty] | VV | 2 | 2 | True | 1 | ROZPOCET
12 | K | 175112109 | Obsypání potrubí při překopech inženýrských sítí ručně objemu do 10 m3 sypaninou z vhodných horniny třídy těžitelnosti I a II, skupiny 1 až 4 nebo materiálem připraveným podél výkopu ve vzdálenosti do 3 m od jeho kraje pro jakoukoliv hloubku výkopu a míru zhutnění Příplatek k ceně za prohození sypaniny | m3 | 107.736 |  | 0 | CS ÚRS 2024 02 |  | základní |  | 0 | 0 | 0 | 0 | 0 | 4 | K | 2 |  |  |  | ROZPOCET | 0 | 0 | 0 | 0 | 0 | 1 | 0 | 4 | 1745917599
| Online PSC |  | https://podminky.urs.cz/item/CS_URS_2024_02/175112109 | [14 empty] | Online PSC | 2
| VV |  | 134,142-26,406 |  | 107.736 | [12 empty] | VV | 2 | 2 | True | 1 | ROZPOCET
13 | K | 175151101 | Obsypání potrubí strojně sypaninou z vhodných hornin třídy těžitelnosti I a II, skupiny 1 až 4 nebo materiálem připraveným podél výkopu ve vzdálenosti do 3 m od jeho kraje, pro jakoukoliv hloubku výkopu a míru zhutnění bez prohození sypaniny | m3 | 38.964 |  | 0 | CS ÚRS 2024 02 |  | základní |  | 0 | 0 | 0 | 0 | 0 | 4 | K | 2 |  |  |  | ROZPOCET | 0 | 0 | 0 | 0 | 0 | 1 | 0 | 4 | -414118827
| Online PSC |  | https://podminky.urs.cz/item/CS_URS_2024_02/175151101 | [14 empty] | Online PSC | 2
| VV |  | "vedení vodovodní délka*šířka*výška" 130,4*0,9*0,332 |  | 38.964 | [12 empty] | VV | 2 | 2 | True | 1 | ROZPOCET
14 | M | 58344121 | štěrkodrť frakce 0/8 | t | 77.928 |  | 0 | CS ÚRS 2024 02 |  | základní |  | 0 | 1 | 77.928 | 0 | 0 | 8 | M | 2 |  |  |  | ROZPOCET | 0 | 0 | 0 | 0 | 0 | 1 | 0 | 4 | 378836838
| VV |  | 38,964*2 'Přepočtené koeficientem množství |  | 77.928 | [12 empty] | VV | 2 | 2 | False | 1 | ROZPOCET
| D | 4 | Vodorovné konstrukce |  |  |  | 0 |  |  |  |  | 0 |  | 20.9989 |  | 0 | 1 | D | 1 |  |  |  | ROZPOCET | [6 empty] | 0
15 | K | 451572111 | Lože pod potrubí, stoky a drobné objekty v otevřeném výkopu z kameniva drobného těženého 0 až 4 mm | m3 | 11.106 |  | 0 | CS ÚRS 2024 02 |  | základní |  | 0 | 1.8908 | 20.9989 | 0 | 0 | 4 | K | 2 |  |  |  | ROZPOCET | 0 | 0 | 0 | 0 | 0 | 1 | 0 | 4 | 1086474760
| Online PSC |  | https://podminky.urs.cz/item/CS_URS_2024_02/451572111 | [14 empty] | Online PSC | 2
| VV |  | "vedení vodovodní délka*šířka*výška" 130,4*0,9*0,1 |  | 11.736 | [12 empty] | VV | 2 | 2 | True | 0 | ROZPOCET
| VV |  | "zrealizováno"-0,63 |  | -0.63 | [12 empty] | VV | 2 | 2 | True | 0 | ROZPOCET
| VV |  | Součet |  | 11.106 | [12 empty] | VV | 2 | 4 | True | 1 | ROZPOCET
| D | 8 | Trubní vedení |  |  |  | 0 |  |  |  |  | 0 |  | 0.087714 |  | 0.39 | 1 | D | 1 |  |  |  | ROZPOCET | [6 empty] | 0
16 | K | 871161141 | Montáž vodovodního potrubí z polyetylenu PE100 RC v otevřeném výkopu svařovaných na tupo SDR 11/PN16 d 32 x 3,0 mm | m | 123.4 |  | 0 | CS ÚRS 2024 02 |  | základní |  | 0 | 0 | 0 | 0 | 0 | 4 | K | 2 |  |  |  | ROZPOCET | 0 | 0 | 0 | 0 | 0 | 1 | 0 | 4 | -1459676771
| Online PSC |  | https://podminky.urs.cz/item/CS_URS_2024_02/871161141 | [14 empty] | Online PSC | 2
| VV |  | "délka vedení vod. přípojek"6,7+2,9+6,9+3,1+6,4+3,1+6,4+3,1+6,4+6,4+3,1+3,1+6,1+3+6,5+6,3+2,6+6,3+3+6,7+4,8+5,2+4,2+4,8+4,1+4,4+4,8 |  | 130.4 | [12 empty] | VV | 2 | 2 | True | 0 | ROZPOCET
| VV |  | "zrealizováno"-7 |  | -7 | [12 empty] | VV | 2 | 2 | True | 0 | ROZPOCET
| VV |  | Součet |  | 123.4 | [12 empty] | VV | 2 | 4 | True | 1 | ROZPOCET
17 | M | 28613170 | potrubí vodovodní dvouvrstvé PE100 RC SDR11 32x3,0mm | m | 125.251 |  | 0 | CS ÚRS 2024 02 |  | základní |  | 0 | 0.00027 | 0.033818 | 0 | 0 | 8 | M | 2 |  |  |  | ROZPOCET | 0 | 0 | 0 | 0 | 0 | 1 | 0 | 4 | -1986638285
| P |  | Poznámka k položce: včetně elektrospojek | [14 empty] | P | 2
| VV |  | 123,4*1,015 'Přepočtené koeficientem množství |  | 125.251 | [12 empty] | VV | 2 | 2 | False | 1 | ROZPOCET
18 | K | 871275811 | Bourání stávajícího potrubí z PVC nebo polypropylenu PP v otevřeném výkopu DN do 150 | m | 78 |  | 0 | CS ÚRS 2024 02 |  | základní |  | 0 | 0 | 0 | 0.005 | 0.39 | 4 | K | 2 |  |  |  | ROZPOCET | 0 | 0 | 0 | 0 | 0 | 1 | 0 | 4 | 123778398
| Online PSC |  | https://podminky.urs.cz/item/CS_URS_2024_02/871275811 | [14 empty] | Online PSC | 2
| P |  | Poznámka k položce: předpoklad všechny přípojky OC 32 | [14 empty] | P | 2
19 | K | 879171111 | Montáž napojení vodovodní přípojky v otevřeném výkopu DN 32 | kus | 25 |  | 0 | CS ÚRS 2024 02 |  | základní |  | 0 | 0.00038 | 0.0095 | 0 | 0 | 4 | K | 2 |  |  |  | ROZPOCET | 0 | 0 | 0 | 0 | 0 | 1 | 0 | 4 | -496666209
| Online PSC |  | https://podminky.urs.cz/item/CS_URS_2024_02/879171111 | [14 empty] | Online PSC | 2
20 | M | 28654346.R | přechodka PPR kov s převlečnou maticí 32x3/4" hrdlo-hrdlo | kus | 25 |  | 0 |  |  | základní |  | 0 | 0.0003 | 0.0075 | 0 | 0 | 8 | M | 2 |  |  |  | ROZPOCET | 0 | 0 | 0 | 0 | 0 | 1 | 0 | 4 | 1306269781
| P |  | Poznámka k položce: bude použito dle skutečnosti | [14 empty] | P | 2
21 | K | 899721112 | Signalizační vodič na potrubí DN nad 150 mm | m | 123.4 |  | 0 | CS ÚRS 2024 02 |  | základní |  | 0 | 0.0002 | 0.02468 | 0 | 0 | 4 | K | 2 |  |  |  | ROZPOCET | 0 | 0 | 0 | 0 | 0 | 1 | 0 | 4 | 333276453
| Online PSC |  | https://podminky.urs.cz/item/CS_URS_2024_02/899721112 | [14 empty] | Online PSC | 2
22 | K | 899722113 | Krytí potrubí z plastů výstražnou fólií z PVC šířky přes 25 do 34 cm | m | 135.74 |  | 0 | CS ÚRS 2024 02 |  | základní |  | 0 | 9e-05 | 0.012217 | 0 | 0 | 4 | K | 2 |  |  |  | ROZPOCET | 0 | 0 | 0 | 0 | 0 | 1 | 0 | 4 | -806240262
| Online PSC |  | https://podminky.urs.cz/item/CS_URS_2024_02/899722113 | [14 empty] | Online PSC | 2
| VV |  | 123,4*1,1 'Přepočtené koeficientem množství |  | 135.74 | [12 empty] | VV | 2 | 2 | False | 1 | ROZPOCET
| D | 997 | Přesun sutě |  |  |  | 0 |  |  |  |  | 0 |  | 0 |  | 0 | 1 | D | 1 |  |  |  | ROZPOCET | [6 empty] | 0
23 | K | 997013111 | Vnitrostaveništní doprava suti a vybouraných hmot vodorovně do 50 m s naložením základní pro budovy a haly výšky do 6 m | t | 0.39 |  | 0 | CS ÚRS 2024 02 |  | základní |  | 0 | 0 | 0 | 0 | 0 | 4 | K | 2 |  |  |  | ROZPOCET | 0 | 0 | 0 | 0 | 0 | 1 | 0 | 4 | 1335989970
| Online PSC |  | https://podminky.urs.cz/item/CS_URS_2024_02/997013111 | [14 empty] | Online PSC | 2
24 | K | 997013501 | Odvoz suti a vybouraných hmot na skládku nebo meziskládku se složením, na vzdálenost do 1 km | t | 0.39 |  | 0 | CS ÚRS 2024 02 |  | základní |  | 0 | 0 | 0 | 0 | 0 | 4 | K | 2 |  |  |  | ROZPOCET | 0 | 0 | 0 | 0 | 0 | 1 | 0 | 4 | 731135605
| Online PSC |  | https://podminky.urs.cz/item/CS_URS_2024_02/997013501 | [14 empty] | Online PSC | 2
25 | K | 997013509 | Odvoz suti a vybouraných hmot na skládku nebo meziskládku se složením, na vzdálenost Příplatek k ceně za každý další započatý 1 km přes 1 km | t | 1.95 |  | 0 | CS ÚRS 2024 02 |  | základní |  | 0 | 0 | 0 | 0 | 0 | 4 | K | 2 |  |  |  | ROZPOCET | 0 | 0 | 0 | 0 | 0 | 1 | 0 | 4 | -1015959045
| Online PSC |  | https://podminky.urs.cz/item/CS_URS_2024_02/997013509 | [14 empty] | Online PSC | 2
| VV |  | 0,39*5 'Přepočtené koeficientem množství |  | 1.95 | [12 empty] | VV | 2 | 2 | False | 1 | ROZPOCET
26 | K | 997013631 | Poplatek za uložení stavebního odpadu na skládce (skládkovné) směsného stavebního a demoličního zatříděného do Katalogu odpadů pod kódem 17 09 04 | t | 0.39 |  | 0 | CS ÚRS 2024 02 |  | základní |  | 0 | 0 | 0 | 0 | 0 | 4 | K | 2 |  |  |  | ROZPOCET | 0 | 0 | 0 | 0 | 0 | 1 | 0 | 4 | 717212292
| Online PSC |  | https://podminky.urs.cz/item/CS_URS_2024_02/997013631 | [14 empty] | Online PSC | 2
| D | 998 | Přesun hmot |  |  |  | 0 |  |  |  |  | 0 |  | 0 |  | 0 | 1 | D | 1 |  |  |  | ROZPOCET | [6 empty] | 0
27 | K | 998276101 | Přesun hmot pro trubní vedení hloubené z trub z plastických hmot nebo sklolaminátových pro vodovody, kanalizace, teplovody, produktovody v otevřeném výkopu dopravní vzdálenost do 15 m | t | 100.914 |  | 0 | CS ÚRS 2024 02 |  | základní |  | 0 | 0 | 0 | 0 | 0 | 4 | K | 2 |  |  |  | ROZPOCET | 0 | 0 | 0 | 0 | 0 | 1 | 0 | 4 | -667324320
| Online PSC |  | https://podminky.urs.cz/item/CS_URS_2024_02/998276101 | [14 empty] | Online PSC | 2
28 | K | 998276124 | Přesun hmot pro trubní vedení hloubené z trub z plastických hmot nebo sklolaminátových Příplatek k cenám za zvětšený přesun přes vymezenou dopravní vzdálenost do 500 m | t | 100.914 |  | 0 | CS ÚRS 2024 02 |  | základní |  | 0 | 0 | 0 | 0 | 0 | 4 | K | 2 |  |  |  | ROZPOCET | 0 | 0 | 0 | 0 | 0 | 1 | 0 | 4 | 1846003247
| Online PSC |  | https://podminky.urs.cz/item/CS_URS_2024_02/998276124 | [14 empty] | Online PSC | 2
| D | PSV | Práce a dodávky PSV |  |  |  | 0 |  |  |  |  | 0 |  | 0.00124 |  | 0 | 2 | D | 0 |  |  |  | ROZPOCET | [6 empty] | 0
| D | 722 | Zdravotechnika - vnitřní vodovod |  |  |  | 0 |  |  |  |  | 0 |  | 0.00124 |  | 0 | 2 | D | 1 |  |  |  | ROZPOCET | [6 empty] | 0
29 | K | 722290234 | Zkoušky, proplach a desinfekce vodovodního potrubí proplach a desinfekce vodovodního potrubí do DN 80 | m | 124 |  | 0 | CS ÚRS 2024 02 |  | základní |  | 0 | 1e-05 | 0.00124 | 0 | 0 | 16 | K | 2 |  |  |  | ROZPOCET | 0 | 0 | 0 | 0 | 0 | 1 | 0 | 16 | -1992268439
| Online PSC |  | https://podminky.urs.cz/item/CS_URS_2024_02/722290234 | [14 empty] | Online PSC | 2
| D | M | Práce a dodávky M |  |  |  | 0 |  |  |  |  | 0 |  | 0 |  | 0 | 3 | D | 0 |  |  |  | ROZPOCET | [6 empty] | 0
| D | 23-M | Montáže potrubí |  |  |  | 0 |  |  |  |  | 0 |  | 0 |  | 0 | 3 | D | 1 |  |  |  | ROZPOCET | [6 empty] | 0
30 | K | 230170001 | Příprava pro zkoušku těsnosti potrubí DN do 40 | sada | 1 |  | 0 | CS ÚRS 2024 02 |  | základní |  | 0 | 0 | 0 | 0 | 0 | 64 | K | 2 |  |  |  | ROZPOCET | 0 | 0 | 0 | 0 | 0 | 1 | 0 | 64 | 285722545
| Online PSC |  | https://podminky.urs.cz/item/CS_URS_2024_02/230170001 | [14 empty] | Online PSC | 2
31 | K | 230170011 | Zkouška těsnosti potrubí DN do 40 | m | 124 |  | 0 | CS ÚRS 2024 02 |  | základní |  | 0 | 0 | 0 | 0 | 0 | 64 | K | 2 |  |  |  | ROZPOCET | 0 | 0 | 0 | 0 | 0 | 1 | 0 | 64 | -690569740
| Online PSC |  | https://podminky.urs.cz/item/CS_URS_2024_02/230170011 | [14 empty] | Online PSC | 2
| D | VRN | Vedlejší rozpočtové náklady |  |  |  | 0 |  |  |  |  | 0 |  | 0 |  | 0 | 5 | D | 0 |  |  |  | ROZPOCET | [6 empty] | 0
| D | VRN9 | Ostatní náklady |  |  |  | 0 |  |  |  |  | 0 |  | 0 |  | 0 | 5 | D | 1 |  |  |  | ROZPOCET | [6 empty] | 0
32 | K | 092002000 | Ostatní náklady související s provozem | kpl | 1 |  | 0 | CS ÚRS 2024 02 |  | základní |  | 0 | 0 | 0 | 0 | 0 | 1024 | K | 2 |  |  |  | ROZPOCET | 0 | 0 | 0 | 0 | 0 | 1 | 0 | 1024 | -2117832143
| Online PSC |  | https://podminky.urs.cz/item/CS_URS_2024_02/092002000 | [14 empty] | Online PSC | 2
| P |  | Poznámka k položce: Součástí položky jsou náklady na: - revize / proměření signalizačního vodiče. | [14 empty] | P | 2
33 | K | 094002000 | Ostatní náklady související s výstavbou | kpl | 1 |  | 0 | CS ÚRS 2024 02 |  | základní |  | 0 | 0 | 0 | 0 | 0 | 1024 | K | 2 |  |  |  | ROZPOCET | 0 | 0 | 0 | 0 | 0 | 1 | 0 | 1024 | -1104487109
| Online PSC |  | https://podminky.urs.cz/item/CS_URS_2024_02/094002000 | [14 empty] | Online PSC | 2
| P |  | Poznámka k položce: Součástí položky jsou náklady na: - pomocné a spojovací prostředky. | [14 empty] | P | 2

## SO 305 - Jednotná kanalizace
{7f249fe4-76f0-414b-b334-8eb6c3e91c9b}
2
| KRYCÍ LIST SOUPISU PRACÍ | [7 empty] | v --- níže se nacházejí doplnkové a pomocné údaje k sestavám --- v | [8 empty] | False
Stavba:
Rekonstrukce místních komunikací v sídlišti K Hradišťku v Dačicích - III. Etapa
Objekt:
17-2021-3.1 - Rekonstrukce místních komunikací v sídlišti K Hradišťku v Dačicích-III. Etapa-vodohospodářská část
Soupis:
SO 305 - Jednotná kanalizace
| KSO: |  | 827 |  |  | CC-CZ:
| Místo: |  | Dačice |  |  | Datum: | 11. 7. 2024
| Zadavatel: |  |  |  |  | IČ: | 002 46 476
|  | Město Dačice, Krajířova 27, 380 13 Dačice |  |  |  | DIČ:
| Uchazeč: |  |  |  |  | IČ: | Vyplň údaj
|  | Vyplň údaj |  |  |  | DIČ: | Vyplň údaj
| Projektant: |  |  |  |  | IČ: | 281 45 968
|  | Ing. arch. Martin Jirovský Ph.D., MBA |  |  |  | DIČ:
| Zpracovatel: |  |  |  |  | IČ: | 281 45 968
|  | Centrum služeb Staré město; Petra Stejskalová |  |  |  | DIČ:
Poznámka:
| Cena bez DPH | [5 empty] | 0
|  |  | Základ daně |  |  | Sazba daně | Výše daně
| DPH | základní | 0 |  |  | 21% | 0
|  | snížená | 0 |  |  | 12% | 0
|  | zákl. přenesená | 0 |  |  | 21% | 0
|  | sníž. přenesená | 0 |  |  | 12% | 0
|  | nulová | 0 |  |  | 0% | 0
| Cena s DPH |  |  | v | CZK |  | 0
REKAPITULACE ČLENĚNÍ SOUPISU PRACÍ
Stavba:
Rekonstrukce místních komunikací v sídlišti K Hradišťku v Dačicích - III. Etapa
Objekt:
17-2021-3.1 - Rekonstrukce místních komunikací v sídlišti K Hradišťku v Dačicích-III. Etapa-vodohospodářská část
Soupis:
SO 305 - Jednotná kanalizace
Místo: |  |  | Dačice |  |  | Datum: | 11. 7. 2024
Zadavatel: |  |  | Město Dačice, Krajířova 27, 380 13 Dačice |  |  | Projektant: | Ing. arch. Martin Jirovský Ph.D., MBA
Uchazeč: |  |  | Vyplň údaj |  |  | Zpracovatel: | Centrum služeb Staré město; Petra Stejskalová
Kód dílu - Popis | [6 empty] | Cena celkem [CZK]
Náklady stavby celkem | [6 empty] | 0 | [11 empty] | -1
| HSV - Práce a dodávky HSV | [5 empty] | 0
| 1 - Zemní práce | [5 empty] | 0
| 4 - Vodorovné konstrukce | [5 empty] | 0
| 8 - Trubní vedení | [5 empty] | 0
| 9 - Ostatní konstrukce a práce, bourání | [5 empty] | 0
| 997 - Přesun sutě | [5 empty] | 0
| 998 - Přesun hmot | [5 empty] | 0
| M - Práce a dodávky M | [5 empty] | 0
| 23-M - Montáže potrubí | [5 empty] | 0
| VRN - Vedlejší rozpočtové náklady | [5 empty] | 0
| VRN4 - Inženýrská činnost | [5 empty] | 0
| VRN9 - Ostatní náklady | [5 empty] | 0
SOUPIS PRACÍ
Stavba:
Rekonstrukce místních komunikací v sídlišti K Hradišťku v Dačicích - III. Etapa
Objekt:
17-2021-3.1 - Rekonstrukce místních komunikací v sídlišti K Hradišťku v Dačicích-III. Etapa-vodohospodářská část
Soupis:
SO 305 - Jednotná kanalizace
Místo: |  |  | Dačice |  |  | Datum: | 11. 7. 2024
Zadavatel: |  |  | Město Dačice, Krajířova 27, 380 13 Dačice |  |  | Projektant: | Ing. arch. Martin Jirovský Ph.D., MBA
Uchazeč: |  |  | Vyplň údaj |  |  | Zpracovatel: | Centrum služeb Staré město; Petra Stejskalová
PČ | Typ | Kód | Popis | MJ | Množství | J.cena [CZK] | Cena celkem [CZK] | Cenová soustava |  | DPH | J. Nh [h] | Nh celkem [h] | J. hmotnost [t] | Hmotnost celkem [t] | J. suť [t] | Suť Celkem [t]
Náklady soupisu celkem | [6 empty] | 0 |  |  |  |  | 0 |  | 326.8828 |  | 5.41 |  | D | -1 | [10 empty] | 0
| D | HSV | Práce a dodávky HSV |  |  |  | 0 |  |  |  |  | 0 |  | 326.8828 |  | 5.41 | 1 | D | 0 |  |  |  | ROZPOCET | [6 empty] | 0
| D | 1 | Zemní práce |  |  |  | 0 |  |  |  |  | 0 |  | 208.4914 |  | 0 | 1 | D | 1 |  |  |  | ROZPOCET | [6 empty] | 0
1 | K | 115001103 | Převedení vody potrubím průměru DN přes 150 do 250 | m | 272 |  | 0 | CS ÚRS 2024 02 |  | základní |  | 0 | 0.01004 | 2.7309 | 0 | 0 | 4 | K | 2 |  |  |  | ROZPOCET | 0 | 0 | 0 | 0 | 0 | 1 | 0 | 4 | -2025421139
| Online PSC |  | https://podminky.urs.cz/item/CS_URS_2024_02/115001103 | [14 empty] | Online PSC | 2
| P |  | Poznámka k položce: propoj nového a stáv. potrubí během realizace (potrubím nebo žlabem). montáž, demontáž, vč. opotřebení, vč. utěsnění | [14 empty] | P | 2
2 | K | 115101202 | Čerpání vody na dopravní výšku do 10 m s uvažovaným průměrným přítokem přes 500 do 1 000 l/min | hod | 40 |  | 0 | CS ÚRS 2024 02 |  | základní |  | 0 | 4e-05 | 0.0016 | 0 | 0 | 4 | K | 2 |  |  |  | ROZPOCET | 0 | 0 | 0 | 0 | 0 | 1 | 0 | 4 | -1198683057
| Online PSC |  | https://podminky.urs.cz/item/CS_URS_2024_02/115101202 | [14 empty] | Online PSC | 2
| P |  | Poznámka k položce: odhad délky realizace | [14 empty] | P | 2
3 | K | 115101302 | Pohotovost záložní čerpací soupravy pro dopravní výšku do 10 m s uvažovaným průměrným přítokem přes 500 do 1 000 l/min | den | 40 |  | 0 | CS ÚRS 2024 02 |  | základní |  | 0 | 0 | 0 | 0 | 0 | 4 | K | 2 |  |  |  | ROZPOCET | 0 | 0 | 0 | 0 | 0 | 1 | 0 | 4 | -2059077292
| Online PSC |  | https://podminky.urs.cz/item/CS_URS_2024_02/115101302 | [14 empty] | Online PSC | 2
| P |  | Poznámka k položce: odhad délky realizace | [14 empty] | P | 2
4 | K | 119001406 | Dočasné zajištění podzemního potrubí nebo vedení ve výkopišti ve stavu i poloze, ve kterých byla na začátku zemních prací a to s podepřením, vzepřením nebo vyvěšením, případně s ochranným bedněním, se zřízením a odstraněním zajišťovací konstrukce, s opotřebením hmot potrubí plastového, jmenovité světlosti DN přes 200 do 500 mm | m | 24 |  | 0 | CS ÚRS 2024 02 |  | základní |  | 0 | 0.00868 | 0.20832 | 0 | 0 | 4 | K | 2 |  |  |  | ROZPOCET | 0 | 0 | 0 | 0 | 0 | 1 | 0 | 4 | 1352718126
| Online PSC |  | https://podminky.urs.cz/item/CS_URS_2024_02/119001406 | [14 empty] | Online PSC | 2
5 | K | 119001421 | Dočasné zajištění podzemního potrubí nebo vedení ve výkopišti ve stavu i poloze, ve kterých byla na začátku zemních prací a to s podepřením, vzepřením nebo vyvěšením, případně s ochranným bedněním, se zřízením a odstraněním zajišťovací konstrukce, s opotřebením hmot kabelů a kabelových tratí z volně ložených kabelů a to do 3 kabelů | m | 6 |  | 0 | CS ÚRS 2024 02 |  | základní |  | 0 | 0.0369 | 0.2214 | 0 | 0 | 4 | K | 2 |  |  |  | ROZPOCET | 0 | 0 | 0 | 0 | 0 | 1 | 0 | 4 | 1622583198
| Online PSC |  | https://podminky.urs.cz/item/CS_URS_2024_02/119001421 | [14 empty] | Online PSC | 2
6 | K | 131251102 | Hloubení nezapažených jam a zářezů strojně s urovnáním dna do předepsaného profilu a spádu v hornině třídy těžitelnosti I skupiny 3 přes 20 do 50 m3 | m3 | 42.042 |  | 0 | CS ÚRS 2024 02 |  | základní |  | 0 | 0 | 0 | 0 | 0 | 4 | K | 2 |  |  |  | ROZPOCET | 0 | 0 | 0 | 0 | 0 | 1 | 0 | 4 | -2017798136
| Online PSC |  | https://podminky.urs.cz/item/CS_URS_2024_02/131251102 | [14 empty] | Online PSC | 2
| VV |  | "šachta ŠJ2.1-4 DN 1000 šířka*délka*hloubka"1,6*1,6*(2,41+2,58+2,72+2,66) |  | 26.547 | [12 empty] | VV | 2 | 2 | True | 0 | ROZPOCET
| VV |  | "šachta ŠJ3.1-3 DN 1000 šířka*délka*hloubka"1,6*1,6*(2,58+2,97+2,7) |  | 21.12 | [12 empty] | VV | 2 | 2 | True | 0 | ROZPOCET
| VV |  | "zrealizováno"-5,625 |  | -5.625 | [12 empty] | VV | 2 | 2 | True | 0 | ROZPOCET
| VV |  | Součet |  | 42.042 | [12 empty] | VV | 2 | 4 | True | 1 | ROZPOCET
7 | K | 132254202 | Hloubení zapažených rýh šířky přes 800 do 2 000 mm strojně s urovnáním dna do předepsaného profilu a spádu v hornině třídy těžitelnosti I skupiny 3 přes 20 do 50 m3 | m3 | 28.3 |  | 0 | CS ÚRS 2024 02 |  | základní |  | 0 | 0 | 0 | 0 | 0 | 4 | K | 2 |  |  |  | ROZPOCET | 0 | 0 | 0 | 0 | 0 | 1 | 0 | 4 | 1117613349
| Online PSC |  | https://podminky.urs.cz/item/CS_URS_2024_02/132254202 | [14 empty] | Online PSC | 2
| VV |  | "vedení kanalizační plocha profilu*šířka"(277+3*2)*1*0,1 |  | 28.3 | [12 empty] | VV | 2 | 2 | True | 1 | ROZPOCET
8 | K | 132354204 | Hloubení zapažených rýh šířky přes 800 do 2 000 mm strojně s urovnáním dna do předepsaného profilu a spádu v hornině třídy těžitelnosti II skupiny 4 přes 100 do 500 m3 | m3 | 379.6 |  | 0 | CS ÚRS 2024 02 |  | základní |  | 0 | 0 | 0 | 0 | 0 | 4 | K | 2 |  |  |  | ROZPOCET | 0 | 0 | 0 | 0 | 0 | 1 | 0 | 4 | -1931205904
| Online PSC |  | https://podminky.urs.cz/item/CS_URS_2024_02/132354204 | [14 empty] | Online PSC | 2
| P |  | Poznámka k položce: 100% J2, 20% J3 | [14 empty] | P | 2
| VV |  | "vedení kanalizační plocha profilu*šířka"(431+4*2)*1+(277+3*2)*1*0,2 |  | 495.6 | [12 empty] | VV | 2 | 2 | True | 0 | ROZPOCET
| VV |  | "zrealizováno"-116 |  | -116 | [12 empty] | VV | 2 | 2 | True | 0 | ROZPOCET
| VV |  | Součet |  | 379.6 | [12 empty] | VV | 2 | 4 | True | 1 | ROZPOCET
9 | K | 132454204 | Hloubení zapažených rýh šířky přes 800 do 2 000 mm strojně s urovnáním dna do předepsaného profilu a spádu v hornině třídy těžitelnosti II skupiny 5 přes 100 do 500 m3 | m3 | 198.1 |  | 0 | CS ÚRS 2024 02 |  | základní |  | 0 | 0 | 0 | 0 | 0 | 4 | K | 2 |  |  |  | ROZPOCET | 0 | 0 | 0 | 0 | 0 | 1 | 0 | 4 | -1354644869
| Online PSC |  | https://podminky.urs.cz/item/CS_URS_2024_02/132454204 | [14 empty] | Online PSC | 2
| P |  | Poznámka k položce: 70% J3 | [14 empty] | P | 2
| VV |  | "vedení kanalizační plocha profilu*šířka"(277+3*2)*1*0,7 |  | 198.1 | [12 empty] | VV | 2 | 2 | True | 1 | ROZPOCET
10 | K | 139001101 | Příplatek k cenám hloubených vykopávek za ztížení vykopávky v blízkosti podzemního vedení nebo výbušnin pro jakoukoliv třídu horniny | m3 | 15 |  | 0 | CS ÚRS 2024 02 |  | základní |  | 0 | 0 | 0 | 0 | 0 | 4 | K | 2 |  |  |  | ROZPOCET | 0 | 0 | 0 | 0 | 0 | 1 | 0 | 4 | 1454164685
| Online PSC |  | https://podminky.urs.cz/item/CS_URS_2024_02/139001101 | [14 empty] | Online PSC | 2
| P |  | Poznámka k položce: 30 křížení | [14 empty] | P | 2
| VV |  | "inž.sítě délka*šířka*hloubka"30*1*0,5 |  | 15 | [12 empty] | VV | 2 | 2 | True | 1 | ROZPOCET
11 | K | 151101102 | Zřízení pažení a rozepření stěn rýh pro podzemní vedení příložné pro jakoukoliv mezerovitost, hloubky přes 2 do 4 m | m2 | 1432 |  | 0 | CS ÚRS 2024 02 |  | základní |  | 0 | 0.00085 | 1.2172 | 0 | 0 | 4 | K | 2 |  |  |  | ROZPOCET | 0 | 0 | 0 | 0 | 0 | 1 | 0 | 4 | -553507649
| Online PSC |  | https://podminky.urs.cz/item/CS_URS_2024_02/151101102 | [14 empty] | Online PSC | 2
| VV |  | "vedení kanalizační délka*hloubka" (431+277)*2+4*2*1+4*2*1 |  | 1432 | [12 empty] | VV | 2 | 2 | True | 1 | ROZPOCET
12 | K | 151101112 | Odstranění pažení a rozepření stěn rýh pro podzemní vedení s uložením materiálu na vzdálenost do 3 m od kraje výkopu příložné, hloubky přes 2 do 4 m | m2 | 1432 |  | 0 | CS ÚRS 2024 02 |  | základní |  | 0 | 0 | 0 | 0 | 0 | 4 | K | 2 |  |  |  | ROZPOCET | 0 | 0 | 0 | 0 | 0 | 1 | 0 | 4 | 2087661049
| Online PSC |  | https://podminky.urs.cz/item/CS_URS_2024_02/151101112 | [14 empty] | Online PSC | 2
13 | K | 162651132 | Vodorovné přemístění výkopku nebo sypaniny po suchu na obvyklém dopravním prostředku, bez naložení výkopku, avšak se složením bez rozhrnutí z horniny třídy těžitelnosti II skupiny 4 a 5 na vzdálenost přes 4 000 do 5 000 m | m3 | 169.208 |  | 0 | CS ÚRS 2024 02 |  | základní |  | 0 | 0 | 0 | 0 | 0 | 4 | K | 2 |  |  |  | ROZPOCET | 0 | 0 | 0 | 0 | 0 | 1 | 0 | 4 | 699992384
| Online PSC |  | https://podminky.urs.cz/item/CS_URS_2024_02/162651132 | [14 empty] | Online PSC | 2
| VV |  | 379,6+198,1-408,492 |  | 169.208 | [12 empty] | VV | 2 | 2 | True | 1 | ROZPOCET
14 | K | 171201221 | Poplatek za uložení stavebního odpadu na skládce (skládkovné) zeminy a kamení zatříděného do Katalogu odpadů pod kódem 17 05 04 | t | 338.416 |  | 0 |  |  | základní |  | 0 | 0 | 0 | 0 | 0 | 4 | K | 2 |  |  |  | ROZPOCET | 0 | 0 | 0 | 0 | 0 | 1 | 0 | 4 | 1154878910
| VV |  | 169,208*2 'Přepočtené koeficientem množství |  | 338.416 | [12 empty] | VV | 2 | 2 | False | 1 | ROZPOCET
15 | K | 174151101 | Zásyp sypaninou z jakékoliv horniny strojně s uložením výkopku ve vrstvách se zhutněním jam, šachet, rýh nebo kolem objektů v těchto vykopávkách | m3 | 465.345 |  | 0 | CS ÚRS 2024 02 |  | základní |  | 0 | 0 | 0 | 0 | 0 | 4 | K | 2 |  |  |  | ROZPOCET | 0 | 0 | 0 | 0 | 0 | 1 | 0 | 4 | -1200832920
| Online PSC |  | https://podminky.urs.cz/item/CS_URS_2024_02/174151101 | [14 empty] | Online PSC | 2
| VV |  | "zemina výkopu vedení" 28,3+379,6+198,1 |  | 606 | [12 empty] | VV | 2 | 2 | True | 0 | ROZPOCET
| VV |  | "-zásypy vedení"-(37,883+102,056) |  | -139.939 | [12 empty] | VV | 2 | 2 | True | 0 | ROZPOCET
| VV |  | "- vedení"-(3,14*0,15*0,15*267,3) |  | -18.885 | [12 empty] | VV | 2 | 2 | True | 0 | ROZPOCET
| VV |  | "zemina výkopu šachty" 42,042 |  | 42.042 | [12 empty] | VV | 2 | 2 | True | 0 | ROZPOCET
| VV |  | "- podkladní desky šachty" -2,7 |  | -2.7 | [12 empty] | VV | 2 | 2 | True | 0 | ROZPOCET
| VV |  | "šachta ŠJ2.1-4 DN 1000"-(3,14*0,65*0,65*(2,41+2,58+2,72)) |  | -10.228 | [12 empty] | VV | 2 | 2 | True | 0 | ROZPOCET
| VV |  | "šachta ŠJ3.1-3 DN 1000"-(3,14*0,65*0,65*(2,58+2,97+2,7)) |  | -10.945 | [12 empty] | VV | 2 | 2 | True | 0 | ROZPOCET
| VV |  | Součet |  | 465.345 | [12 empty] | VV | 2 | 4 | True | 1 | ROZPOCET
16 | K | 175112109 | Obsypání potrubí při překopech inženýrských sítí ručně objemu do 10 m3 sypaninou z vhodných horniny třídy těžitelnosti I a II, skupiny 1 až 4 nebo materiálem připraveným podél výkopu ve vzdálenosti do 3 m od jeho kraje pro jakoukoliv hloubku výkopu a míru zhutnění Příplatek k ceně za prohození sypaniny | m3 | 408.492 |  | 0 | CS ÚRS 2024 02 |  | základní |  | 0 | 0 | 0 | 0 | 0 | 4 | K | 2 |  |  |  | ROZPOCET | 0 | 0 | 0 | 0 | 0 | 1 | 0 | 4 | -34442543
| Online PSC |  | https://podminky.urs.cz/item/CS_URS_2024_02/175112109 | [14 empty] | Online PSC | 2
| VV |  | 478,832-28,3-42,04 |  | 408.492 | [12 empty] | VV | 2 | 2 | True | 1 | ROZPOCET
17 | K | 175151101 | Obsypání potrubí strojně sypaninou z vhodných hornin třídy těžitelnosti I a II, skupiny 1 až 4 nebo materiálem připraveným podél výkopu ve vzdálenosti do 3 m od jeho kraje, pro jakoukoliv hloubku výkopu a míru zhutnění bez prohození sypaniny | m3 | 102.056 |  | 0 | CS ÚRS 2024 02 |  | základní |  | 0 | 0 | 0 | 0 | 0 | 4 | K | 2 |  |  |  | ROZPOCET | 0 | 0 | 0 | 0 | 0 | 1 | 0 | 4 | -739709116
| Online PSC |  | https://podminky.urs.cz/item/CS_URS_2024_02/175151101 | [14 empty] | Online PSC | 2
| VV |  | "vedení kanalizační délka*plocha řezu"267,3*0,468 |  | 125.096 | [12 empty] | VV | 2 | 2 | True | 0 | ROZPOCET
| VV |  | "zrealizováno"-23,04 |  | -23.04 | [12 empty] | VV | 2 | 2 | True | 0 | ROZPOCET
| VV |  | Součet |  | 102.056 | [12 empty] | VV | 2 | 4 | True | 1 | ROZPOCET
18 | M | 58344121 | štěrkodrť frakce 0/8 | t | 204.112 |  | 0 | CS ÚRS 2024 02 |  | základní |  | 0 | 1 | 204.112 | 0 | 0 | 8 | M | 2 |  |  |  | ROZPOCET | 0 | 0 | 0 | 0 | 0 | 1 | 0 | 4 | 2004193843
| VV |  | 102,056*2 'Přepočtené koeficientem množství |  | 204.112 | [12 empty] | VV | 2 | 2 | False | 1 | ROZPOCET
| D | 4 | Vodorovné konstrukce |  |  |  | 0 |  |  |  |  | 0 |  | 77.8408 |  | 0 | 1 | D | 1 |  |  |  | ROZPOCET | [6 empty] | 0
19 | K | 451572111 | Lože pod potrubí, stoky a drobné objekty v otevřeném výkopu z kameniva drobného těženého 0 až 4 mm | m3 | 37.883 |  | 0 | CS ÚRS 2024 02 |  | základní |  | 0 | 1.8908 | 71.628 | 0 | 0 | 4 | K | 2 |  |  |  | ROZPOCET | 0 | 0 | 0 | 0 | 0 | 1 | 0 | 4 | 1833266594
| Online PSC |  | https://podminky.urs.cz/item/CS_URS_2024_02/451572111 | [14 empty] | Online PSC | 2
| VV |  | "vedení kanalizační délka*plocha řezu" 267,3*0,161 |  | 43.035 | [12 empty] | VV | 2 | 2 | True | 0 | ROZPOCET
| VV |  | "zrealizováno"-5,152 |  | -5.152 | [12 empty] | VV | 2 | 2 | True | 0 | ROZPOCET
| VV |  | Součet |  | 37.883 | [12 empty] | VV | 2 | 4 | True | 1 | ROZPOCET
20 | K | 452311131 | Podkladní a zajišťovací konstrukce z betonu prostého v otevřeném výkopu bez zvýšených nároků na prostředí desky pod potrubí, stoky a drobné objekty z betonu tř. C 12/15 | m3 | 2.7 |  | 0 | CS ÚRS 2024 02 |  | základní |  | 0 | 2.301 | 6.2128 | 0 | 0 | 4 | K | 2 |  |  |  | ROZPOCET | 0 | 0 | 0 | 0 | 0 | 1 | 0 | 4 | -37740406
| Online PSC |  | https://podminky.urs.cz/item/CS_URS_2024_02/452311131 | [14 empty] | Online PSC | 2
| VV |  | "šachty šířka*délka*výška*počet" 1,5*1,5*0,2*6 |  | 2.7 | [12 empty] | VV | 2 | 2 | True | 1 | ROZPOCET
| D | 8 | Trubní vedení |  |  |  | 0 |  |  |  |  | 0 |  | 40.5467 |  | 5.2 | 1 | D | 1 |  |  |  | ROZPOCET | [6 empty] | 0
21 | K | 810441811 | Bourání stávajícího potrubí z betonu v otevřeném výkopu DN přes 400 do 600 | m | 6 |  | 0 | CS ÚRS 2024 02 |  | základní |  | 0 | 0 | 0 | 0.7 | 4.2 | 4 | K | 2 |  |  |  | ROZPOCET | 0 | 0 | 0 | 0 | 0 | 1 | 0 | 4 | -381218589
| Online PSC |  | https://podminky.urs.cz/item/CS_URS_2024_02/810441811 | [14 empty] | Online PSC | 2
| P |  | Poznámka k položce: DN 400 | [14 empty] | P | 2
| VV |  | "vedení stávající" 48 |  | 48 | [12 empty] | VV | 2 | 2 | True | 0 | ROZPOCET
| VV |  | "zrealizováno"-(32+10) |  | -42 | [12 empty] | VV | 2 | 2 | True | 0 | ROZPOCET
| VV |  | Součet |  | 6 | [12 empty] | VV | 2 | 4 | True | 1 | ROZPOCET
22 | K | 871370320 | Montáž kanalizačního potrubí z polypropylenu PP hladkého plnostěnného SN 12 DN 300 | m | 250.3 |  | 0 | CS ÚRS 2024 02 |  | základní |  | 0 | 2e-05 | 0.005006 | 0 | 0 | 4 | K | 2 |  |  |  | ROZPOCET | 0 | 0 | 0 | 0 | 0 | 1 | 0 | 4 | -328536319
| Online PSC |  | https://podminky.urs.cz/item/CS_URS_2024_02/871370320 | [14 empty] | Online PSC | 2
| P |  | Poznámka k položce: včetně spojek či přesuvek | [14 empty] | P | 2
| VV |  | 267,3-17 |  | 250.3 | [12 empty] | VV | 2 | 2 | True | 1 | ROZPOCET
23 | M | 28614229 | trubka kanalizační PP plnostěnná jednovrstvá DN 315x6000mm SN12 | m | 254.055 |  | 0 | CS ÚRS 2024 02 |  | základní |  | 0 | 0.017 | 4.3189 | 0 | 0 | 8 | M | 2 |  |  |  | ROZPOCET | 0 | 0 | 0 | 0 | 0 | 1 | 0 | 4 | 119836606
| VV |  | 250,3*1,015 'Přepočtené koeficientem množství |  | 254.055 | [12 empty] | VV | 2 | 2 | False | 1 | ROZPOCET
24 | K | 877370320 | Montáž tvarovek na kanalizačním plastovém potrubí z PP nebo PVC-U hladkého plnostěnného odboček DN 300 | kus | 24 |  | 0 | CS ÚRS 2024 02 |  | základní |  | 0 | 0 | 0 | 0 | 0 | 4 | K | 2 |  |  |  | ROZPOCET | 0 | 0 | 0 | 0 | 0 | 1 | 0 | 4 | 957179152
| Online PSC |  | https://podminky.urs.cz/item/CS_URS_2024_02/877370320 | [14 empty] | Online PSC | 2
| VV |  | 26-2 |  | 24 | [12 empty] | VV | 2 | 2 | True | 1 | ROZPOCET
25 | M | 28654446 | odbočka kanalizační PP 45° DN 315/160 | kus | 24 |  | 0 | CS ÚRS 2024 02 |  | základní |  | 0 | 0.0087 | 0.2088 | 0 | 0 | 8 | M | 2 |  |  |  | ROZPOCET | 0 | 0 | 0 | 0 | 0 | 1 | 0 | 4 | -1643840396
26 | K | 894118001 | Šachty kanalizační zděné Příplatek k cenám za každých dalších 0,60 m výšky vstupu | kus | 15 |  | 0 | CS ÚRS 2024 02 |  | základní |  | 0 | 0.03575 | 0.53625 | 0 | 0 | 4 | K | 2 |  |  |  | ROZPOCET | 0 | 0 | 0 | 0 | 0 | 1 | 0 | 4 | -39288271
| Online PSC |  | https://podminky.urs.cz/item/CS_URS_2024_02/894118001 | [14 empty] | Online PSC | 2
27 | K | 894411121 | Zřízení šachet kanalizačních z betonových dílců výšky vstupu do 1,50 m s obložením dna betonem tř. C 25/30, na potrubí DN přes 200 do 300 | kus | 6 |  | 0 | CS ÚRS 2024 02 |  | základní |  | 0 | 2.1159 | 12.6952 | 0 | 0 | 4 | K | 2 |  |  |  | ROZPOCET | 0 | 0 | 0 | 0 | 0 | 1 | 0 | 4 | -813553878
| Online PSC |  | https://podminky.urs.cz/item/CS_URS_2024_02/894411121 | [14 empty] | Online PSC | 2
| P |  | Poznámka k položce: vč. těsnění | [14 empty] | P | 2
28 | M | 59224061 | dno betonové šachtové DN 1000 100x60x15cm výtok 25-30cm | kus | 6 |  | 0 | CS ÚRS 2024 02 |  | základní |  | 0 | 1.41 | 8.46 | 0 | 0 | 8 | M | 2 |  |  |  | ROZPOCET | 0 | 0 | 0 | 0 | 0 | 1 | 0 | 4 | 236926291
| P |  | Poznámka k položce: sv.v. 650 mm | [14 empty] | P | 2
29 | M | 59224067 | skruž betonová DN 1000x500 PS 100x50x12cm | kus | 13 |  | 0 | CS ÚRS 2024 02 |  | základní |  | 0 | 0.526 | 6.838 | 0 | 0 | 8 | M | 2 |  |  |  | ROZPOCET | 0 | 0 | 0 | 0 | 0 | 1 | 0 | 4 | 2072822893
30 | M | 59224066 | skruž betonová DN 1000x250 PS 100x25x12cm | kus | 2 |  | 0 | CS ÚRS 2024 02 |  | základní |  | 0 | 0.262 | 0.524 | 0 | 0 | 8 | M | 2 |  |  |  | ROZPOCET | 0 | 0 | 0 | 0 | 0 | 1 | 0 | 4 | -1188684650
31 | M | 59224312 | konus betonové šachty DN 1000 kanalizační 100x62,5x58cm tl stěny 12 stupadla poplastovaná | kus | 6 |  | 0 | CS ÚRS 2024 02 |  | základní |  | 0 | 0.585 | 3.51 | 0 | 0 | 8 | M | 2 |  |  |  | ROZPOCET | 0 | 0 | 0 | 0 | 0 | 1 | 0 | 4 | 381727442
32 | M | 59224176 | prstenec šachtový vyrovnávací betonový 625x120x80mm | kus | 6 |  | 0 | CS ÚRS 2024 02 |  | základní |  | 0 | 0.051 | 0.306 | 0 | 0 | 8 | M | 2 |  |  |  | ROZPOCET | 0 | 0 | 0 | 0 | 0 | 1 | 0 | 4 | -5483170
33 | M | 59224187 | prstenec šachtový vyrovnávací betonový 625x120x100mm | kus | 2 |  | 0 | CS ÚRS 2024 02 |  | základní |  | 0 | 0.068 | 0.136 | 0 | 0 | 8 | M | 2 |  |  |  | ROZPOCET | 0 | 0 | 0 | 0 | 0 | 1 | 0 | 4 | -749233064
34 | M | 59224188 | prstenec šachtový vyrovnávací betonový 625x120x120mm | kus | 3 |  | 0 | CS ÚRS 2024 02 |  | základní |  | 0 | 0.081 | 0.243 | 0 | 0 | 8 | M | 2 |  |  |  | ROZPOCET | 0 | 0 | 0 | 0 | 0 | 1 | 0 | 4 | 989523671
35 | K | 899104112 | Osazení poklopů šachtových litinových, ocelových nebo železobetonových včetně rámů pro třídu zatížení D400, E600 | kus | 8 |  | 0 | CS ÚRS 2024 02 |  | základní |  | 0 | 0.09 | 0.72 | 0 | 0 | 4 | K | 2 |  |  |  | ROZPOCET | 0 | 0 | 0 | 0 | 0 | 1 | 0 | 4 | 927872702
| Online PSC |  | https://podminky.urs.cz/item/CS_URS_2024_02/899104112 | [14 empty] | Online PSC | 2
36 | M | 63126039 | poklop šachtový s BEGU rámem a zámky kruhový, DN 600 D400 | kus | 8 |  | 0 | CS ÚRS 2024 02 |  | základní |  | 0 | 0.12 | 0.96 | 0 | 0 | 8 | M | 2 |  |  |  | ROZPOCET | 0 | 0 | 0 | 0 | 0 | 1 | 0 | 4 | 724065168
37 | K | 899133112 | Výměna (výšková úprava) poklopu s použitím plastových vyrovnávacích prvků kanalizačního s rámem osazeného na betonové šachtě samonivelačního | kus | 2 |  | 0 | CS ÚRS 2024 02 |  | základní |  | 0 | 0.51795 | 1.0359 | 0.5 | 1 | 4 | K | 2 |  |  |  | ROZPOCET | 0 | 0 | 0 | 0 | 0 | 1 | 0 | 4 | -861701552
| Online PSC |  | https://podminky.urs.cz/item/CS_URS_2024_02/899133112 | [14 empty] | Online PSC | 2
| P |  | Poznámka k položce: úprava u zachovaných stávajících šachet | [14 empty] | P | 2
38 | K | 899722113 | Krytí potrubí z plastů výstražnou fólií z PVC šířky přes 25 do 34 cm | m | 551.1 |  | 0 | CS ÚRS 2024 02 |  | základní |  | 0 | 9e-05 | 0.049599 | 0 | 0 | 4 | K | 2 |  |  |  | ROZPOCET | 0 | 0 | 0 | 0 | 0 | 1 | 0 | 4 | 276098471
| Online PSC |  | https://podminky.urs.cz/item/CS_URS_2024_02/899722113 | [14 empty] | Online PSC | 2
| P |  | Poznámka k položce: 2 pásky vedle sebe | [14 empty] | P | 2
| VV |  | 501*1,1 'Přepočtené koeficientem množství |  | 551.1 | [12 empty] | VV | 2 | 2 | False | 1 | ROZPOCET
| D | 9 | Ostatní konstrukce a práce, bourání |  |  |  | 0 |  |  |  |  | 0 |  | 0.00388 |  | 0.21 | 1 | D | 1 |  |  |  | ROZPOCET | [6 empty] | 0
39 | K | 977151129 | Jádrové vrty diamantovými korunkami do stavebních materiálů (železobetonu, betonu, cihel, obkladů, dlažeb, kamene) průměru přes 300 do 350 mm | m | 1 |  | 0 | CS ÚRS 2024 02 |  | základní |  | 0 | 0.00388 | 0.00388 | 0.21 | 0.21 | 4 | K | 2 |  |  |  | ROZPOCET | 0 | 0 | 0 | 0 | 0 | 1 | 0 | 4 | -1888957691
| Online PSC |  | https://podminky.urs.cz/item/CS_URS_2024_02/977151129 | [14 empty] | Online PSC | 2
| P |  | Poznámka k položce: napojení J2 a J3 na stávající šachtu | [14 empty] | P | 2
| D | 997 | Přesun sutě |  |  |  | 0 |  |  |  |  | 0 |  | 0 |  | 0 | 1 | D | 1 |  |  |  | ROZPOCET | [6 empty] | 0
40 | K | 997013111 | Vnitrostaveništní doprava suti a vybouraných hmot vodorovně do 50 m s naložením základní pro budovy a haly výšky do 6 m | t | 5.41 |  | 0 | CS ÚRS 2024 02 |  | základní |  | 0 | 0 | 0 | 0 | 0 | 4 | K | 2 |  |  |  | ROZPOCET | 0 | 0 | 0 | 0 | 0 | 1 | 0 | 4 | 1513590212
| Online PSC |  | https://podminky.urs.cz/item/CS_URS_2024_02/997013111 | [14 empty] | Online PSC | 2
41 | K | 997013501 | Odvoz suti a vybouraných hmot na skládku nebo meziskládku se složením, na vzdálenost do 1 km | t | 5.41 |  | 0 | CS ÚRS 2024 02 |  | základní |  | 0 | 0 | 0 | 0 | 0 | 4 | K | 2 |  |  |  | ROZPOCET | 0 | 0 | 0 | 0 | 0 | 1 | 0 | 4 | 591788333
| Online PSC |  | https://podminky.urs.cz/item/CS_URS_2024_02/997013501 | [14 empty] | Online PSC | 2
42 | K | 997013509 | Odvoz suti a vybouraných hmot na skládku nebo meziskládku se složením, na vzdálenost Příplatek k ceně za každý další započatý 1 km přes 1 km | t | 27.05 |  | 0 | CS ÚRS 2024 02 |  | základní |  | 0 | 0 | 0 | 0 | 0 | 4 | K | 2 |  |  |  | ROZPOCET | 0 | 0 | 0 | 0 | 0 | 1 | 0 | 4 | -623955070
| Online PSC |  | https://podminky.urs.cz/item/CS_URS_2024_02/997013509 | [14 empty] | Online PSC | 2
| VV |  | 5,41*5 'Přepočtené koeficientem množství |  | 27.05 | [12 empty] | VV | 2 | 2 | False | 1 | ROZPOCET
43 | K | 997221615 | Poplatek za uložení stavebního odpadu na skládce (skládkovné) z prostého betonu zatříděného do Katalogu odpadů pod kódem 17 01 01 | t | 5.41 |  | 0 |  |  | základní |  | 0 | 0 | 0 | 0 | 0 | 4 | K | 2 |  |  |  | ROZPOCET | 0 | 0 | 0 | 0 | 0 | 1 | 0 | 4 | -1895130556
| D | 998 | Přesun hmot |  |  |  | 0 |  |  |  |  | 0 |  | 0 |  | 0 | 1 | D | 1 |  |  |  | ROZPOCET | [6 empty] | 0
44 | K | 998276101 | Přesun hmot pro trubní vedení hloubené z trub z plastických hmot nebo sklolaminátových pro vodovody, kanalizace, teplovody, produktovody v otevřeném výkopu dopravní vzdálenost do 15 m | t | 326.883 |  | 0 | CS ÚRS 2024 02 |  | základní |  | 0 | 0 | 0 | 0 | 0 | 4 | K | 2 |  |  |  | ROZPOCET | 0 | 0 | 0 | 0 | 0 | 1 | 0 | 4 | 1192197453
| Online PSC |  | https://podminky.urs.cz/item/CS_URS_2024_02/998276101 | [14 empty] | Online PSC | 2
45 | K | 998276124 | Přesun hmot pro trubní vedení hloubené z trub z plastických hmot nebo sklolaminátových Příplatek k cenám za zvětšený přesun přes vymezenou dopravní vzdálenost do 500 m | t | 326.883 |  | 0 | CS ÚRS 2024 02 |  | základní |  | 0 | 0 | 0 | 0 | 0 | 4 | K | 2 |  |  |  | ROZPOCET | 0 | 0 | 0 | 0 | 0 | 1 | 0 | 4 | 864286683
| Online PSC |  | https://podminky.urs.cz/item/CS_URS_2024_02/998276124 | [14 empty] | Online PSC | 2
| D | M | Práce a dodávky M |  |  |  | 0 |  |  |  |  | 0 |  | 0 |  | 0 | 3 | D | 0 |  |  |  | ROZPOCET | [6 empty] | 0
| D | 23-M | Montáže potrubí |  |  |  | 0 |  |  |  |  | 0 |  | 0 |  | 0 | 3 | D | 1 |  |  |  | ROZPOCET | [6 empty] | 0
46 | K | 230170005 | Příprava pro zkoušku těsnosti potrubí DN přes 200 do 350 | sada | 1 |  | 0 | CS ÚRS 2024 02 |  | základní |  | 0 | 0 | 0 | 0 | 0 | 64 | K | 2 |  |  |  | ROZPOCET | 0 | 0 | 0 | 0 | 0 | 1 | 0 | 64 | 1338053972
| Online PSC |  | https://podminky.urs.cz/item/CS_URS_2024_02/230170005 | [14 empty] | Online PSC | 2
47 | K | 230170015 | Zkouška těsnosti potrubí DN přes 200 do 350 | m | 251 |  | 0 | CS ÚRS 2024 02 |  | základní |  | 0 | 0 | 0 | 0 | 0 | 64 | K | 2 |  |  |  | ROZPOCET | 0 | 0 | 0 | 0 | 0 | 1 | 0 | 64 | 507201397
| Online PSC |  | https://podminky.urs.cz/item/CS_URS_2024_02/230170015 | [14 empty] | Online PSC | 2
| D | VRN | Vedlejší rozpočtové náklady |  |  |  | 0 |  |  |  |  | 0 |  | 0 |  | 0 | 5 | D | 0 |  |  |  | ROZPOCET | [6 empty] | 0
| D | VRN4 | Inženýrská činnost |  |  |  | 0 |  |  |  |  | 0 |  | 0 |  | 0 | 5 | D | 1 |  |  |  | ROZPOCET | [6 empty] | 0
48 | K | 043103000 | Zkoušky bez rozlišení | kpl | 1 |  | 0 | CS ÚRS 2024 02 |  | základní |  | 0 | 0 | 0 | 0 | 0 | 1024 | K | 2 |  |  |  | ROZPOCET | 0 | 0 | 0 | 0 | 0 | 1 | 0 | 1024 | -1627512506
| Online PSC |  | https://podminky.urs.cz/item/CS_URS_2024_02/043103000 | [14 empty] | Online PSC | 2
| P |  | Poznámka k položce: Kamerová zkouška kanalizace TV kamerou, před výstavbou stáv. potrubí (lokalizace přípojek), po výstavbě pro kontrolu před předáním díla a před uplynutím záruční doby kvůli kontrole díla. | [14 empty] | P | 2
| D | VRN9 | Ostatní náklady |  |  |  | 0 |  |  |  |  | 0 |  | 0 |  | 0 | 5 | D | 1 |  |  |  | ROZPOCET | [6 empty] | 0
49 | K | 094002000 | Ostatní náklady související s výstavbou | kpl | 1 |  | 0 | CS ÚRS 2024 02 |  | základní |  | 0 | 0 | 0 | 0 | 0 | 1024 | K | 2 |  |  |  | ROZPOCET | 0 | 0 | 0 | 0 | 0 | 1 | 0 | 1024 | -1940300926
| Online PSC |  | https://podminky.urs.cz/item/CS_URS_2024_02/094002000 | [14 empty] | Online PSC | 2
| P |  | Poznámka k položce: Součástí položky jsou náklady na: - pomocné a spojovací prostředky. | [14 empty] | P | 2

## SO 306 - Přípojky kanalizace
{2ce7d634-31f9-42a4-aac3-206386b9e601}
2
| KRYCÍ LIST SOUPISU PRACÍ | [7 empty] | v --- níže se nacházejí doplnkové a pomocné údaje k sestavám --- v | [8 empty] | False
Stavba:
Rekonstrukce místních komunikací v sídlišti K Hradišťku v Dačicích - III. Etapa
Objekt:
17-2021-3.1 - Rekonstrukce místních komunikací v sídlišti K Hradišťku v Dačicích-III. Etapa-vodohospodářská část
Soupis:
SO 306 - Přípojky kanalizace
| KSO: |  | 827 |  |  | CC-CZ:
| Místo: |  | Dačice |  |  | Datum: | 11. 7. 2024
| Zadavatel: |  |  |  |  | IČ: | 002 46 476
|  | Město Dačice, Krajířova 27, 380 13 Dačice |  |  |  | DIČ:
| Uchazeč: |  |  |  |  | IČ: | Vyplň údaj
|  | Vyplň údaj |  |  |  | DIČ: | Vyplň údaj
| Projektant: |  |  |  |  | IČ: | 281 45 968
|  | Ing. arch. Martin Jirovský Ph.D., MBA |  |  |  | DIČ:
| Zpracovatel: |  |  |  |  | IČ: | 281 45 968
|  | Centrum služeb Staré město; Petra Stejskalová |  |  |  | DIČ:
Poznámka:
| Cena bez DPH | [5 empty] | 0
|  |  | Základ daně |  |  | Sazba daně | Výše daně
| DPH | základní | 0 |  |  | 21% | 0
|  | snížená | 0 |  |  | 12% | 0
|  | zákl. přenesená | 0 |  |  | 21% | 0
|  | sníž. přenesená | 0 |  |  | 12% | 0
|  | nulová | 0 |  |  | 0% | 0
| Cena s DPH |  |  | v | CZK |  | 0
REKAPITULACE ČLENĚNÍ SOUPISU PRACÍ
Stavba:
Rekonstrukce místních komunikací v sídlišti K Hradišťku v Dačicích - III. Etapa
Objekt:
17-2021-3.1 - Rekonstrukce místních komunikací v sídlišti K Hradišťku v Dačicích-III. Etapa-vodohospodářská část
Soupis:
SO 306 - Přípojky kanalizace
Místo: |  |  | Dačice |  |  | Datum: | 11. 7. 2024
Zadavatel: |  |  | Město Dačice, Krajířova 27, 380 13 Dačice |  |  | Projektant: | Ing. arch. Martin Jirovský Ph.D., MBA
Uchazeč: |  |  | Vyplň údaj |  |  | Zpracovatel: | Centrum služeb Staré město; Petra Stejskalová
Kód dílu - Popis | [6 empty] | Cena celkem [CZK]
Náklady stavby celkem | [6 empty] | 0 | [11 empty] | -1
| HSV - Práce a dodávky HSV | [5 empty] | 0
| 1 - Zemní práce | [5 empty] | 0
| 4 - Vodorovné konstrukce | [5 empty] | 0
| 8 - Trubní vedení | [5 empty] | 0
| 997 - Přesun sutě | [5 empty] | 0
| 998 - Přesun hmot | [5 empty] | 0
| M - Práce a dodávky M | [5 empty] | 0
| 23-M - Montáže potrubí | [5 empty] | 0
| VRN - Vedlejší rozpočtové náklady | [5 empty] | 0
| VRN9 - Ostatní náklady | [5 empty] | 0
SOUPIS PRACÍ
Stavba:
Rekonstrukce místních komunikací v sídlišti K Hradišťku v Dačicích - III. Etapa
Objekt:
17-2021-3.1 - Rekonstrukce místních komunikací v sídlišti K Hradišťku v Dačicích-III. Etapa-vodohospodářská část
Soupis:
SO 306 - Přípojky kanalizace
Místo: |  |  | Dačice |  |  | Datum: | 11. 7. 2024
Zadavatel: |  |  | Město Dačice, Krajířova 27, 380 13 Dačice |  |  | Projektant: | Ing. arch. Martin Jirovský Ph.D., MBA
Uchazeč: |  |  | Vyplň údaj |  |  | Zpracovatel: | Centrum služeb Staré město; Petra Stejskalová
PČ | Typ | Kód | Popis | MJ | Množství | J.cena [CZK] | Cena celkem [CZK] | Cenová soustava |  | DPH | J. Nh [h] | Nh celkem [h] | J. hmotnost [t] | Hmotnost celkem [t] | J. suť [t] | Suť Celkem [t]
Náklady soupisu celkem | [6 empty] | 0 |  |  |  |  | 0 |  | 127.8586 |  | 21.42 |  | D | -1 | [10 empty] | 0
| D | HSV | Práce a dodávky HSV |  |  |  | 0 |  |  |  |  | 0 |  | 127.8586 |  | 21.42 | 1 | D | 0 |  |  |  | ROZPOCET | [6 empty] | 0
| D | 1 | Zemní práce |  |  |  | 0 |  |  |  |  | 0 |  | 93.8975 |  | 0 | 1 | D | 1 |  |  |  | ROZPOCET | [6 empty] | 0
1 | K | 115001103 | Převedení vody potrubím průměru DN přes 150 do 250 | m | 81 |  | 0 | CS ÚRS 2024 02 |  | základní |  | 0 | 0.01004 | 0.81324 | 0 | 0 | 4 | K | 2 |  |  |  | ROZPOCET | 0 | 0 | 0 | 0 | 0 | 1 | 0 | 4 | 1086968009
| Online PSC |  | https://podminky.urs.cz/item/CS_URS_2024_02/115001103 | [14 empty] | Online PSC | 2
| P |  | Poznámka k položce: propoj nového a stáv. potrubí během realizace (potrubím nebo žlabem). montáž, demontáž, vč. opotřebení, vč. utěsnění | [14 empty] | P | 2
2 | K | 119001406 | Dočasné zajištění podzemního potrubí nebo vedení ve výkopišti ve stavu i poloze, ve kterých byla na začátku zemních prací a to s podepřením, vzepřením nebo vyvěšením, případně s ochranným bedněním, se zřízením a odstraněním zajišťovací konstrukce, s opotřebením hmot potrubí plastového, jmenovité světlosti DN přes 200 do 500 mm | m | 24.3 |  | 0 | CS ÚRS 2024 02 |  | základní |  | 0 | 0.00868 | 0.21092 | 0 | 0 | 4 | K | 2 |  |  |  | ROZPOCET | 0 | 0 | 0 | 0 | 0 | 1 | 0 | 4 | -1908529678
| Online PSC |  | https://podminky.urs.cz/item/CS_URS_2024_02/119001406 | [14 empty] | Online PSC | 2
3 | K | 119001421 | Dočasné zajištění podzemního potrubí nebo vedení ve výkopišti ve stavu i poloze, ve kterých byla na začátku zemních prací a to s podepřením, vzepřením nebo vyvěšením, případně s ochranným bedněním, se zřízením a odstraněním zajišťovací konstrukce, s opotřebením hmot kabelů a kabelových tratí z volně ložených kabelů a to do 3 kabelů | m | 30.6 |  | 0 | CS ÚRS 2024 02 |  | základní |  | 0 | 0.0369 | 1.1291 | 0 | 0 | 4 | K | 2 |  |  |  | ROZPOCET | 0 | 0 | 0 | 0 | 0 | 1 | 0 | 4 | -1487797806
| Online PSC |  | https://podminky.urs.cz/item/CS_URS_2024_02/119001421 | [14 empty] | Online PSC | 2
4 | K | 131251201 | Hloubení zapažených jam a zářezů strojně s urovnáním dna do předepsaného profilu a spádu v hornině třídy těžitelnosti I skupiny 3 do 20 m3 | m3 | 19.44 |  | 0 | CS ÚRS 2024 02 |  | základní |  | 0 | 0 | 0 | 0 | 0 | 4 | K | 2 |  |  |  | ROZPOCET | 0 | 0 | 0 | 0 | 0 | 1 | 0 | 4 | 1109133635
| Online PSC |  | https://podminky.urs.cz/item/CS_URS_2024_02/131251201 | [14 empty] | Online PSC | 2
| VV |  | "šachta DN 400 šířka*délka*hloubka*počet"0,6*0,6*2*27 |  | 19.44 | [12 empty] | VV | 2 | 2 | True | 1 | ROZPOCET
5 | K | 132254201 | Hloubení zapažených rýh šířky přes 800 do 2 000 mm strojně s urovnáním dna do předepsaného profilu a spádu v hornině třídy těžitelnosti I skupiny 3 do 20 m3 | m3 | 6.426 |  | 0 | CS ÚRS 2024 02 |  | základní |  | 0 | 0 | 0 | 0 | 0 | 4 | K | 2 |  |  |  | ROZPOCET | 0 | 0 | 0 | 0 | 0 | 1 | 0 | 4 | -871835774
| Online PSC |  | https://podminky.urs.cz/item/CS_URS_2024_02/132254201 | [14 empty] | Online PSC | 2
| VV |  | "vedení kanalizační přípojky délka*šířka*hloubka"35,7*0,9*2*0,1 |  | 6.426 | [12 empty] | VV | 2 | 2 | True | 1 | ROZPOCET
6 | K | 132354204 | Hloubení zapažených rýh šířky přes 800 do 2 000 mm strojně s urovnáním dna do předepsaného profilu a spádu v hornině třídy těžitelnosti II skupiny 4 přes 100 do 500 m3 | m3 | 167.112 |  | 0 | CS ÚRS 2024 02 |  | základní |  | 0 | 0 | 0 | 0 | 0 | 4 | K | 2 |  |  |  | ROZPOCET | 0 | 0 | 0 | 0 | 0 | 1 | 0 | 4 | 2087614861
| Online PSC |  | https://podminky.urs.cz/item/CS_URS_2024_02/132354204 | [14 empty] | Online PSC | 2
| P |  | Poznámka k položce: 20% J3, 100% J2 | [14 empty] | P | 2
| VV |  | "vedení kanalizační přípojky délka*šířka*hloubka"35,7*0,9*2*0,2+85,7*0,9*2 |  | 167.112 | [12 empty] | VV | 2 | 2 | True | 1 | ROZPOCET
7 | K | 132454202 | Hloubení zapažených rýh šířky přes 800 do 2 000 mm strojně s urovnáním dna do předepsaného profilu a spádu v hornině třídy těžitelnosti II skupiny 5 přes 20 do 50 m3 | m3 | 44.982 |  | 0 | CS ÚRS 2024 02 |  | základní |  | 0 | 0 | 0 | 0 | 0 | 4 | K | 2 |  |  |  | ROZPOCET | 0 | 0 | 0 | 0 | 0 | 1 | 0 | 4 | 1678835030
| Online PSC |  | https://podminky.urs.cz/item/CS_URS_2024_02/132454202 | [14 empty] | Online PSC | 2
| P |  | Poznámka k položce: 70% J3 | [14 empty] | P | 2
| VV |  | "vedení kanalizační přípojky délka*šířka*hloubka"35,7*0,9*2*0,7 |  | 44.982 | [12 empty] | VV | 2 | 2 | True | 1 | ROZPOCET
8 | K | 139001101 | Příplatek k cenám hloubených vykopávek za ztížení vykopávky v blízkosti podzemního vedení nebo výbušnin pro jakoukoliv třídu horniny | m3 | 30.5 |  | 0 | CS ÚRS 2024 02 |  | základní |  | 0 | 0 | 0 | 0 | 0 | 4 | K | 2 |  |  |  | ROZPOCET | 0 | 0 | 0 | 0 | 0 | 1 | 0 | 4 | -483317955
| Online PSC |  | https://podminky.urs.cz/item/CS_URS_2024_02/139001101 | [14 empty] | Online PSC | 2
| VV |  | "inž.sítě délka*šířka*hloubka"(34+27)*1*0,5 |  | 30.5 | [12 empty] | VV | 2 | 2 | True | 1 | ROZPOCET
9 | K | 151101102 | Zřízení pažení a rozepření stěn rýh pro podzemní vedení příložné pro jakoukoliv mezerovitost, hloubky přes 2 do 4 m | m2 | 612 |  | 0 | CS ÚRS 2024 02 |  | základní |  | 0 | 0.00085 | 0.5202 | 0 | 0 | 4 | K | 2 |  |  |  | ROZPOCET | 0 | 0 | 0 | 0 | 0 | 1 | 0 | 4 | -1120735500
| Online PSC |  | https://podminky.urs.cz/item/CS_URS_2024_02/151101102 | [14 empty] | Online PSC | 2
| VV |  | "vedení kanalizační délka*hloubka" 126*2*2+27*1*2*2 |  | 612 | [12 empty] | VV | 2 | 2 | True | 1 | ROZPOCET
10 | K | 151101112 | Odstranění pažení a rozepření stěn rýh pro podzemní vedení s uložením materiálu na vzdálenost do 3 m od kraje výkopu příložné, hloubky přes 2 do 4 m | m2 | 612 |  | 0 | CS ÚRS 2024 02 |  | základní |  | 0 | 0 | 0 | 0 | 0 | 4 | K | 2 |  |  |  | ROZPOCET | 0 | 0 | 0 | 0 | 0 | 1 | 0 | 4 | 181461127
| Online PSC |  | https://podminky.urs.cz/item/CS_URS_2024_02/151101112 | [14 empty] | Online PSC | 2
11 | K | 162651132 | Vodorovné přemístění výkopku nebo sypaniny po suchu na obvyklém dopravním prostředku, bez naložení výkopku, avšak se složením bez rozhrnutí z horniny třídy těžitelnosti II skupiny 4 a 5 na vzdálenost přes 4 000 do 5 000 m | m3 | 71.261 |  | 0 | CS ÚRS 2024 02 |  | základní |  | 0 | 0 | 0 | 0 | 0 | 4 | K | 2 |  |  |  | ROZPOCET | 0 | 0 | 0 | 0 | 0 | 1 | 0 | 4 | -550655008
| Online PSC |  | https://podminky.urs.cz/item/CS_URS_2024_02/162651132 | [14 empty] | Online PSC | 2
| VV |  | 167,112+44,982-140,833 |  | 71.261 | [12 empty] | VV | 2 | 2 | True | 1 | ROZPOCET
12 | K | 171201221 | Poplatek za uložení stavebního odpadu na skládce (skládkovné) zeminy a kamení zatříděného do Katalogu odpadů pod kódem 17 05 04 | t | 142.522 |  | 0 |  |  | základní |  | 0 | 0 | 0 | 0 | 0 | 4 | K | 2 |  |  |  | ROZPOCET | 0 | 0 | 0 | 0 | 0 | 1 | 0 | 4 | 961945802
| VV |  | 71,261*2 'Přepočtené koeficientem množství |  | 142.522 | [12 empty] | VV | 2 | 2 | False | 1 | ROZPOCET
13 | K | 174151101 | Zásyp sypaninou z jakékoliv horniny strojně s uložením výkopku ve vrstvách se zhutněním jam, šachet, rýh nebo kolem objektů v těchto vykopávkách | m3 | 166.703 |  | 0 | CS ÚRS 2024 02 |  | základní |  | 0 | 0 | 0 | 0 | 0 | 4 | K | 2 |  |  |  | ROZPOCET | 0 | 0 | 0 | 0 | 0 | 1 | 0 | 4 | 1515047377
| Online PSC |  | https://podminky.urs.cz/item/CS_URS_2024_02/174151101 | [14 empty] | Online PSC | 2
| VV |  | "zemina výkopu vedení" 6,426+167,112+44,982 |  | 218.52 | [12 empty] | VV | 2 | 2 | True | 0 | ROZPOCET
| VV |  | "-zásypy vedení"-(15,372+45,612) |  | -60.984 | [12 empty] | VV | 2 | 2 | True | 0 | ROZPOCET
| VV |  | "- vedení"-(3,14*0,075*0,075*126) |  | -2.225 | [12 empty] | VV | 2 | 2 | True | 0 | ROZPOCET
| VV |  | "zemina výkopu šachty" 19,44 |  | 19.44 | [12 empty] | VV | 2 | 2 | True | 0 | ROZPOCET
| VV |  | "- podkladní desky šachty" -1,944 |  | -1.944 | [12 empty] | VV | 2 | 2 | True | 0 | ROZPOCET
| VV |  | "šachta DN 425"-(3,14*0,2*0,2*1,8*27) |  | -6.104 | [12 empty] | VV | 2 | 2 | True | 0 | ROZPOCET
| VV |  | Součet |  | 166.703 | [12 empty] | VV | 2 | 4 | True | 1 | ROZPOCET
14 | K | 175112109 | Obsypání potrubí při překopech inženýrských sítí ručně objemu do 10 m3 sypaninou z vhodných horniny třídy těžitelnosti I a II, skupiny 1 až 4 nebo materiálem připraveným podél výkopu ve vzdálenosti do 3 m od jeho kraje pro jakoukoliv hloubku výkopu a míru zhutnění Příplatek k ceně za prohození sypaniny | m3 | 140.833 |  | 0 | CS ÚRS 2024 02 |  | základní |  | 0 | 0 | 0 | 0 | 0 | 4 | K | 2 |  |  |  | ROZPOCET | 0 | 0 | 0 | 0 | 0 | 1 | 0 | 4 | -376634567
| Online PSC |  | https://podminky.urs.cz/item/CS_URS_2024_02/175112109 | [14 empty] | Online PSC | 2
| VV |  | 166,703-19,444-6,426 |  | 140.833 | [12 empty] | VV | 2 | 2 | True | 1 | ROZPOCET
15 | K | 175151101 | Obsypání potrubí strojně sypaninou z vhodných hornin třídy těžitelnosti I a II, skupiny 1 až 4 nebo materiálem připraveným podél výkopu ve vzdálenosti do 3 m od jeho kraje, pro jakoukoliv hloubku výkopu a míru zhutnění bez prohození sypaniny | m3 | 45.612 |  | 0 | CS ÚRS 2024 02 |  | základní |  | 0 | 0 | 0 | 0 | 0 | 4 | K | 2 |  |  |  | ROZPOCET | 0 | 0 | 0 | 0 | 0 | 1 | 0 | 4 | -962738967
| Online PSC |  | https://podminky.urs.cz/item/CS_URS_2024_02/175151101 | [14 empty] | Online PSC | 2
| VV |  | "vedení kanalizační délka*plocha řezu" 126*0,362 |  | 45.612 | [12 empty] | VV | 2 | 2 | True | 1 | ROZPOCET
16 | M | 58344121 | štěrkodrť frakce 0/8 | t | 91.224 |  | 0 | CS ÚRS 2024 02 |  | základní |  | 0 | 1 | 91.224 | 0 | 0 | 8 | M | 2 |  |  |  | ROZPOCET | 0 | 0 | 0 | 0 | 0 | 1 | 0 | 4 | -2064289449
| VV |  | 45,612*2 'Přepočtené koeficientem množství |  | 91.224 | [12 empty] | VV | 2 | 2 | False | 1 | ROZPOCET
| D | 4 | Vodorovné konstrukce |  |  |  | 0 |  |  |  |  | 0 |  | 32.3469 |  | 0 | 1 | D | 1 |  |  |  | ROZPOCET | [6 empty] | 0
17 | K | 451572111 | Lože pod potrubí, stoky a drobné objekty v otevřeném výkopu z kameniva drobného těženého 0 až 4 mm | m3 | 14.742 |  | 0 | CS ÚRS 2024 02 |  | základní |  | 0 | 1.8908 | 27.8737 | 0 | 0 | 4 | K | 2 |  |  |  | ROZPOCET | 0 | 0 | 0 | 0 | 0 | 1 | 0 | 4 | -1333027073
| Online PSC |  | https://podminky.urs.cz/item/CS_URS_2024_02/451572111 | [14 empty] | Online PSC | 2
| VV |  | "vedení kanalizační délka*plocha řezu" 126*0,122 |  | 15.372 | [12 empty] | VV | 2 | 2 | True | 0 | ROZPOCET
| VV |  | "-zrealizováno" -0,63 |  | -0.63 | [12 empty] | VV | 2 | 2 | True | 0 | ROZPOCET
| VV |  | Součet |  | 14.742 | [12 empty] | VV | 2 | 4 | True | 1 | ROZPOCET
18 | K | 452311131 | Podkladní a zajišťovací konstrukce z betonu prostého v otevřeném výkopu bez zvýšených nároků na prostředí desky pod potrubí, stoky a drobné objekty z betonu tř. C 12/15 | m3 | 1.944 |  | 0 | CS ÚRS 2024 02 |  | základní |  | 0 | 2.301 | 4.4732 | 0 | 0 | 4 | K | 2 |  |  |  | ROZPOCET | 0 | 0 | 0 | 0 | 0 | 1 | 0 | 4 | 929984479
| Online PSC |  | https://podminky.urs.cz/item/CS_URS_2024_02/452311131 | [14 empty] | Online PSC | 2
| VV |  | "šachty šířka*délka*výška*počet" 0,6*0,6*0,2*27 |  | 1.944 | [12 empty] | VV | 2 | 2 | True | 1 | ROZPOCET
| D | 8 | Trubní vedení |  |  |  | 0 |  |  |  |  | 0 |  | 1.6142 |  | 21.42 | 1 | D | 1 |  |  |  | ROZPOCET | [6 empty] | 0
19 | K | 810351811 | Bourání stávajícího potrubí z betonu v otevřeném výkopu DN do 200 | m | 119 |  | 0 | CS ÚRS 2024 02 |  | základní |  | 0 | 0 | 0 | 0.18 | 21.42 | 4 | K | 2 |  |  |  | ROZPOCET | 0 | 0 | 0 | 0 | 0 | 1 | 0 | 4 | -788103348
| Online PSC |  | https://podminky.urs.cz/item/CS_URS_2024_02/810351811 | [14 empty] | Online PSC | 2
| P |  | Poznámka k položce: předpoklad 100% BE 150 | [14 empty] | P | 2
| VV |  | "stávající trasa" 126 |  | 126 | [12 empty] | VV | 2 | 2 | True | 0 | ROZPOCET
| VV |  | "-zrealizováno" -7 |  | -7 | [12 empty] | VV | 2 | 2 | True | 0 | ROZPOCET
| VV |  | Součet |  | 119 | [12 empty] | VV | 2 | 4 | True | 1 | ROZPOCET
20 | K | 871310320 | Montáž kanalizačního potrubí z polypropylenu PP hladkého plnostěnného SN 12 DN 150 | m | 119 |  | 0 | CS ÚRS 2024 02 |  | základní |  | 0 | 1e-05 | 0.00119 | 0 | 0 | 4 | K | 2 |  |  |  | ROZPOCET | 0 | 0 | 0 | 0 | 0 | 1 | 0 | 4 | -955597181
| Online PSC |  | https://podminky.urs.cz/item/CS_URS_2024_02/871310320 | [14 empty] | Online PSC | 2
| VV |  | "vední kan. přípojek délka"6+6+3+5,7+3+6+3+3+4,2+5,4+4,7+4+4,6+4,2+4,5+4,8+4,5+4,5+4,8+4,8+4,4+4,8+4,5+4,5+4+4,5+4+4,6 |  | 126 | [12 empty] | VV | 2 | 2 | True | 0 | ROZPOCET
| VV |  | "-zrealizováno" -7 |  | -7 | [12 empty] | VV | 2 | 2 | True | 0 | ROZPOCET
| VV |  | Součet |  | 119 | [12 empty] | VV | 2 | 4 | True | 1 | ROZPOCET
21 | M | 28614226 | trubka kanalizační PP plnostěnná jednovrstvá DN 160x6000mm SN12 | m | 120.785 |  | 0 | CS ÚRS 2024 02 |  | základní |  | 0 | 0.005 | 0.60393 | 0 | 0 | 8 | M | 2 |  |  |  | ROZPOCET | 0 | 0 | 0 | 0 | 0 | 1 | 0 | 4 | -431170756
| VV |  | 119*1,015 'Přepočtené koeficientem množství |  | 120.785 | [12 empty] | VV | 2 | 2 | False | 1 | ROZPOCET
22 | K | 877310310 | Montáž tvarovek na kanalizačním plastovém potrubí z PP nebo PVC-U hladkého plnostěnného kolen, víček nebo hrdlových uzávěrů DN 150 | kus | 24 |  | 0 | CS ÚRS 2024 02 |  | základní |  | 0 | 0 | 0 | 0 | 0 | 4 | K | 2 |  |  |  | ROZPOCET | 0 | 0 | 0 | 0 | 0 | 1 | 0 | 4 | -733632732
| Online PSC |  | https://podminky.urs.cz/item/CS_URS_2024_02/877310310 | [14 empty] | Online PSC | 2
| VV |  | 26-2 |  | 24 | [12 empty] | VV | 2 | 2 | True | 1 | ROZPOCET
23 | M | 28617182 | koleno kanalizační PP třívrstvé SN16 DN 150x45° | kus | 24 |  | 0 | CS ÚRS 2024 02 |  | základní |  | 0 | 0.0008 | 0.0192 | 0 | 0 | 8 | M | 2 |  |  |  | ROZPOCET | 0 | 0 | 0 | 0 | 0 | 1 | 0 | 4 | -1526370651
24 | K | 877310330 | Montáž tvarovek na kanalizačním plastovém potrubí z PP nebo PVC-U hladkého plnostěnného spojek nebo redukcí DN 150 | kus | 26 |  | 0 | CS ÚRS 2024 02 |  | základní |  | 0 | 0 | 0 | 0 | 0 | 4 | K | 2 |  |  |  | ROZPOCET | 0 | 0 | 0 | 0 | 0 | 1 | 0 | 4 | 249582204
| Online PSC |  | https://podminky.urs.cz/item/CS_URS_2024_02/877310330 | [14 empty] | Online PSC | 2
| VV |  | 27-1 |  | 26 | [12 empty] | VV | 2 | 2 | True | 1 | ROZPOCET
25 | M | 28612016 | přechod kanalizační PP KG na kameninové hrdlo DN 160 | kus | 26 |  | 0 | CS ÚRS 2024 02 |  | základní |  | 0 | 0.00114 | 0.02964 | 0 | 0 | 8 | M | 2 |  |  |  | ROZPOCET | 0 | 0 | 0 | 0 | 0 | 1 | 0 | 4 | 1106618612
| P |  | Poznámka k položce: na betonové hrdlo DN 150 | [14 empty] | P | 2
26 | K | 894811135 | Revizní šachta z tvrdého PVC v otevřeném výkopu typ přímý (DN šachty/DN trubního vedení) DN 400/160, odolnost vnějšímu tlaku 12,5 t, hloubka od 1860 do 2230 mm | kus | 26 |  | 0 | CS ÚRS 2024 02 |  | základní |  | 0 | 0.03648 | 0.94848 | 0 | 0 | 4 | K | 2 |  |  |  | ROZPOCET | 0 | 0 | 0 | 0 | 0 | 1 | 0 | 4 | -2034988094
| Online PSC |  | https://podminky.urs.cz/item/CS_URS_2024_02/894811135 | [14 empty] | Online PSC | 2
| VV |  | 27-1 |  | 26 | [12 empty] | VV | 2 | 2 | True | 1 | ROZPOCET
27 | K | 899722113 | Krytí potrubí z plastů výstražnou fólií z PVC šířky přes 25 do 34 cm | m | 130.9 |  | 0 | CS ÚRS 2024 02 |  | základní |  | 0 | 9e-05 | 0.011781 | 0 | 0 | 4 | K | 2 |  |  |  | ROZPOCET | 0 | 0 | 0 | 0 | 0 | 1 | 0 | 4 | 1119030814
| Online PSC |  | https://podminky.urs.cz/item/CS_URS_2024_02/899722113 | [14 empty] | Online PSC | 2
| VV |  | 119*1,1 'Přepočtené koeficientem množství |  | 130.9 | [12 empty] | VV | 2 | 2 | False | 1 | ROZPOCET
| D | 997 | Přesun sutě |  |  |  | 0 |  |  |  |  | 0 |  | 0 |  | 0 | 1 | D | 1 |  |  |  | ROZPOCET | [6 empty] | 0
28 | K | 997013111 | Vnitrostaveništní doprava suti a vybouraných hmot vodorovně do 50 m s naložením základní pro budovy a haly výšky do 6 m | t | 21.42 |  | 0 | CS ÚRS 2024 02 |  | základní |  | 0 | 0 | 0 | 0 | 0 | 4 | K | 2 |  |  |  | ROZPOCET | 0 | 0 | 0 | 0 | 0 | 1 | 0 | 4 | 917189586
| Online PSC |  | https://podminky.urs.cz/item/CS_URS_2024_02/997013111 | [14 empty] | Online PSC | 2
29 | K | 997013501 | Odvoz suti a vybouraných hmot na skládku nebo meziskládku se složením, na vzdálenost do 1 km | t | 21.42 |  | 0 | CS ÚRS 2024 02 |  | základní |  | 0 | 0 | 0 | 0 | 0 | 4 | K | 2 |  |  |  | ROZPOCET | 0 | 0 | 0 | 0 | 0 | 1 | 0 | 4 | -1502003680
| Online PSC |  | https://podminky.urs.cz/item/CS_URS_2024_02/997013501 | [14 empty] | Online PSC | 2
30 | K | 997013509 | Odvoz suti a vybouraných hmot na skládku nebo meziskládku se složením, na vzdálenost Příplatek k ceně za každý další započatý 1 km přes 1 km | t | 107.1 |  | 0 | CS ÚRS 2024 02 |  | základní |  | 0 | 0 | 0 | 0 | 0 | 4 | K | 2 |  |  |  | ROZPOCET | 0 | 0 | 0 | 0 | 0 | 1 | 0 | 4 | -61435448
| Online PSC |  | https://podminky.urs.cz/item/CS_URS_2024_02/997013509 | [14 empty] | Online PSC | 2
| VV |  | 21,42*5 'Přepočtené koeficientem množství |  | 107.1 | [12 empty] | VV | 2 | 2 | False | 1 | ROZPOCET
31 | K | 997221615 | Poplatek za uložení stavebního odpadu na skládce (skládkovné) z prostého betonu zatříděného do Katalogu odpadů pod kódem 17 01 01 | t | 21.42 |  | 0 |  |  | základní |  | 0 | 0 | 0 | 0 | 0 | 4 | K | 2 |  |  |  | ROZPOCET | 0 | 0 | 0 | 0 | 0 | 1 | 0 | 4 | -2039211293
| D | 998 | Přesun hmot |  |  |  | 0 |  |  |  |  | 0 |  | 0 |  | 0 | 1 | D | 1 |  |  |  | ROZPOCET | [6 empty] | 0
32 | K | 998276101 | Přesun hmot pro trubní vedení hloubené z trub z plastických hmot nebo sklolaminátových pro vodovody, kanalizace, teplovody, produktovody v otevřeném výkopu dopravní vzdálenost do 15 m | t | 127.859 |  | 0 | CS ÚRS 2024 02 |  | základní |  | 0 | 0 | 0 | 0 | 0 | 4 | K | 2 |  |  |  | ROZPOCET | 0 | 0 | 0 | 0 | 0 | 1 | 0 | 4 | -611172342
| Online PSC |  | https://podminky.urs.cz/item/CS_URS_2024_02/998276101 | [14 empty] | Online PSC | 2
33 | K | 998276124 | Přesun hmot pro trubní vedení hloubené z trub z plastických hmot nebo sklolaminátových Příplatek k cenám za zvětšený přesun přes vymezenou dopravní vzdálenost do 500 m | t | 127.859 |  | 0 | CS ÚRS 2024 02 |  | základní |  | 0 | 0 | 0 | 0 | 0 | 4 | K | 2 |  |  |  | ROZPOCET | 0 | 0 | 0 | 0 | 0 | 1 | 0 | 4 | 69939353
| Online PSC |  | https://podminky.urs.cz/item/CS_URS_2024_02/998276124 | [14 empty] | Online PSC | 2
| D | M | Práce a dodávky M |  |  |  | 0 |  |  |  |  | 0 |  | 0 |  | 0 | 3 | D | 0 |  |  |  | ROZPOCET | [6 empty] | 0
| D | 23-M | Montáže potrubí |  |  |  | 0 |  |  |  |  | 0 |  | 0 |  | 0 | 3 | D | 1 |  |  |  | ROZPOCET | [6 empty] | 0
34 | K | 230170004 | Příprava pro zkoušku těsnosti potrubí DN přes 125 do 200 | sada | 1 |  | 0 | CS ÚRS 2024 02 |  | základní |  | 0 | 0 | 0 | 0 | 0 | 64 | K | 2 |  |  |  | ROZPOCET | 0 | 0 | 0 | 0 | 0 | 1 | 0 | 64 | -1585205787
| Online PSC |  | https://podminky.urs.cz/item/CS_URS_2024_02/230170004 | [14 empty] | Online PSC | 2
35 | K | 230170014 | Zkouška těsnosti potrubí DN přes 125 do 200 | m | 126 |  | 0 | CS ÚRS 2024 02 |  | základní |  | 0 | 0 | 0 | 0 | 0 | 64 | K | 2 |  |  |  | ROZPOCET | 0 | 0 | 0 | 0 | 0 | 1 | 0 | 64 | 794350031
| Online PSC |  | https://podminky.urs.cz/item/CS_URS_2024_02/230170014 | [14 empty] | Online PSC | 2
| D | VRN | Vedlejší rozpočtové náklady |  |  |  | 0 |  |  |  |  | 0 |  | 0 |  | 0 | 5 | D | 0 |  |  |  | ROZPOCET | [6 empty] | 0
| D | VRN9 | Ostatní náklady |  |  |  | 0 |  |  |  |  | 0 |  | 0 |  | 0 | 5 | D | 1 |  |  |  | ROZPOCET | [6 empty] | 0
36 | K | 094002000 | Ostatní náklady související s výstavbou | kpl | 1 |  | 0 | CS ÚRS 2024 02 |  | základní |  | 0 | 0 | 0 | 0 | 0 | 1024 | K | 2 |  |  |  | ROZPOCET | 0 | 0 | 0 | 0 | 0 | 1 | 0 | 1024 | -96817483
| Online PSC |  | https://podminky.urs.cz/item/CS_URS_2024_02/094002000 | [14 empty] | Online PSC | 2
| P |  | Poznámka k položce: Součástí položky jsou náklady na: - pomocné a spojovací prostředky. | [14 empty] | P | 2

## SO 104 - OZ Jana Žižky
{2d8f990e-ac99-446b-a01b-d4c3ef0ff2f1}
2
| KRYCÍ LIST SOUPISU PRACÍ | [7 empty] | v --- níže se nacházejí doplnkové a pomocné údaje k sestavám --- v | [8 empty] | False
Stavba:
Rekonstrukce místních komunikací v sídlišti K Hradišťku v Dačicích - III. Etapa
Objekt:
17-2021-3.2 - Rekonstrukce místních komunikací v sídlišti K Hradišťku v Dačicích-III. Etapa-komunikace
Soupis:
SO 104 - OZ Jana Žižky
| KSO: |  | 822 |  |  | CC-CZ:
| Místo: |  | Dačice |  |  | Datum: | 11. 7. 2024
| Zadavatel: |  |  |  |  | IČ: | 002 46 476
|  | Město Dačice, Krajířova 27, 380 13 Dačice |  |  |  | DIČ:
| Uchazeč: |  |  |  |  | IČ: | Vyplň údaj
|  | Vyplň údaj |  |  |  | DIČ: | Vyplň údaj
| Projektant: |  |  |  |  | IČ: | 281 45 968
|  | Ing. arch. Martin Jirovský Ph.D., MBA |  |  |  | DIČ:
| Zpracovatel: |  |  |  |  | IČ: | 281 45 968
|  | Centrum služeb Staré město; Petra Stejskalová |  |  |  | DIČ:
Poznámka:
| Cena bez DPH | [5 empty] | 0
|  |  | Základ daně |  |  | Sazba daně | Výše daně
| DPH | základní | 0 |  |  | 21% | 0
|  | snížená | 0 |  |  | 12% | 0
|  | zákl. přenesená | 0 |  |  | 21% | 0
|  | sníž. přenesená | 0 |  |  | 12% | 0
|  | nulová | 0 |  |  | 0% | 0
| Cena s DPH |  |  | v | CZK |  | 0
REKAPITULACE ČLENĚNÍ SOUPISU PRACÍ
Stavba:
Rekonstrukce místních komunikací v sídlišti K Hradišťku v Dačicích - III. Etapa
Objekt:
17-2021-3.2 - Rekonstrukce místních komunikací v sídlišti K Hradišťku v Dačicích-III. Etapa-komunikace
Soupis:
SO 104 - OZ Jana Žižky
Místo: |  |  | Dačice |  |  | Datum: | 11. 7. 2024
Zadavatel: |  |  | Město Dačice, Krajířova 27, 380 13 Dačice |  |  | Projektant: | Ing. arch. Martin Jirovský Ph.D., MBA
Uchazeč: |  |  | Vyplň údaj |  |  | Zpracovatel: | Centrum služeb Staré město; Petra Stejskalová
Kód dílu - Popis | [6 empty] | Cena celkem [CZK]
Náklady stavby celkem | [6 empty] | 0 | [11 empty] | -1
| HSV - Práce a dodávky HSV | [5 empty] | 0
| 1 - Zemní práce | [5 empty] | 0
| 2 - Zakládání | [5 empty] | 0
| 5 - Komunikace pozemní | [5 empty] | 0
| 9 - Ostatní konstrukce a práce, bourání | [5 empty] | 0
| 997 - Přesun sutě | [5 empty] | 0
| 998 - Přesun hmot | [5 empty] | 0
SOUPIS PRACÍ
Stavba:
Rekonstrukce místních komunikací v sídlišti K Hradišťku v Dačicích - III. Etapa
Objekt:
17-2021-3.2 - Rekonstrukce místních komunikací v sídlišti K Hradišťku v Dačicích-III. Etapa-komunikace
Soupis:
SO 104 - OZ Jana Žižky
Místo: |  |  | Dačice |  |  | Datum: | 11. 7. 2024
Zadavatel: |  |  | Město Dačice, Krajířova 27, 380 13 Dačice |  |  | Projektant: | Ing. arch. Martin Jirovský Ph.D., MBA
Uchazeč: |  |  | Vyplň údaj |  |  | Zpracovatel: | Centrum služeb Staré město; Petra Stejskalová
PČ | Typ | Kód | Popis | MJ | Množství | J.cena [CZK] | Cena celkem [CZK] | Cenová soustava |  | DPH | J. Nh [h] | Nh celkem [h] | J. hmotnost [t] | Hmotnost celkem [t] | J. suť [t] | Suť Celkem [t]
Náklady soupisu celkem | [6 empty] | 0 |  |  |  |  | 0 |  | 3107.0793 |  | 882.7288 |  | D | -1 | [10 empty] | 0
| D | HSV | Práce a dodávky HSV |  |  |  | 0 |  |  |  |  | 0 |  | 3107.0793 |  | 882.7288 | 1 | D | 0 |  |  |  | ROZPOCET | [6 empty] | 0
| D | 1 | Zemní práce |  |  |  | 0 |  |  |  |  | 0 |  | 0.022221 |  | 880.2129 | 1 | D | 1 |  |  |  | ROZPOCET | [6 empty] | 0
1 | K | 113106185 | Rozebrání dlažeb vozovek a ploch s přemístěním hmot na skládku na vzdálenost do 3 m nebo s naložením na dopravní prostředek, s jakoukoliv výplní spár strojně plochy jednotlivě do 50 m2 z drobných kostek nebo odseků s ložem z kameniva | m2 | 15.81 |  | 0 | CS ÚRS 2024 02 |  | základní |  | 0 | 0 | 0 | 0.32 | 5.0592 | 4 | K | 2 |  |  |  | ROZPOCET | 0 | 0 | 0 | 0 | 0 | 1 | 0 | 4 | -2012214198
| Online PSC |  | https://podminky.urs.cz/item/CS_URS_2024_02/113106185 | [14 empty] | Online PSC | 2
| VV |  | "plocha dle bilance zem. prací - sjezdy" (4,41+11,4) |  | 15.81 | [12 empty] | VV | 2 | 2 | True | 1 | ROZPOCET
2 | K | 113106211 | Rozebrání dlažeb vozovek a ploch s přemístěním hmot na skládku na vzdálenost do 3 m nebo s naložením na dopravní prostředek, s jakoukoliv výplní spár strojně plochy jednotlivě přes 50 m2 do 200 m2 z velkých kostek s ložem z kameniva | m2 | 85.13 |  | 0 | CS ÚRS 2024 02 |  | základní |  | 0 | 0 | 0 | 0.417 | 35.4992 | 4 | K | 2 |  |  |  | ROZPOCET | 0 | 0 | 0 | 0 | 0 | 1 | 0 | 4 | -1390327440
| Online PSC |  | https://podminky.urs.cz/item/CS_URS_2024_02/113106211 | [14 empty] | Online PSC | 2
| VV |  | "plocha dle bilance zem. prací - sjezdy" (9,66+7,05+7,2+5,9+12,35+3,69+10,15+10,94+8,72+9,47) |  | 85.13 | [12 empty] | VV | 2 | 2 | True | 1 | ROZPOCET
3 | K | 113106271 | Rozebrání dlažeb vozovek a ploch s přemístěním hmot na skládku na vzdálenost do 3 m nebo s naložením na dopravní prostředek, s jakoukoliv výplní spár strojně plochy jednotlivě přes 50 m2 do 200 m2 ze zámkové dlažby s ložem z kameniva | m2 | 107.69 |  | 0 | CS ÚRS 2024 02 |  | základní |  | 0 | 0 | 0 | 0.295 | 31.7686 | 4 | K | 2 |  |  |  | ROZPOCET | 0 | 0 | 0 | 0 | 0 | 1 | 0 | 4 | 1563394762
| Online PSC |  | https://podminky.urs.cz/item/CS_URS_2024_02/113106271 | [14 empty] | Online PSC | 2
| VV |  | "plocha dle bilance zem. prací - sjezdy" (4,78+3,99+4,99) |  | 13.76 | [12 empty] | VV | 2 | 2 | True | 0 | ROZPOCET
| VV |  | "plocha dle bilance zem. prací - chodníky" 90,18 |  | 90.18 | [12 empty] | VV | 2 | 2 | True | 0 | ROZPOCET
| VV |  | "plocha dle bilance zem. prací - předláždění" 3,75 |  | 3.75 | [12 empty] | VV | 2 | 2 | True | 0 | ROZPOCET
| VV |  | Součet |  | 107.69 | [12 empty] | VV | 2 | 4 | True | 1 | ROZPOCET
4 | K | 113107161 | Odstranění podkladů nebo krytů strojně plochy jednotlivě přes 50 m2 do 200 m2 s přemístěním hmot na skládku na vzdálenost do 20 m nebo s naložením na dopravní prostředek z kameniva hrubého drceného, o tl. vrstvy do 100 mm | m2 | 146.56 |  | 0 | CS ÚRS 2024 02 |  | základní |  | 0 | 0 | 0 | 0.17 | 24.9152 | 4 | K | 2 |  |  |  | ROZPOCET | 0 | 0 | 0 | 0 | 0 | 1 | 0 | 4 | 1641815049
| Online PSC |  | https://podminky.urs.cz/item/CS_URS_2024_02/113107161 | [14 empty] | Online PSC | 2
| VV |  | "plocha dle bilance zem. prací - sjezdy" 9,66+4,83+4,41+7,05+3,01+7,2+5,9+4,78+12,35+3,69+10,15+7,32+10,94+4,29+3,99+4,99+8,72+11,4 |  | 124.68 | [12 empty] | VV | 2 | 2 | True | 0 | ROZPOCET
| VV |  | 8,8+3,61+9,47 |  | 21.88 | [12 empty] | VV | 2 | 2 | True | 0 | ROZPOCET
| VV |  | Součet |  | 146.56 | [12 empty] | VV | 2 | 4 | True | 1 | ROZPOCET
5 | K | 113107162 | Odstranění podkladů nebo krytů strojně plochy jednotlivě přes 50 m2 do 200 m2 s přemístěním hmot na skládku na vzdálenost do 20 m nebo s naložením na dopravní prostředek z kameniva hrubého drceného, o tl. vrstvy přes 100 do 200 mm | m2 | 146.56 |  | 0 | CS ÚRS 2024 02 |  | základní |  | 0 | 0 | 0 | 0.29 | 42.5024 | 4 | K | 2 |  |  |  | ROZPOCET | 0 | 0 | 0 | 0 | 0 | 1 | 0 | 4 | 290289125
| Online PSC |  | https://podminky.urs.cz/item/CS_URS_2024_02/113107162 | [14 empty] | Online PSC | 2
| VV |  | "plocha dle bilance zem. prací - sjezdy" (9,66+4,83+4,41+7,05+3,01+7,2+5,9+4,78+12,35+3,69+10,15+7,32+10,94+4,29+3,99+4,99+8,72+11,4+8,8+3,61+9,47) |  | 146.56 | [12 empty] | VV | 2 | 2 | True | 1 | ROZPOCET
6 | K | 113107164 | Odstranění podkladů nebo krytů strojně plochy jednotlivě přes 50 m2 do 200 m2 s přemístěním hmot na skládku na vzdálenost do 20 m nebo s naložením na dopravní prostředek z kameniva hrubého drceného, o tl. vrstvy přes 300 do 400 mm | m2 | 64.17 |  | 0 | CS ÚRS 2024 02 |  | základní |  | 0 | 0 | 0 | 0.58 | 37.2186 | 4 | K | 2 |  |  |  | ROZPOCET | 0 | 0 | 0 | 0 | 0 | 1 | 0 | 4 | 1888283880
| Online PSC |  | https://podminky.urs.cz/item/CS_URS_2024_02/113107164 | [14 empty] | Online PSC | 2
| VV |  | "plocha dle bilance zem. prací - sjezdy" 14,17+7,08+12,43+1,99+2,1+7,4+2,6+16,4 |  | 64.17 | [12 empty] | VV | 2 | 2 | True | 1 | ROZPOCET
7 | K | 113107223 | Odstranění podkladů nebo krytů strojně plochy jednotlivě přes 200 m2 s přemístěním hmot na skládku na vzdálenost do 20 m nebo s naložením na dopravní prostředek z kameniva hrubého drceného, o tl. vrstvy přes 200 do 300 mm | m2 | 759.355 |  | 0 | CS ÚRS 2024 02 |  | základní |  | 0 | 0 | 0 | 0.44 | 334.1162 | 4 | K | 2 |  |  |  | ROZPOCET | 0 | 0 | 0 | 0 | 0 | 1 | 0 | 4 | 1520929139
| Online PSC |  | https://podminky.urs.cz/item/CS_URS_2024_02/113107223 | [14 empty] | Online PSC | 2
| VV |  | "plocha dle bilance zem. prací - chodník" 90,18 |  | 90.18 | [12 empty] | VV | 2 | 2 | True | 0 | ROZPOCET
| VV |  | "plocha dle bilance zem. prací*hloubka" 267,67/0,4 |  | 669.175 | [12 empty] | VV | 2 | 2 | True | 0 | ROZPOCET
| VV |  | Součet |  | 759.355 | [12 empty] | VV | 2 | 4 | True | 1 | ROZPOCET
8 | K | 113107335 | Odstranění podkladů nebo krytů strojně plochy jednotlivě do 50 m2 s přemístěním hmot na skládku na vzdálenost do 3 m nebo s naložením na dopravní prostředek z betonu vyztuženého sítěmi, o tl. vrstvy do 100 mm | m2 | 16.83 |  | 0 | CS ÚRS 2024 02 |  | základní |  | 0 | 0 | 0 | 0.243 | 4.0897 | 4 | K | 2 |  |  |  | ROZPOCET | 0 | 0 | 0 | 0 | 0 | 1 | 0 | 4 | 227040617
| Online PSC |  | https://podminky.urs.cz/item/CS_URS_2024_02/113107335 | [14 empty] | Online PSC | 2
| VV |  | "plocha dle bilance zem. prací - sjezdy" 4,83+3,01+7,32+0,43+1,24 |  | 16.83 | [12 empty] | VV | 2 | 2 | True | 1 | ROZPOCET
9 | K | 113154548 | Frézování živičného podkladu nebo krytu s naložením hmot na dopravní prostředek plochy přes 500 do 2 000 m2 pruhu šířky přes 1 m, tloušťky vrstvy 100 mm | m2 | 740.7 |  | 0 | CS ÚRS 2024 02 |  | základní |  | 0 | 3e-05 | 0.022221 | 0.23 | 170.361 | 4 | K | 2 |  |  |  | ROZPOCET | 0 | 0 | 0 | 0 | 0 | 1 | 0 | 4 | 2074030413
| Online PSC |  | https://podminky.urs.cz/item/CS_URS_2024_02/113154548 | [14 empty] | Online PSC | 2
| VV |  | "plocha dle bilance zem. prací*hloubka - vozovka" 74,07/0,10 |  | 740.7 | [12 empty] | VV | 2 | 2 | True | 1 | ROZPOCET
10 | K | 113201112 | Vytrhání obrub s vybouráním lože, s přemístěním hmot na skládku na vzdálenost do 3 m nebo s naložením na dopravní prostředek silničních ležatých | m | 671.32 |  | 0 | CS ÚRS 2024 02 |  | základní |  | 0 | 0 | 0 | 0.29 | 194.6828 | 4 | K | 2 |  |  |  | ROZPOCET | 0 | 0 | 0 | 0 | 0 | 1 | 0 | 4 | -1335493641
| Online PSC |  | https://podminky.urs.cz/item/CS_URS_2024_02/113201112 | [14 empty] | Online PSC | 2
| VV |  | "dle bilance zemních prací" 671,32 |  | 671.32 | [12 empty] | VV | 2 | 2 | True | 1 | ROZPOCET
11 | K | 121151123 | Sejmutí ornice strojně při souvislé ploše přes 500 m2, tl. vrstvy do 200 mm | m2 | 1359.533 |  | 0 | CS ÚRS 2024 02 |  | základní |  | 0 | 0 | 0 | 0 | 0 | 4 | K | 2 |  |  |  | ROZPOCET | 0 | 0 | 0 | 0 | 0 | 1 | 0 | 4 | 1749966182
| Online PSC |  | https://podminky.urs.cz/item/CS_URS_2024_02/121151123 | [14 empty] | Online PSC | 2
| VV |  | "plocha dle bilance zem. prací*hloubka" 203,93/0,15 |  | 1359.533 | [12 empty] | VV | 2 | 2 | True | 1 | ROZPOCET
12 | K | 122251105 | Odkopávky a prokopávky nezapažené strojně v hornině třídy těžitelnosti I skupiny 3 přes 500 do 1 000 m3 | m3 | 737.329 |  | 0 | CS ÚRS 2024 02 |  | základní |  | 0 | 0 | 0 | 0 | 0 | 4 | K | 2 |  |  |  | ROZPOCET | 0 | 0 | 0 | 0 | 0 | 1 | 0 | 4 | 1202338730
| Online PSC |  | https://podminky.urs.cz/item/CS_URS_2024_02/122251105 | [14 empty] | Online PSC | 2
| VV |  | "dle bilance zemních prací"255,45 |  | 255.45 | [12 empty] | VV | 2 | 2 | True | 0 | ROZPOCET
| VV |  | "dle bilance zemních prací - bourací práce"39,76 |  | 39.76 | [12 empty] | VV | 2 | 2 | True | 0 | ROZPOCET
| VV |  | "dle bilance zemních prací *hloubka výkopu - sanace podloží"152,31*0,5 |  | 76.155 | [12 empty] | VV | 2 | 2 | True | 0 | ROZPOCET
| VV |  | "dle bilance zemních prací*hloubka výkopu - sanace podloží"1219,88*0,3 |  | 365.964 | [12 empty] | VV | 2 | 2 | True | 0 | ROZPOCET
| VV |  | Součet |  | 737.329 | [12 empty] | VV | 2 | 4 | True | 1 | ROZPOCET
13 | K | 129001101 | Příplatek k cenám vykopávek za ztížení vykopávky v blízkosti podzemního vedení nebo výbušnin v horninách jakékoliv třídy | m3 | 664.5 |  | 0 | CS ÚRS 2024 02 |  | základní |  | 0 | 0 | 0 | 0 | 0 | 4 | K | 2 |  |  |  | ROZPOCET | 0 | 0 | 0 | 0 | 0 | 1 | 0 | 4 | -1776826840
| Online PSC |  | https://podminky.urs.cz/item/CS_URS_2024_02/129001101 | [14 empty] | Online PSC | 2
| VV |  | "vedení kanalizace délka*hloubka*šířka" 346*1*0,5 |  | 173 | [12 empty] | VV | 2 | 2 | True | 0 | ROZPOCET
| VV |  | "vedení vodovod délka*hloubka*šířka"487*1*0,5 |  | 243.5 | [12 empty] | VV | 2 | 2 | True | 0 | ROZPOCET
| VV |  | "vedení plynovod délka*hloubka*šířka"292*1*0,5 |  | 146 | [12 empty] | VV | 2 | 2 | True | 0 | ROZPOCET
| VV |  | "vedení NN délka*hloubka*šířka"54*1*0,5 |  | 27 | [12 empty] | VV | 2 | 2 | True | 0 | ROZPOCET
| VV |  | "vedení sděl. délka*hloubka*šířka"150*1*0,5 |  | 75 | [12 empty] | VV | 2 | 2 | True | 0 | ROZPOCET
| VV |  | Součet |  | 664.5 | [12 empty] | VV | 2 | 4 | True | 1 | ROZPOCET
14 | K | 162351103 | Vodorovné přemístění výkopku nebo sypaniny po suchu na obvyklém dopravním prostředku, bez naložení výkopku, avšak se složením bez rozhrnutí z horniny třídy těžitelnosti I skupiny 1 až 3 na vzdálenost přes 50 do 500 m | m3 | 30.87 |  | 0 | CS ÚRS 2024 02 |  | základní |  | 0 | 0 | 0 | 0 | 0 | 4 | K | 2 |  |  |  | ROZPOCET | 0 | 0 | 0 | 0 | 0 | 1 | 0 | 4 | 236585890
| Online PSC |  | https://podminky.urs.cz/item/CS_URS_2024_02/162351103 | [14 empty] | Online PSC | 2
| VV |  | "ornice uložená na deponii" 20,07 |  | 20.07 | [12 empty] | VV | 2 | 2 | True | 0 | ROZPOCET
| VV |  | "zemina výkopu uložená na deponii a zpět" 5,4*2 |  | 10.8 | [12 empty] | VV | 2 | 2 | True | 0 | ROZPOCET
| VV |  | Součet |  | 30.87 | [12 empty] | VV | 2 | 4 | True | 1 | ROZPOCET
15 | K | 162651112 | Vodorovné přemístění výkopku nebo sypaniny po suchu na obvyklém dopravním prostředku, bez naložení výkopku, avšak se složením bez rozhrnutí z horniny třídy těžitelnosti I skupiny 1 až 3 na vzdálenost přes 4 000 do 5 000 m | m3 | 731.929 |  | 0 | CS ÚRS 2024 02 |  | základní |  | 0 | 0 | 0 | 0 | 0 | 4 | K | 2 |  |  |  | ROZPOCET | 0 | 0 | 0 | 0 | 0 | 1 | 0 | 4 | 833454878
| Online PSC |  | https://podminky.urs.cz/item/CS_URS_2024_02/162651112 | [14 empty] | Online PSC | 2
| VV |  | "přebytek zeminy na skládku" 737,329-5,4 |  | 731.929 | [12 empty] | VV | 2 | 2 | True | 1 | ROZPOCET
16 | K | 167151101 | Nakládání, skládání a překládání neulehlého výkopku nebo sypaniny strojně nakládání, množství do 100 m3, z horniny třídy těžitelnosti I, skupiny 1 až 3 | m3 | 5.4 |  | 0 | CS ÚRS 2024 02 |  | základní |  | 0 | 0 | 0 | 0 | 0 | 4 | K | 2 |  |  |  | ROZPOCET | 0 | 0 | 0 | 0 | 0 | 1 | 0 | 4 | -1346924366
| Online PSC |  | https://podminky.urs.cz/item/CS_URS_2024_02/167151101 | [14 empty] | Online PSC | 2
| VV |  | "zemina výkopu uložená na deponii a zpět" 5,4 |  | 5.4 | [12 empty] | VV | 2 | 2 | True | 1 | ROZPOCET
17 | K | 171201221 | Poplatek za uložení stavebního odpadu na skládce (skládkovné) zeminy a kamení zatříděného do Katalogu odpadů pod kódem 17 05 04 | t | 1463.858 |  | 0 |  |  | základní |  | 0 | 0 | 0 | 0 | 0 | 4 | K | 2 |  |  |  | ROZPOCET | 0 | 0 | 0 | 0 | 0 | 1 | 0 | 4 | 254959573
| P |  | Poznámka k položce: uložení na skládku Borek (4 km) | [14 empty] | P | 2
| VV |  | 731,929*2 'Přepočtené koeficientem množství |  | 1463.858 | [12 empty] | VV | 2 | 2 | False | 1 | ROZPOCET
18 | K | 171152101 | Uložení sypaniny do zhutněných násypů pro silnice, dálnice a letiště s rozprostřením sypaniny ve vrstvách, s hrubým urovnáním a uzavřením povrchu násypu z hornin soudržných | m3 | 5.4 |  | 0 | CS ÚRS 2024 02 |  | základní |  | 0 | 0 | 0 | 0 | 0 | 4 | K | 2 |  |  |  | ROZPOCET | 0 | 0 | 0 | 0 | 0 | 1 | 0 | 4 | -1335629367
| Online PSC |  | https://podminky.urs.cz/item/CS_URS_2024_02/171152101 | [14 empty] | Online PSC | 2
| VV |  | "dle bilance zemních prací" 5,40 |  | 5.4 | [12 empty] | VV | 2 | 2 | True | 1 | ROZPOCET
19 | K | 181152302 | Úprava pláně na stavbách silnic a dálnic strojně v zářezech mimo skalních se zhutněním | m2 | 1783.548 |  | 0 | CS ÚRS 2024 02 |  | základní |  | 0 | 0 | 0 | 0 | 0 | 4 | K | 2 |  |  |  | ROZPOCET | 0 | 0 | 0 | 0 | 0 | 1 | 0 | 4 | -1151588629
| Online PSC |  | https://podminky.urs.cz/item/CS_URS_2024_02/181152302 | [14 empty] | Online PSC | 2
| P |  | Poznámka k položce: Edef2 ≧ 45 MPa - vozovka; Edef2 ≧ 30 MPa - parkovací zálivy; | [14 empty] | P | 2
| VV |  | "plocha asf. vozovka rozšířená o 30%" (758,75)*1,30 |  | 986.375 | [12 empty] | VV | 2 | 2 | True | 0 | ROZPOCET
| VV |  | Mezisoučet |  | 986.375 | [12 empty] | VV | 2 | 3 | True | 0 | ROZPOCET
| VV |  | "plocha dlaž. vozovka rozšířená o 30%" (21,30+21,41)*1,30+(2,49+4,17+0,66+11,37+6,96+1,67+6,16+1,54+7,3+2,96+0,97+6,99+1+6,1+1,9+2,77+12,43)*1,30 |  | 156.195 | [12 empty] | VV | 2 | 2 | True | 0 | ROZPOCET
| VV |  | "plocha dlaž. vozovka rozšířená o 30%" (43,34+12,02+6,87+7,87)*1,30 |  | 91.13 | [12 empty] | VV | 2 | 2 | True | 0 | ROZPOCET
| VV |  | Mezisoučet |  | 247.325 | [12 empty] | VV | 2 | 3 | True | 0 | ROZPOCET
| VV |  | "plocha sjezdy rozšířená o 30%" (13,68+20,11+26,99+27,65+14,52+13+13,22+55,30+28,35)*1,30 |  | 276.666 | [12 empty] | VV | 2 | 2 | True | 0 | ROZPOCET
| VV |  | "plocha sjezdy rozšířená o 30%" (11,12+15,77+5,19+5,84+5,34+9,3+5,62+6,34+6,27+8,45+5,08+10,64+3,74)*1,30 |  | 128.31 | [12 empty] | VV | 2 | 2 | True | 0 | ROZPOCET
| VV |  | Mezisoučet |  | 404.976 | [12 empty] | VV | 2 | 3 | True | 0 | ROZPOCET
| VV |  | "plocha parkov. zálivu rozšířené o 30%" (17,65+16,40+47,23)*1,30 |  | 105.664 | [12 empty] | VV | 2 | 2 | True | 0 | ROZPOCET
| VV |  | "plocha parkov. zálivu rozšířené o 30%" 14,58*1,30 |  | 18.954 | [12 empty] | VV | 2 | 2 | True | 0 | ROZPOCET
| VV |  | "plocha TDO rozšířené o 30%" (2,4+2,4+10,78)*1,30 |  | 20.254 | [12 empty] | VV | 2 | 2 | True | 0 | ROZPOCET
| VV |  | Mezisoučet |  | 144.872 | [12 empty] | VV | 2 | 3 | True | 0 | ROZPOCET
| VV |  | Součet |  | 1783.548 | [12 empty] | VV | 2 | 4 | True | 1 | ROZPOCET
| D | 2 | Zakládání |  |  |  | 0 |  |  |  |  | 0 |  | 52.3165 |  | 0 | 1 | D | 1 |  |  |  | ROZPOCET | [6 empty] | 0
20 | K | 211971110 | Zřízení opláštění výplně z geotextilie odvodňovacích žeber nebo trativodů v rýze nebo zářezu se stěnami šikmými o sklonu do 1:2 | m2 | 289.6 |  | 0 | CS ÚRS 2024 01 |  | základní |  | 0 | 0.00017 | 0.049232 | 0 | 0 | 4 | K | 2 |  |  |  | ROZPOCET | 0 | 0 | 0 | 0 | 0 | 1 | 0 | 4 | 1843538060
| Online PSC |  | https://podminky.urs.cz/item/CS_URS_2024_01/211971110 | [14 empty] | Online PSC | 2
| VV |  | "délka*šířka" 181*0,4*4 |  | 289.6 | [12 empty] | VV | 2 | 2 | True | 1 | ROZPOCET
21 | M | 69311068 | geotextilie netkaná separační, ochranná, filtrační, drenážní PP 300g/m2 | m2 | 343.031 |  | 0 | CS ÚRS 2024 01 |  | základní |  | 0 | 0.0003 | 0.10291 | 0 | 0 | 8 | M | 2 |  |  |  | ROZPOCET | 0 | 0 | 0 | 0 | 0 | 1 | 0 | 4 | 2105527106
| VV |  | 289,6*1,1845 'Přepočtené koeficientem množství |  | 343.031 | [12 empty] | VV | 2 | 2 | False | 1 | ROZPOCET
22 | K | 212752402 | Trativody z drenážních trubek pro liniové stavby a komunikace se zřízením štěrkového lože pod trubky a s jejich obsypem v otevřeném výkopu trubka korugovaná sendvičová PE-HD SN 8 celoperforovaná 360° DN 150 | m | 181 |  | 0 | CS ÚRS 2024 01 |  | základní |  | 0 | 0.27411 | 49.6139 | 0 | 0 | 4 | K | 2 |  |  |  | ROZPOCET | 0 | 0 | 0 | 0 | 0 | 1 | 0 | 4 | 547771226
| Online PSC |  | https://podminky.urs.cz/item/CS_URS_2024_01/212752402 | [14 empty] | Online PSC | 2
| VV |  | "délka drenáže" 181 |  | 181 | [12 empty] | VV | 2 | 2 | True | 1 | ROZPOCET
23 | K | 279311116 | Postupné podbetonování základového zdiva jakékoliv tloušťky, bez výkopu, bez zapažení a bednění z betonu prostého bez zvláštních nároků na prostředí tř. C 25/30 | m3 | 1 |  | 0 | CS ÚRS 2024 02 |  | základní |  | 0 | 2.5505 | 2.5505 | 0 | 0 | 4 | K | 2 |  |  |  | ROZPOCET | 0 | 0 | 0 | 0 | 0 | 1 | 0 | 4 | -40329503
| Online PSC |  | https://podminky.urs.cz/item/CS_URS_2024_02/279311116 | [14 empty] | Online PSC | 2
| P |  | Poznámka k položce: položka bude použita dle skutečnosti na stavbě | [14 empty] | P | 2
| D | 5 | Komunikace pozemní |  |  |  | 0 |  |  |  |  | 0 |  | 2905.7263 |  | 0 | 1 | D | 1 |  |  |  | ROZPOCET | [6 empty] | 0
24 | K | 561121113 | Zřízení podkladu nebo ochranné vrstvy vozovky z mechanicky zpevněné zeminy MZ bez přidání pojiva nebo vylepšovacího materiálu, s rozprostřením, vlhčením, promísením a zhutněním, tloušťka po zhutnění 250 mm | m2 | 396.006 |  | 0 | CS ÚRS 2024 02 |  | základní |  | 0 | 0 | 0 | 0 | 0 | 4 | K | 2 |  |  |  | ROZPOCET | 0 | 0 | 0 | 0 | 0 | 1 | 0 | 4 | -1517813198
| Online PSC |  | https://podminky.urs.cz/item/CS_URS_2024_02/561121113 | [14 empty] | Online PSC | 2
| P |  | Poznámka k položce: 2 vrstvy; Edef2 ≧ 45 MPa - vozovka; Edef2 ≧ 30 MPa - parkovací zálivy | [14 empty] | P | 2
| VV |  | "dle bilance zemních prací + rozšíření 30% - sanace podloží asf.vozovky z 50%"152,31*1,30*2 |  | 396.006 | [12 empty] | VV | 2 | 2 | True | 1 | ROZPOCET
25 | M | 58344197 | štěrkodrť frakce 0/63 | t | 178.2 |  | 0 | CS ÚRS 2024 02 |  | základní |  | 0 | 1 | 178.2 | 0 | 0 | 8 | M | 2 |  |  |  | ROZPOCET | 0 | 0 | 0 | 0 | 0 | 1 | 0 | 4 | 971642948
| VV |  | "plocha sanace podloží asf.vozovky*výška násypu" 198*0,5 |  | 99 | [12 empty] | VV | 2 | 2 | True | 1 | ROZPOCET
| VV |  | 99*1,8 'Přepočtené koeficientem množství |  | 178.2 | [12 empty] | VV | 2 | 2 | False | 1 | ROZPOCET
26 | K | 561121114 | Zřízení podkladu nebo ochranné vrstvy vozovky z mechanicky zpevněné zeminy MZ bez přidání pojiva nebo vylepšovacího materiálu, s rozprostřením, vlhčením, promísením a zhutněním, tloušťka po zhutnění 300 mm | m2 | 1585.844 |  | 0 | CS ÚRS 2024 02 |  | základní |  | 0 | 0 | 0 | 0 | 0 | 4 | K | 2 |  |  |  | ROZPOCET | 0 | 0 | 0 | 0 | 0 | 1 | 0 | 4 | -1096732686
| Online PSC |  | https://podminky.urs.cz/item/CS_URS_2024_02/561121114 | [14 empty] | Online PSC | 2
| P |  | Poznámka k položce: 2 vrstvy; Edef2 ≧ 45 MPa - vozovka; Edef2 ≧ 30 MPa - parkovací zálivy | [14 empty] | P | 2
| VV |  | "dle bilance zemních prací + rozšíření 30%- sanace podloží dlaž. vozovky 50%"1219,88*1,30 |  | 1585.844 | [12 empty] | VV | 2 | 2 | True | 1 | ROZPOCET
27 | M | 58344197 | štěrkodrť frakce 0/63 | t | 856.44 |  | 0 | CS ÚRS 2024 02 |  | základní |  | 0 | 1 | 856.44 | 0 | 0 | 8 | M | 2 |  |  |  | ROZPOCET | 0 | 0 | 0 | 0 | 0 | 1 | 0 | 4 | 107206592
| VV |  | "plocha sanace podloží dlaž. vozovky*výška násypu" 1586*0,3 |  | 475.8 | [12 empty] | VV | 2 | 2 | True | 1 | ROZPOCET
| VV |  | 475,8*1,8 'Přepočtené koeficientem množství |  | 856.44 | [12 empty] | VV | 2 | 2 | False | 1 | ROZPOCET
28 | K | 564851011 | Podklad ze štěrkodrti ŠD s rozprostřením a zhutněním plochy jednotlivě do 100 m2, po zhutnění tl. 150 mm | m2 | 11.7 |  | 0 | CS ÚRS 2024 02 |  | základní |  | 0 | 0.345 | 4.0365 | 0 | 0 | 4 | K | 2 |  |  |  | ROZPOCET | 0 | 0 | 0 | 0 | 0 | 1 | 0 | 4 | 290577472
| Online PSC |  | https://podminky.urs.cz/item/CS_URS_2024_02/564851011 | [14 empty] | Online PSC | 2
| P |  | Poznámka k položce: třídy B; frakce 0-32; Edef2 ≧ 45 MPa | [14 empty] | P | 2
| VV |  | "plocha dočasné vozovky rozšířené o 30%" 9*1,30 |  | 11.7 | [12 empty] | VV | 2 | 2 | True | 1 | ROZPOCET
29 | K | 564851111 | Podklad ze štěrkodrti ŠD s rozprostřením a zhutněním plochy přes 100 m2, po zhutnění tl. 150 mm | m2 | 128.156 |  | 0 | CS ÚRS 2024 02 |  | základní |  | 0 | 0.345 | 44.2138 | 0 | 0 | 4 | K | 2 |  |  |  | ROZPOCET | 0 | 0 | 0 | 0 | 0 | 1 | 0 | 4 | -557745546
| Online PSC |  | https://podminky.urs.cz/item/CS_URS_2024_02/564851111 | [14 empty] | Online PSC | 2
| P |  | Poznámka k položce: třídy A; frakce 16-32; Edef2 ≧ 90 MPa | [14 empty] | P | 2
| VV |  | "plocha parkov. zálivu rozšířené o 15%" (17,65+16,40+47,23)*1,15 |  | 93.472 | [12 empty] | VV | 2 | 2 | True | 0 | ROZPOCET
| VV |  | "plocha parkov. zálivu rozšířené o 15%" 14,58*1,15 |  | 16.767 | [12 empty] | VV | 2 | 2 | True | 0 | ROZPOCET
| VV |  | "plocha TDO rozšířené o 15%" (2,4+2,4+10,78)*1,15 |  | 17.917 | [12 empty] | VV | 2 | 2 | True | 0 | ROZPOCET
| VV |  | Součet |  | 128.156 | [12 empty] | VV | 2 | 4 | True | 1 | ROZPOCET
30 | K | 564861011 | Podklad ze štěrkodrti ŠD s rozprostřením a zhutněním plochy jednotlivě do 100 m2, po zhutnění tl. 200 mm | m2 | 10.35 |  | 0 | CS ÚRS 2024 02 |  | základní |  | 0 | 0.46 | 4.761 | 0 | 0 | 4 | K | 2 |  |  |  | ROZPOCET | 0 | 0 | 0 | 0 | 0 | 1 | 0 | 4 | 1893155107
| Online PSC |  | https://podminky.urs.cz/item/CS_URS_2024_02/564861011 | [14 empty] | Online PSC | 2
| P |  | Poznámka k položce: třídy B; frakce 0-32 | [14 empty] | P | 2
| VV |  | "plocha dočasné vozovky rozšířené o 15%" 9*1,15 |  | 10.35 | [12 empty] | VV | 2 | 2 | True | 1 | ROZPOCET
31 | K | 564861111 | Podklad ze štěrkodrti ŠD s rozprostřením a zhutněním plochy přes 100 m2, po zhutnění tl. 200 mm | m2 | 652.301 |  | 0 | CS ÚRS 2024 02 |  | základní |  | 0 | 0.46 | 300.0585 | 0 | 0 | 4 | K | 2 |  |  |  | ROZPOCET | 0 | 0 | 0 | 0 | 0 | 1 | 0 | 4 | -1436725773
| Online PSC |  | https://podminky.urs.cz/item/CS_URS_2024_02/564861111 | [14 empty] | Online PSC | 2
| P |  | Poznámka k položce: třídy B; frakce 0-63; Edef2 ≧ 60 MPa | [14 empty] | P | 2
| VV |  | "plocha dlaž. vozovka rozšířená o 30%" (21,30+21,41)*1,30+(2,49+4,17+0,66+11,37+6,96+1,67+6,16+1,54+7,3+2,96+0,97+6,99+1+6,1+1,9+2,77+12,43)*1,30 |  | 156.195 | [12 empty] | VV | 2 | 2 | True | 0 | ROZPOCET
| VV |  | "plocha dlaž. vozovka rozšířená o 30%" (43,34+12,02+6,87+7,87)*1,30 |  | 91.13 | [12 empty] | VV | 2 | 2 | True | 0 | ROZPOCET
| VV |  | Mezisoučet |  | 247.325 | [12 empty] | VV | 2 | 3 | True | 0 | ROZPOCET
| VV |  | "plocha sjezdy rozšířená o 30%" (13,68+20,11+26,99+27,65+14,52+13+13,22+55,30+28,35)*1,30 |  | 276.666 | [12 empty] | VV | 2 | 2 | True | 0 | ROZPOCET
| VV |  | "plocha sjezdy rozšířená o 30%" (11,12+15,77+5,19+5,84+5,34+9,3+5,62+6,34+6,27+8,45+5,08+10,64+3,74)*1,30 |  | 128.31 | [12 empty] | VV | 2 | 2 | True | 0 | ROZPOCET
| VV |  | Mezisoučet |  | 404.976 | [12 empty] | VV | 2 | 3 | True | 0 | ROZPOCET
| VV |  | Součet |  | 652.301 | [12 empty] | VV | 2 | 4 | True | 1 | ROZPOCET
32 | K | 564861111.R | Podklad ze štěrkodrti ŠD s rozprostřením a zhutněním plochy přes 100 m2, po zhutnění tl. 200 mm | m2 | 144.872 |  | 0 |  |  | základní |  | 0 | 0.46 | 66.6411 | 0 | 0 | 4 | K | 2 |  |  |  | ROZPOCET | 0 | 0 | 0 | 0 | 0 | 1 | 0 | 4 | -221033625
| P |  | Poznámka k položce: třídy B; frakce 32-63; Edef2 ≧ 60 MPa | [14 empty] | P | 2
| VV |  | "plocha parkov. zálivu rozšířené o 30%" (17,65+16,40+47,23)*1,30 |  | 105.664 | [12 empty] | VV | 2 | 2 | True | 0 | ROZPOCET
| VV |  | "plocha parkov. zálivu rozšířené o 30%" 14,58*1,30 |  | 18.954 | [12 empty] | VV | 2 | 2 | True | 0 | ROZPOCET
| VV |  | "plocha TDO rozšířené o 30%" (2,4+2,4+10,78)*1,30 |  | 20.254 | [12 empty] | VV | 2 | 2 | True | 0 | ROZPOCET
| VV |  | Součet |  | 144.872 | [12 empty] | VV | 2 | 4 | True | 1 | ROZPOCET
33 | K | 564871111 | Podklad ze štěrkodrti ŠD s rozprostřením a zhutněním plochy přes 100 m2, po zhutnění tl. 250 mm | m2 | 986.375 |  | 0 | CS ÚRS 2024 02 |  | základní |  | 0 | 0.575 | 567.1656 | 0 | 0 | 4 | K | 2 |  |  |  | ROZPOCET | 0 | 0 | 0 | 0 | 0 | 1 | 0 | 4 | -1599048014
| Online PSC |  | https://podminky.urs.cz/item/CS_URS_2024_02/564871111 | [14 empty] | Online PSC | 2
| P |  | Poznámka k položce: třídy B; frakce 0-32; Edef2 ≧ 80 MPa | [14 empty] | P | 2
| VV |  | "plocha asf. vozovka rozšířená o 30%" (758,75)*1,30 |  | 986.375 | [12 empty] | VV | 2 | 2 | True | 1 | ROZPOCET
34 | K | 564930412 | Podklad nebo podsyp z asfaltového recyklátu s rozprostřením a zhutněním plochy jednotlivě do 100 m2, po zhutnění tl. 100 mm | m2 | 9.72 |  | 0 | CS ÚRS 2024 02 |  | základní |  | 0 | 0.216 | 2.0995 | 0 | 0 | 4 | K | 2 |  |  |  | ROZPOCET | 0 | 0 | 0 | 0 | 0 | 1 | 0 | 4 | -1783378331
| Online PSC |  | https://podminky.urs.cz/item/CS_URS_2024_02/564930412 | [14 empty] | Online PSC | 2
| VV |  | "plocha dočasné vozovky rozšířené o 8%" 9*1,08 |  | 9.72 | [12 empty] | VV | 2 | 2 | True | 1 | ROZPOCET
35 | K | 567122111 | Podklad ze směsi stmelené cementem SC bez dilatačních spár, s rozprostřením a zhutněním SC C 8/10 (KSC I), po zhutnění tl. 120 mm | m2 | 872.563 |  | 0 | CS ÚRS 2024 02 |  | základní |  | 0 | 0.30651 | 267.4493 | 0 | 0 | 4 | K | 2 |  |  |  | ROZPOCET | 0 | 0 | 0 | 0 | 0 | 1 | 0 | 4 | -457572427
| Online PSC |  | https://podminky.urs.cz/item/CS_URS_2024_02/567122111 | [14 empty] | Online PSC | 2
| VV |  | "plocha asf. vozovka rozšířená o 15%" (758,75)*1,15 |  | 872.563 | [12 empty] | VV | 2 | 2 | True | 1 | ROZPOCET
36 | K | 567132111 | Podklad ze směsi stmelené cementem SC bez dilatačních spár, s rozprostřením a zhutněním SC C 8/10 (KSC I), po zhutnění tl. 160 mm | m2 | 577.036 |  | 0 | CS ÚRS 2024 02 |  | základní |  | 0 | 0.40869 | 235.8288 | 0 | 0 | 4 | K | 2 |  |  |  | ROZPOCET | 0 | 0 | 0 | 0 | 0 | 1 | 0 | 4 | -753348505
| Online PSC |  | https://podminky.urs.cz/item/CS_URS_2024_02/567132111 | [14 empty] | Online PSC | 2
| VV |  | "plocha dlaž. vozovka rozšířená o 15%" (21,30+21,41)*1,15+(2,49+4,17+0,66+11,37+6,96+1,67+6,16+1,54+7,3+2,96+0,97+6,99+1+6,1+1,9+2,77+12,43)*1,15 |  | 138.173 | [12 empty] | VV | 2 | 2 | True | 0 | ROZPOCET
| VV |  | "plocha dlaž. vozovka rozšířená o 15%" (43,34+12,02+6,87+7,87)*1,15 |  | 80.615 | [12 empty] | VV | 2 | 2 | True | 0 | ROZPOCET
| VV |  | Mezisoučet |  | 218.788 | [12 empty] | VV | 2 | 3 | True | 0 | ROZPOCET
| VV |  | "plocha sjezdy rozšířená o 15%" (13,68+20,11+26,99+27,65+14,52+13+13,22+55,30+28,35)*1,15 |  | 244.743 | [12 empty] | VV | 2 | 2 | True | 0 | ROZPOCET
| VV |  | "plocha sjezdy rozšířená o 15%" (11,12+15,77+5,19+5,84+5,34+9,3+5,62+6,34+6,27+8,45+5,08+10,64+3,74)*1,15 |  | 113.505 | [12 empty] | VV | 2 | 2 | True | 0 | ROZPOCET
| VV |  | Mezisoučet |  | 358.248 | [12 empty] | VV | 2 | 3 | True | 0 | ROZPOCET
| VV |  | Součet |  | 577.036 | [12 empty] | VV | 2 | 4 | True | 1 | ROZPOCET
37 | K | 573191111 | Postřik infiltrační kationaktivní emulzí v množství 1,00 kg/m2 | m2 | 758.75 |  | 0 | CS ÚRS 2024 02 |  | základní |  | 0 | 0.00034 | 0.25798 | 0 | 0 | 4 | K | 2 |  |  |  | ROZPOCET | 0 | 0 | 0 | 0 | 0 | 1 | 0 | 4 | -264945165
| Online PSC |  | https://podminky.urs.cz/item/CS_URS_2024_02/573191111 | [14 empty] | Online PSC | 2
| VV |  | "plocha asf. vozovka" 758,75 |  | 758.75 | [12 empty] | VV | 2 | 2 | True | 1 | ROZPOCET
38 | K | 565145111 | Asfaltový beton vrstva podkladní ACP 16 (obalované kamenivo střednězrnné - OKS) s rozprostřením a zhutněním v pruhu šířky přes 1,5 do 3 m, po zhutnění tl. 60 mm | m2 | 758.75 |  | 0 | CS ÚRS 2024 02 |  | základní |  | 0 | 0.15826 | 120.0798 | 0 | 0 | 4 | K | 2 |  |  |  | ROZPOCET | 0 | 0 | 0 | 0 | 0 | 1 | 0 | 4 | 600795533
| Online PSC |  | https://podminky.urs.cz/item/CS_URS_2024_02/565145111 | [14 empty] | Online PSC | 2
| VV |  | "plocha asf. vozovka" 758,75 |  | 758.75 | [12 empty] | VV | 2 | 2 | True | 1 | ROZPOCET
39 | K | 573231108 | Postřik spojovací PS bez posypu kamenivem ze silniční emulze, v množství 0,50 kg/m2 | m2 | 758.75 |  | 0 | CS ÚRS 2024 02 |  | základní |  | 0 | 0.00051 | 0.38696 | 0 | 0 | 4 | K | 2 |  |  |  | ROZPOCET | 0 | 0 | 0 | 0 | 0 | 1 | 0 | 4 | -232639430
| Online PSC |  | https://podminky.urs.cz/item/CS_URS_2024_02/573231108 | [14 empty] | Online PSC | 2
| VV |  | "plocha asf. vozovka" 758,75 |  | 758.75 | [12 empty] | VV | 2 | 2 | True | 1 | ROZPOCET
40 | K | 573451115 | Dvojitý nátěr DN s posypem kamenivem a se zaválcováním z asfaltu silničního, v množství 2,7 kg/m2 | m2 | 9 |  | 0 | CS ÚRS 2024 02 |  | základní |  | 0 | 0.02273 | 0.20457 | 0 | 0 | 4 | K | 2 |  |  |  | ROZPOCET | 0 | 0 | 0 | 0 | 0 | 1 | 0 | 4 | -1344623334
| Online PSC |  | https://podminky.urs.cz/item/CS_URS_2024_02/573451115 | [14 empty] | Online PSC | 2
| VV |  | "plocha dočasné vozovky" 9 |  | 9 | [12 empty] | VV | 2 | 2 | True | 1 | ROZPOCET
41 | K | 577134111 | Asfaltový beton vrstva obrusná ACO 11 (ABS) s rozprostřením a se zhutněním z nemodifikovaného asfaltu v pruhu šířky do 3 m tř. I (ACO 11+), po zhutnění tl. 40 mm | m2 | 758.75 |  | 0 | CS ÚRS 2024 02 |  | základní |  | 0 | 0.10373 | 78.7051 | 0 | 0 | 4 | K | 2 |  |  |  | ROZPOCET | 0 | 0 | 0 | 0 | 0 | 1 | 0 | 4 | 78430864
| Online PSC |  | https://podminky.urs.cz/item/CS_URS_2024_02/577134111 | [14 empty] | Online PSC | 2
| P |  | Poznámka k položce: ACO 11+ | [14 empty] | P | 2
| VV |  | "plocha asf. vozovky" 758,75 |  | 758.75 | [12 empty] | VV | 2 | 2 | True | 1 | ROZPOCET
42 | K | 596212213 | Kladení dlažby z betonových zámkových dlaždic pozemních komunikací ručně s ložem z kameniva těženého nebo drceného tl. do 50 mm, s vyplněním spár, s dvojitým hutněním vibrováním a se smetením přebytečného materiálu na krajnici tl. 80 mm skupiny A, pro plochy přes 300 m2 | m2 | 505.5 |  | 0 | CS ÚRS 2024 02 |  | základní |  | 0 | 0.11162 | 56.4239 | 0 | 0 | 4 | K | 2 |  |  |  | ROZPOCET | 0 | 0 | 0 | 0 | 0 | 1 | 0 | 4 | 1248674791
| Online PSC |  | https://podminky.urs.cz/item/CS_URS_2024_02/596212213 | [14 empty] | Online PSC | 2
| VV |  | "plocha dlaž. vozovka " (21,30+21,41)+(2,49+4,17+0,66+11,37+6,96+1,67+6,16+1,54+7,3+2,96+0,97+6,99+1+6,1+1,9+2,77+12,43) |  | 120.15 | [12 empty] | VV | 2 | 2 | True | 0 | ROZPOCET
| VV |  | "plocha dlaž. vozovka" (43,34+12,02+6,87+7,87) |  | 70.1 | [12 empty] | VV | 2 | 2 | True | 0 | ROZPOCET
| VV |  | "plocha dlaž. vozovka - předláždění" 3,73 |  | 3.73 | [12 empty] | VV | 2 | 2 | True | 0 | ROZPOCET
| VV |  | Mezisoučet |  | 193.98 | [12 empty] | VV | 2 | 3 | True | 0 | ROZPOCET
| VV |  | "plocha sjezdy" (13,68+20,11+26,99+27,65+14,52+13+13,22+55,30+28,35) |  | 212.82 | [12 empty] | VV | 2 | 2 | True | 0 | ROZPOCET
| VV |  | "plocha sjezdy" (11,12+15,77+5,19+5,84+5,34+9,3+5,62+6,34+6,27+8,45+5,08+10,64+3,74) |  | 98.7 | [12 empty] | VV | 2 | 2 | True | 0 | ROZPOCET
| VV |  | Mezisoučet |  | 311.52 | [12 empty] | VV | 2 | 3 | True | 0 | ROZPOCET
| VV |  | Součet |  | 505.5 | [12 empty] | VV | 2 | 4 | True | 1 | ROZPOCET
43 | M | 59245020 | dlažba skladebná betonová 200x100mm tl 80mm přírodní | m2 | 458.819 |  | 0 | CS ÚRS 2024 02 |  | základní |  | 0 | 0.176 | 80.7521 | 0 | 0 | 8 | M | 2 |  |  |  | ROZPOCET | 0 | 0 | 0 | 0 | 0 | 1 | 0 | 4 | 1397409819
| VV |  | "plocha dlaž. vozovka"2,49+4,17+0,66+11,37+6,96+1,67+6,16+1,54+7,3+2,96+0,97+6,99+1+6,1+1,9+2,77+12,43 |  | 77.44 | [12 empty] | VV | 2 | 2 | True | 0 | ROZPOCET
| VV |  | "plocha dlaž. vozovka" 43,34+12,02-7,35 |  | 48.01 | [12 empty] | VV | 2 | 2 | True | 0 | ROZPOCET
| VV |  | Mezisoučet |  | 125.45 | [12 empty] | VV | 2 | 3 | True | 0 | ROZPOCET
| VV |  | "plocha sjezdy" 13,68+20,11+26,99+27,65+14,52+13+13,22+55,30+28,35 |  | 212.82 | [12 empty] | VV | 2 | 2 | True | 0 | ROZPOCET
| VV |  | "plocha sjezdy" 11,12+15,77+5,19+5,84+5,34+9,3+5,62+6,34+6,27+8,45+5,08+10,64+3,74 |  | 98.7 | [12 empty] | VV | 2 | 2 | True | 0 | ROZPOCET
| VV |  | Mezisoučet |  | 311.52 | [12 empty] | VV | 2 | 3 | True | 0 | ROZPOCET
| VV |  | Součet |  | 436.97 | [12 empty] | VV | 2 | 4 | True | 1 | ROZPOCET
| VV |  | 436,97*1,05 'Přepočtené koeficientem množství |  | 458.819 | [12 empty] | VV | 2 | 2 | False | 1 | ROZPOCET
44 | M | 59245005 | dlažba skladebná betonová 200x100mm tl 80mm barevná | m2 | 44.846 |  | 0 | CS ÚRS 2024 02 |  | základní |  | 0 | 0.176 | 7.8929 | 0 | 0 | 8 | M | 2 |  |  |  | ROZPOCET | 0 | 0 | 0 | 0 | 0 | 1 | 0 | 4 | 976205904
| VV |  | " plocha míst OTP" 21,30+21,41 |  | 42.71 | [12 empty] | VV | 2 | 2 | True | 1 | ROZPOCET
| VV |  | 42,71*1,05 'Přepočtené koeficientem množství |  | 44.846 | [12 empty] | VV | 2 | 2 | False | 1 | ROZPOCET
45 | M | 59245226 | dlažba pro nevidomé betonová 200x100mm tl 80mm barevná | m2 | 15.477 |  | 0 | CS ÚRS 2024 02 |  | základní |  | 0 | 0.175 | 2.7085 | 0 | 0 | 8 | M | 2 |  |  |  | ROZPOCET | 0 | 0 | 0 | 0 | 0 | 1 | 0 | 4 | 1007531285
| VV |  | "plocha vozovky prvky pro nevidomé" (6,87+7,87) |  | 14.74 | [12 empty] | VV | 2 | 2 | True | 1 | ROZPOCET
| VV |  | 14,74*1,05 'Přepočtené koeficientem množství |  | 15.477 | [12 empty] | VV | 2 | 2 | False | 1 | ROZPOCET
46 | M | 59246018 | dlažba velkoformátová betonová plochy do 0,5m2 tl 80mm tryskaný povrch | m2 | 7.721 |  | 0 | CS ÚRS 2024 02 |  | základní |  | 0 | 0.21 | 1.6214 | 0 | 0 | 8 | M | 2 |  |  |  | ROZPOCET | 0 | 0 | 0 | 0 | 0 | 1 | 0 | 4 | 510077969
| VV |  | "bezpečnostní pruh šířky 250 mm"(8,94+19,67+0,4+0,4)*0,25 |  | 7.353 | [12 empty] | VV | 2 | 2 | True | 1 | ROZPOCET
| VV |  | 7,353*1,05 'Přepočtené koeficientem množství |  | 7.721 | [12 empty] | VV | 2 | 2 | False | 1 | ROZPOCET
47 | K | 596412212 | Kladení dlažby z betonových vegetačních dlaždic pozemních komunikací s ložem z kameniva těženého nebo drceného tl. do 50 mm, s vyplněním spár a vegetačních otvorů, s hutněním vibrováním tl. 80 mm, pro plochy přes 100 do 300 m2 | m2 | 111.44 |  | 0 | CS ÚRS 2024 02 |  | základní |  | 0 | 0.098 | 10.9211 | 0 | 0 | 4 | K | 2 |  |  |  | ROZPOCET | 0 | 0 | 0 | 0 | 0 | 1 | 0 | 4 | 1947321249
| Online PSC |  | https://podminky.urs.cz/item/CS_URS_2024_02/596412212 | [14 empty] | Online PSC | 2
| VV |  | "plocha parkov. zálivu" (17,65+16,40+47,23) |  | 81.28 | [12 empty] | VV | 2 | 2 | True | 0 | ROZPOCET
| VV |  | "plocha parkov. zálivu" 14,58 |  | 14.58 | [12 empty] | VV | 2 | 2 | True | 0 | ROZPOCET
| VV |  | "plocha TDO" (2,4+2,4+10,78) |  | 15.58 | [12 empty] | VV | 2 | 2 | True | 0 | ROZPOCET
| VV |  | Součet |  | 111.44 | [12 empty] | VV | 2 | 4 | True | 1 | ROZPOCET
48 | M | 59246074 | dlažba skladebná vsakovací betonová 200x100mm tl 80mm barevná | m2 | 100.653 |  | 0 | CS ÚRS 2024 02 |  | základní |  | 0 | 0.17 | 17.111 | 0 | 0 | 8 | M | 2 |  |  |  | ROZPOCET | 0 | 0 | 0 | 0 | 0 | 1 | 0 | 4 | -623246772
| VV |  | "plocha parkov. zálivu" (17,65+16,40+47,23) |  | 81.28 | [12 empty] | VV | 2 | 2 | True | 0 | ROZPOCET
| VV |  | "plocha parkov. zálivu" 14,58 |  | 14.58 | [12 empty] | VV | 2 | 2 | True | 0 | ROZPOCET
| VV |  | Součet |  | 95.86 | [12 empty] | VV | 2 | 4 | True | 1 | ROZPOCET
| VV |  | 95,86*1,05 'Přepočtené koeficientem množství |  | 100.653 | [12 empty] | VV | 2 | 2 | False | 1 | ROZPOCET
49 | M | 59246016 | dlažba plošná vegetační betonová 600x400mm tl 80mm přírodní | m2 | 16.359 |  | 0 | CS ÚRS 2024 02 |  | základní |  | 0 | 0.108 | 1.7668 | 0 | 0 | 8 | M | 2 |  |  |  | ROZPOCET | 0 | 0 | 0 | 0 | 0 | 1 | 0 | 4 | 1285777260
| VV |  | "plocha TDO" (2,4+2,4+10,78) |  | 15.58 | [12 empty] | VV | 2 | 2 | True | 1 | ROZPOCET
| VV |  | 15,58*1,05 'Přepočtené koeficientem množství |  | 16.359 | [12 empty] | VV | 2 | 2 | False | 1 | ROZPOCET
| D | 9 | Ostatní konstrukce a práce, bourání |  |  |  | 0 |  |  |  |  | 0 |  | 149.0143 |  | 2.516 | 1 | D | 1 |  |  |  | ROZPOCET | [6 empty] | 0
50 | K | 914111111 | Montáž svislé dopravní značky základní velikosti do 1 m2 objímkami na sloupky nebo konzoly | kus | 5 |  | 0 | CS ÚRS 2024 02 |  | základní |  | 0 | 0.0007 | 0.0035 | 0 | 0 | 4 | K | 2 |  |  |  | ROZPOCET | 0 | 0 | 0 | 0 | 0 | 1 | 0 | 4 | 1731618181
| Online PSC |  | https://podminky.urs.cz/item/CS_URS_2024_02/914111111 | [14 empty] | Online PSC | 2
| VV |  | "IZ5a" 2 |  | 2 | [12 empty] | VV | 2 | 2 | True | 0 | ROZPOCET
| VV |  | "IZ5b" 2 |  | 2 | [12 empty] | VV | 2 | 2 | True | 0 | ROZPOCET
| VV |  | "IP 12+O1" 1 |  | 1 | [12 empty] | VV | 2 | 2 | True | 0 | ROZPOCET
| VV |  | Součet |  | 5 | [12 empty] | VV | 2 | 4 | True | 1 | ROZPOCET
51 | M | 40445625 | informativní značky provozní IP8, IP9, IP11-IP13 500x700mm | kus | 1 |  | 0 | CS ÚRS 2024 02 |  | základní |  | 0 | 0.0035 | 0.0035 | 0 | 0 | 8 | M | 2 |  |  |  | ROZPOCET | 0 | 0 | 0 | 0 | 0 | 1 | 0 | 4 | -1238694849
52 | M | 40445654 | informativní značky zónové IZ5 1000x750mm | kus | 4 |  | 0 | CS ÚRS 2024 02 |  | základní |  | 0 | 0.0077 | 0.0308 | 0 | 0 | 8 | M | 2 |  |  |  | ROZPOCET | 0 | 0 | 0 | 0 | 0 | 1 | 0 | 4 | -596489426
53 | K | 914511112 | Montáž sloupku dopravních značek délky do 3,5 m do hliníkové patky pro sloupek D 60 mm | kus | 5 |  | 0 | CS ÚRS 2024 02 |  | základní |  | 0 | 0.11241 | 0.56205 | 0 | 0 | 4 | K | 2 |  |  |  | ROZPOCET | 0 | 0 | 0 | 0 | 0 | 1 | 0 | 4 | 23111145
| Online PSC |  | https://podminky.urs.cz/item/CS_URS_2024_02/914511112 | [14 empty] | Online PSC | 2
54 | M | 40445225 | sloupek pro dopravní značku Zn D 60mm v 3,5m | kus | 5 |  | 0 | CS ÚRS 2024 02 |  | základní |  | 0 | 0.0061 | 0.0305 | 0 | 0 | 8 | M | 2 |  |  |  | ROZPOCET | 0 | 0 | 0 | 0 | 0 | 1 | 0 | 4 | -22449430
55 | K | 915211112 | Vodorovné dopravní značení stříkaným plastem dělící čára šířky 125 mm souvislá bílá retroreflexní | m | 12.16 |  | 0 | CS ÚRS 2024 02 |  | základní |  | 0 | 0.00033 | 0.0040128 | 0 | 0 | 4 | K | 2 |  |  |  | ROZPOCET | 0 | 0 | 0 | 0 | 0 | 1 | 0 | 4 | 126298682
| Online PSC |  | https://podminky.urs.cz/item/CS_URS_2024_02/915211112 | [14 empty] | Online PSC | 2
| VV |  | "značení park. stání délka*počet" 6,08*2 |  | 12.16 | [12 empty] | VV | 2 | 2 | True | 1 | ROZPOCET
56 | K | 915231112 | Vodorovné dopravní značení stříkaným plastem přechody pro chodce, šipky, symboly nápisy bílé retroreflexní | m2 | 1.6 |  | 0 | CS ÚRS 2024 02 |  | základní |  | 0 | 0.0026 | 0.00416 | 0 | 0 | 4 | K | 2 |  |  |  | ROZPOCET | 0 | 0 | 0 | 0 | 0 | 1 | 0 | 4 | 679515812
| Online PSC |  | https://podminky.urs.cz/item/CS_URS_2024_02/915231112 | [14 empty] | Online PSC | 2
| VV |  | "V10f rozměr*počet"(0,8*1)*2 |  | 1.6 | [12 empty] | VV | 2 | 2 | True | 1 | ROZPOCET
57 | K | 915611111 | Předznačení pro vodorovné značení stříkané barvou nebo prováděné z nátěrových hmot liniové dělicí čáry, vodicí proužky | m | 12.16 |  | 0 | CS ÚRS 2024 02 |  | základní |  | 0 | 0 | 0 | 0 | 0 | 4 | K | 2 |  |  |  | ROZPOCET | 0 | 0 | 0 | 0 | 0 | 1 | 0 | 4 | -1489637066
| Online PSC |  | https://podminky.urs.cz/item/CS_URS_2024_02/915611111 | [14 empty] | Online PSC | 2
58 | K | 915621111 | Předznačení pro vodorovné značení stříkané barvou nebo prováděné z nátěrových hmot plošné šipky, symboly, nápisy | m2 | 1.6 |  | 0 | CS ÚRS 2024 02 |  | základní |  | 0 | 1e-05 | 1.6e-05 | 0 | 0 | 4 | K | 2 |  |  |  | ROZPOCET | 0 | 0 | 0 | 0 | 0 | 1 | 0 | 4 | -1571917823
| Online PSC |  | https://podminky.urs.cz/item/CS_URS_2024_02/915621111 | [14 empty] | Online PSC | 2
59 | K | 916131213 | Osazení silničního obrubníku betonového se zřízením lože, s vyplněním a zatřením spár cementovou maltou stojatého s boční opěrou z betonu prostého, do lože z betonu prostého | m | 597.37 |  | 0 | CS ÚRS 2024 02 |  | základní |  | 0 | 0.1554 | 92.8313 | 0 | 0 | 4 | K | 2 |  |  |  | ROZPOCET | 0 | 0 | 0 | 0 | 0 | 1 | 0 | 4 | -168367616
| Online PSC |  | https://podminky.urs.cz/item/CS_URS_2024_02/916131213 | [14 empty] | Online PSC | 2
| VV |  | "délka obrubníku"(121,09+212,42+40)+(58,94+103,46)+(61,46) |  | 597.37 | [12 empty] | VV | 2 | 2 | True | 1 | ROZPOCET
60 | M | 59217026 | obrubník silniční betonový 500x150x250mm | m | 0 |  | 0 | CS ÚRS 2024 02 |  | základní |  | 0 | 0.04 | 0 | 0 | 0 | 8 | M | 2 |  |  |  | ROZPOCET | 0 | 0 | 0 | 0 | 0 | 1 | 0 | 4 | -940066025
61 | M | 59217031 | obrubník silniční betonový 1000x150x250mm | m | 253.565 |  | 0 | CS ÚRS 2024 02 |  | základní |  | 0 | 0.08 | 20.2852 | 0 | 0 | 8 | M | 2 |  |  |  | ROZPOCET | 0 | 0 | 0 | 0 | 0 | 1 | 0 | 4 | 1912421983
| VV |  | "délka obrubníku"48,14+72,95+47,34+11,6+53,71+7,75 |  | 241.49 | [12 empty] | VV | 2 | 2 | True | 1 | ROZPOCET
| VV |  | 241,49*1,05 'Přepočtené koeficientem množství |  | 253.565 | [12 empty] | VV | 2 | 2 | False | 1 | ROZPOCET
62 | M | 59217028 | obrubník silniční betonový nájezdový 500x150x150mm | m | 0 |  | 0 | CS ÚRS 2024 02 |  | základní |  | 0 | 0.0484 | 0 | 0 | 0 | 8 | M | 2 |  |  |  | ROZPOCET | 0 | 0 | 0 | 0 | 0 | 1 | 0 | 4 | -574081231
63 | M | 59217029 | obrubník silniční betonový nájezdový 1000x150x150mm | m | 310.989 |  | 0 | CS ÚRS 2024 02 |  | základní |  | 0 | 0.0483 | 15.0208 | 0 | 0 | 8 | M | 2 |  |  |  | ROZPOCET | 0 | 0 | 0 | 0 | 0 | 1 | 0 | 4 | -1819112
| VV |  | "délka obrubníku" 109,15+83,57+48,66+54,8 |  | 296.18 | [12 empty] | VV | 2 | 2 | True | 1 | ROZPOCET
| VV |  | 296,18*1,05 'Přepočtené koeficientem množství |  | 310.989 | [12 empty] | VV | 2 | 2 | False | 1 | ROZPOCET
64 | M | 59217030 | obrubník silniční betonový přechodový 1000x150x150-250mm | m | 42 |  | 0 | CS ÚRS 2024 02 |  | základní |  | 0 | 0.06567 | 2.7581 | 0 | 0 | 8 | M | 2 |  |  |  | ROZPOCET | 0 | 0 | 0 | 0 | 0 | 1 | 0 | 4 | 1235315009
| VV |  | "délka obrubníku"14+24+2 |  | 40 | [12 empty] | VV | 2 | 2 | True | 1 | ROZPOCET
| VV |  | 40*1,05 'Přepočtené koeficientem množství |  | 42 | [12 empty] | VV | 2 | 2 | False | 1 | ROZPOCET
65 | M | 59217078 | obrubník silniční obloukový betonový R 0,5-2m 150x250mm | m | 0 |  | 0 | CS ÚRS 2024 02 |  | základní |  | 0 | 0.12 | 0 | 0 | 0 | 8 | M | 2 |  |  |  | ROZPOCET | 0 | 0 | 0 | 0 | 0 | 1 | 0 | 4 | -1953600214
66 | K | 916231213 | Osazení chodníkového obrubníku betonového se zřízením lože, s vyplněním a zatřením spár cementovou maltou stojatého s boční opěrou z betonu prostého, do lože z betonu prostého | m | 98.31 |  | 0 | CS ÚRS 2024 02 |  | základní |  | 0 | 0.1295 | 12.7311 | 0 | 0 | 4 | K | 2 |  |  |  | ROZPOCET | 0 | 0 | 0 | 0 | 0 | 1 | 0 | 4 | 1473722694
| Online PSC |  | https://podminky.urs.cz/item/CS_URS_2024_02/916231213 | [14 empty] | Online PSC | 2
| VV |  | "délka obrubníků"83,78+14,53 |  | 98.31 | [12 empty] | VV | 2 | 2 | True | 1 | ROZPOCET
67 | M | 59217018 | obrubník betonový chodníkový 1000x80x200mm | m | 103.226 |  | 0 | CS ÚRS 2024 02 |  | základní |  | 0 | 0.036 | 3.7161 | 0 | 0 | 8 | M | 2 |  |  |  | ROZPOCET | 0 | 0 | 0 | 0 | 0 | 1 | 0 | 4 | -1173233521
| VV |  | "délka obrubníku" 83,78+14,53 |  | 98.31 | [12 empty] | VV | 2 | 2 | True | 1 | ROZPOCET
| VV |  | 98,31*1,05 'Přepočtené koeficientem množství |  | 103.226 | [12 empty] | VV | 2 | 2 | False | 1 | ROZPOCET
68 | M | 59217007 | obrubník parkový betonový 500x80x200mm | m | 0 |  | 0 | CS ÚRS 2024 02 |  | základní |  | 0 | 0.0335 | 0 | 0 | 0 | 8 | M | 2 |  |  |  | ROZPOCET | 0 | 0 | 0 | 0 | 0 | 1 | 0 | 4 | -1912900361
69 | K | 919726123 | Geotextilie netkaná pro ochranu, separaci nebo filtraci měrná hmotnost přes 300 do 500 g/m2 | m2 | 132.389 |  | 0 | CS ÚRS 2024 02 |  | základní |  | 0 | 0.00069 | 0.091348 | 0 | 0 | 4 | K | 2 |  |  |  | ROZPOCET | 0 | 0 | 0 | 0 | 0 | 1 | 0 | 4 | 34319602
| Online PSC |  | https://podminky.urs.cz/item/CS_URS_2024_02/919726123 | [14 empty] | Online PSC | 2
| VV |  | "plocha parkov. zálivu rozšířené o 8%" (17,65+16,40+47,23)*1,08 |  | 87.782 | [12 empty] | VV | 2 | 2 | True | 0 | ROZPOCET
| VV |  | "plocha parkov. zálivu rozšířené o 8%" 14,58*1,08 |  | 15.746 | [12 empty] | VV | 2 | 2 | True | 0 | ROZPOCET
| VV |  | "plocha TDO rozšířené o 8%" (2,4+2,4+10,78)*1,08 |  | 16.826 | [12 empty] | VV | 2 | 2 | True | 0 | ROZPOCET
| VV |  | Součet |  | 120.354 | [12 empty] | VV | 2 | 4 | True | 1 | ROZPOCET
| VV |  | 120,354*1,1 'Přepočtené koeficientem množství |  | 132.389 | [12 empty] | VV | 2 | 2 | False | 1 | ROZPOCET
70 | K | 919726203 | Geotextilie tkaná pro vyztužení, separaci nebo filtraci z polypropylenu, podélná pevnost v tahu přes 50 do 80 kN/m | m2 | 1961.903 |  | 0 | CS ÚRS 2024 02 |  | základní |  | 0 | 0.00048 | 0.94171 | 0 | 0 | 4 | K | 2 |  |  |  | ROZPOCET | 0 | 0 | 0 | 0 | 0 | 1 | 0 | 4 | 1507159827
| Online PSC |  | https://podminky.urs.cz/item/CS_URS_2024_02/919726203 | [14 empty] | Online PSC | 2
| VV |  | "plocha asf. vozovka rozšířená o 30%" (758,75)*1,30 |  | 986.375 | [12 empty] | VV | 2 | 2 | True | 0 | ROZPOCET
| VV |  | Mezisoučet |  | 986.375 | [12 empty] | VV | 2 | 3 | True | 0 | ROZPOCET
| VV |  | "plocha dlaž. vozovka rozšířená o 30%" (21,30+21,41)*1,30+(2,49+4,17+0,66+11,37+6,96+1,67+6,16+1,54+7,3+2,96+0,97+6,99+1+6,1+1,9+2,77+12,43)*1,30 |  | 156.195 | [12 empty] | VV | 2 | 2 | True | 0 | ROZPOCET
| VV |  | "plocha dlaž. vozovka rozšířená o 30%" (43,34+12,02+6,87+7,87)*1,30 |  | 91.13 | [12 empty] | VV | 2 | 2 | True | 0 | ROZPOCET
| VV |  | Mezisoučet |  | 247.325 | [12 empty] | VV | 2 | 3 | True | 0 | ROZPOCET
| VV |  | "plocha sjezdy rozšířená o 30%" (13,68+20,11+26,99+27,65+14,52+13+13,22+55,30+28,35)*1,30 |  | 276.666 | [12 empty] | VV | 2 | 2 | True | 0 | ROZPOCET
| VV |  | "plocha sjezdy rozšířená o 30%" (11,12+15,77+5,19+5,84+5,34+9,3+5,62+6,34+6,27+8,45+5,08+10,64+3,74)*1,30 |  | 128.31 | [12 empty] | VV | 2 | 2 | True | 0 | ROZPOCET
| VV |  | Mezisoučet |  | 404.976 | [12 empty] | VV | 2 | 3 | True | 0 | ROZPOCET
| VV |  | "plocha parkov. zálivu rozšířené o 30%" (17,65+16,40+47,23)*1,30 |  | 105.664 | [12 empty] | VV | 2 | 2 | True | 0 | ROZPOCET
| VV |  | "plocha parkov. zálivu rozšířené o 30%" 14,58*1,30 |  | 18.954 | [12 empty] | VV | 2 | 2 | True | 0 | ROZPOCET
| VV |  | "plocha TDO rozšířené o 30%" (2,4+2,4+10,78)*1,30 |  | 20.254 | [12 empty] | VV | 2 | 2 | True | 0 | ROZPOCET
| VV |  | Mezisoučet |  | 144.872 | [12 empty] | VV | 2 | 3 | True | 0 | ROZPOCET
| VV |  | Součet |  | 1783.548 | [12 empty] | VV | 2 | 4 | True | 1 | ROZPOCET
| VV |  | 1783,548*1,1 'Přepočtené koeficientem množství |  | 1961.903 | [12 empty] | VV | 2 | 2 | False | 1 | ROZPOCET
71 | K | 961022311 | Bourání základů ze zdiva smíšeného na jakoukoli maltu | m3 | 1 |  | 0 | CS ÚRS 2024 02 |  | základní |  | 0 | 0 | 0 | 2.27 | 2.27 | 4 | K | 2 |  |  |  | ROZPOCET | 0 | 0 | 0 | 0 | 0 | 1 | 0 | 4 | 853158703
| Online PSC |  | https://podminky.urs.cz/item/CS_URS_2024_02/961022311 | [14 empty] | Online PSC | 2
| P |  | Poznámka k položce: položka bude použita dle skutečnosti při realizaci | [14 empty] | P | 2
72 | K | 966006132 | Odstranění dopravních nebo orientačních značek se sloupkem s uložením hmot na vzdálenost do 20 m nebo s naložením na dopravní prostředek, se zásypem jam a jeho zhutněním s betonovou patkou | kus | 3 |  | 0 | CS ÚRS 2024 02 |  | základní |  | 0 | 0 | 0 | 0.082 | 0.246 | 4 | K | 2 |  |  |  | ROZPOCET | 0 | 0 | 0 | 0 | 0 | 1 | 0 | 4 | -1009100952
| Online PSC |  | https://podminky.urs.cz/item/CS_URS_2024_02/966006132 | [14 empty] | Online PSC | 2
| P |  | Poznámka k položce: P2+E2b-1x, P2-4x, P4-3x, P6-1x, IP 10a- 1x, A1a-1x | [14 empty] | P | 2
| VV |  | "P4"2 |  | 2 | [12 empty] | VV | 2 | 2 | True | 0 | ROZPOCET
| VV |  | "B4"1 |  | 1 | [12 empty] | VV | 2 | 2 | True | 0 | ROZPOCET
| VV |  | Součet |  | 3 | [12 empty] | VV | 2 | 4 | True | 1 | ROZPOCET
| D | 997 | Přesun sutě |  |  |  | 0 |  |  |  |  | 0 |  | 0 |  | 0 | 1 | D | 1 |  |  |  | ROZPOCET | [6 empty] | 0
73 | K | 997221551 | Vodorovná doprava suti bez naložení, ale se složením a s hrubým urovnáním ze sypkých materiálů, na vzdálenost do 1 km | t | 609.113 |  | 0 | CS ÚRS 2024 02 |  | základní |  | 0 | 0 | 0 | 0 | 0 | 4 | K | 2 |  |  |  | ROZPOCET | 0 | 0 | 0 | 0 | 0 | 1 | 0 | 4 | 323347801
| Online PSC |  | https://podminky.urs.cz/item/CS_URS_2024_02/997221551 | [14 empty] | Online PSC | 2
| VV |  | "kamenivo" 24,915+42,502+37,219+334,116 |  | 438.752 | [12 empty] | VV | 2 | 2 | True | 0 | ROZPOCET
| VV |  | "asfalt" 170,361 |  | 170.361 | [12 empty] | VV | 2 | 2 | True | 0 | ROZPOCET
| VV |  | Součet |  | 609.113 | [12 empty] | VV | 2 | 4 | True | 1 | ROZPOCET
74 | K | 997221559 | Vodorovná doprava suti bez naložení, ale se složením a s hrubým urovnáním Příplatek k ceně za každý další započatý 1 km přes 1 km | t | 1827.339 |  | 0 | CS ÚRS 2024 02 |  | základní |  | 0 | 0 | 0 | 0 | 0 | 4 | K | 2 |  |  |  | ROZPOCET | 0 | 0 | 0 | 0 | 0 | 1 | 0 | 4 | -712530039
| Online PSC |  | https://podminky.urs.cz/item/CS_URS_2024_02/997221559 | [14 empty] | Online PSC | 2
| P |  | Poznámka k položce: uložení na skládku Borek (4 km) | [14 empty] | P | 2
| VV |  | 609,113*3 'Přepočtené koeficientem množství |  | 1827.339 | [12 empty] | VV | 2 | 2 | False | 1 | ROZPOCET
75 | K | 997221561 | Vodorovná doprava suti bez naložení, ale se složením a s hrubým urovnáním z kusových materiálů, na vzdálenost do 1 km | t | 273.616 |  | 0 | CS ÚRS 2024 02 |  | základní |  | 0 | 0 | 0 | 0 | 0 | 4 | K | 2 |  |  |  | ROZPOCET | 0 | 0 | 0 | 0 | 0 | 1 | 0 | 4 | -810220781
| Online PSC |  | https://podminky.urs.cz/item/CS_URS_2024_02/997221561 | [14 empty] | Online PSC | 2
| VV |  | "beton" 35,499+31,769+4,09+194,683+2,27+0,246 |  | 268.557 | [12 empty] | VV | 2 | 2 | True | 0 | ROZPOCET
| VV |  | "kámen" 5,059 |  | 5.059 | [12 empty] | VV | 2 | 2 | True | 0 | ROZPOCET
| VV |  | Součet |  | 273.616 | [12 empty] | VV | 2 | 4 | True | 1 | ROZPOCET
76 | K | 997221569 | Vodorovná doprava suti bez naložení, ale se složením a s hrubým urovnáním Příplatek k ceně za každý další započatý 1 km přes 1 km | t | 820.848 |  | 0 | CS ÚRS 2024 02 |  | základní |  | 0 | 0 | 0 | 0 | 0 | 4 | K | 2 |  |  |  | ROZPOCET | 0 | 0 | 0 | 0 | 0 | 1 | 0 | 4 | -1590494427
| Online PSC |  | https://podminky.urs.cz/item/CS_URS_2024_02/997221569 | [14 empty] | Online PSC | 2
| P |  | Poznámka k položce: uložení na skládku Borek (4 km) | [14 empty] | P | 2
| VV |  | 273,616*3 'Přepočtené koeficientem množství |  | 820.848 | [12 empty] | VV | 2 | 2 | False | 1 | ROZPOCET
77 | K | 997221615 | Poplatek za uložení stavebního odpadu na skládce (skládkovné) z prostého betonu zatříděného do Katalogu odpadů pod kódem 17 01 01 | t | 268.557 |  | 0 |  |  | základní |  | 0 | 0 | 0 | 0 | 0 | 4 | K | 2 |  |  |  | ROZPOCET | 0 | 0 | 0 | 0 | 0 | 1 | 0 | 4 | 1974430222
| VV |  | "beton" 35,499+31,769+4,09+194,683+2,27+0,246 |  | 268.557 | [12 empty] | VV | 2 | 2 | True | 1 | ROZPOCET
78 | K | 997221645 | Poplatek za uložení stavebního odpadu na skládce (skládkovné) asfaltového bez obsahu dehtu zatříděného do Katalogu odpadů pod kódem 17 03 02 | t | 170.361 |  | 0 |  |  | základní |  | 0 | 0 | 0 | 0 | 0 | 4 | K | 2 |  |  |  | ROZPOCET | 0 | 0 | 0 | 0 | 0 | 1 | 0 | 4 | 268720709
| VV |  | "asfalt" 170,361 |  | 170.361 | [12 empty] | VV | 2 | 2 | True | 1 | ROZPOCET
79 | K | 997221655 | Poplatek za uložení stavebního odpadu na skládce (skládkovné) zeminy a kamení zatříděného do Katalogu odpadů pod kódem 17 05 04 | t | 443.811 |  | 0 |  |  | základní |  | 0 | 0 | 0 | 0 | 0 | 4 | K | 2 |  |  |  | ROZPOCET | 0 | 0 | 0 | 0 | 0 | 1 | 0 | 4 | 1718099672
| VV |  | "kamenivo" 24,915+42,502+37,219+334,116 |  | 438.752 | [12 empty] | VV | 2 | 2 | True | 0 | ROZPOCET
| VV |  | "kámen" 5,059 |  | 5.059 | [12 empty] | VV | 2 | 2 | True | 0 | ROZPOCET
| VV |  | Součet |  | 443.811 | [12 empty] | VV | 2 | 4 | True | 1 | ROZPOCET
| D | 998 | Přesun hmot |  |  |  | 0 |  |  |  |  | 0 |  | 0 |  | 0 | 1 | D | 1 |  |  |  | ROZPOCET | [6 empty] | 0
80 | K | 998225111 | Přesun hmot pro komunikace s krytem z kameniva, monolitickým betonovým nebo živičným dopravní vzdálenost do 200 m jakékoliv délky objektu | t | 3107.079 |  | 0 | CS ÚRS 2024 02 |  | základní |  | 0 | 0 | 0 | 0 | 0 | 4 | K | 2 |  |  |  | ROZPOCET | 0 | 0 | 0 | 0 | 0 | 1 | 0 | 4 | 2073678368
| Online PSC |  | https://podminky.urs.cz/item/CS_URS_2024_02/998225111 | [14 empty] | Online PSC | 2
81 | K | 998225191 | Přesun hmot pro komunikace s krytem z kameniva, monolitickým betonovým nebo živičným Příplatek k ceně za zvětšený přesun přes vymezenou vodorovnou dopravní vzdálenost do 1000 m | t | 3107.079 |  | 0 | CS ÚRS 2024 02 |  | základní |  | 0 | 0 | 0 | 0 | 0 | 4 | K | 2 |  |  |  | ROZPOCET | 0 | 0 | 0 | 0 | 0 | 1 | 0 | 4 | -1643329287
| Online PSC |  | https://podminky.urs.cz/item/CS_URS_2024_02/998225191 | [14 empty] | Online PSC | 2

## SO 105 - OZ Zahradní
{140b5b8e-389c-46c6-b7b5-9626ee76efd8}
2
| KRYCÍ LIST SOUPISU PRACÍ | [7 empty] | v --- níže se nacházejí doplnkové a pomocné údaje k sestavám --- v | [8 empty] | False
Stavba:
Rekonstrukce místních komunikací v sídlišti K Hradišťku v Dačicích - III. Etapa
Objekt:
17-2021-3.2 - Rekonstrukce místních komunikací v sídlišti K Hradišťku v Dačicích-III. Etapa-komunikace
Soupis:
SO 105 - OZ Zahradní
| KSO: |  | 822 |  |  | CC-CZ:
| Místo: |  | Dačice |  |  | Datum: | 11. 7. 2024
| Zadavatel: |  |  |  |  | IČ: | 002 46 476
|  | Město Dačice, Krajířova 27, 380 13 Dačice |  |  |  | DIČ:
| Uchazeč: |  |  |  |  | IČ: | Vyplň údaj
|  | Vyplň údaj |  |  |  | DIČ: | Vyplň údaj
| Projektant: |  |  |  |  | IČ: | 281 45 968
|  | Ing. arch. Martin Jirovský Ph.D., MBA |  |  |  | DIČ:
| Zpracovatel: |  |  |  |  | IČ: | 281 45 968
|  | Centrum služeb Staré město; Petra Stejskalová |  |  |  | DIČ:
Poznámka:
| Cena bez DPH | [5 empty] | 0
|  |  | Základ daně |  |  | Sazba daně | Výše daně
| DPH | základní | 0 |  |  | 21% | 0
|  | snížená | 0 |  |  | 12% | 0
|  | zákl. přenesená | 0 |  |  | 21% | 0
|  | sníž. přenesená | 0 |  |  | 12% | 0
|  | nulová | 0 |  |  | 0% | 0
| Cena s DPH |  |  | v | CZK |  | 0
REKAPITULACE ČLENĚNÍ SOUPISU PRACÍ
Stavba:
Rekonstrukce místních komunikací v sídlišti K Hradišťku v Dačicích - III. Etapa
Objekt:
17-2021-3.2 - Rekonstrukce místních komunikací v sídlišti K Hradišťku v Dačicích-III. Etapa-komunikace
Soupis:
SO 105 - OZ Zahradní
Místo: |  |  | Dačice |  |  | Datum: | 11. 7. 2024
Zadavatel: |  |  | Město Dačice, Krajířova 27, 380 13 Dačice |  |  | Projektant: | Ing. arch. Martin Jirovský Ph.D., MBA
Uchazeč: |  |  | Vyplň údaj |  |  | Zpracovatel: | Centrum služeb Staré město; Petra Stejskalová
Kód dílu - Popis | [6 empty] | Cena celkem [CZK]
Náklady stavby celkem | [6 empty] | 0 | [11 empty] | -1
| HSV - Práce a dodávky HSV | [5 empty] | 0
| 1 - Zemní práce | [5 empty] | 0
| 2 - Zakládání | [5 empty] | 0
| 5 - Komunikace pozemní | [5 empty] | 0
| 9 - Ostatní konstrukce a práce, bourání | [5 empty] | 0
| 997 - Přesun sutě | [5 empty] | 0
| 998 - Přesun hmot | [5 empty] | 0
SOUPIS PRACÍ
Stavba:
Rekonstrukce místních komunikací v sídlišti K Hradišťku v Dačicích - III. Etapa
Objekt:
17-2021-3.2 - Rekonstrukce místních komunikací v sídlišti K Hradišťku v Dačicích-III. Etapa-komunikace
Soupis:
SO 105 - OZ Zahradní
Místo: |  |  | Dačice |  |  | Datum: | 11. 7. 2024
Zadavatel: |  |  | Město Dačice, Krajířova 27, 380 13 Dačice |  |  | Projektant: | Ing. arch. Martin Jirovský Ph.D., MBA
Uchazeč: |  |  | Vyplň údaj |  |  | Zpracovatel: | Centrum služeb Staré město; Petra Stejskalová
PČ | Typ | Kód | Popis | MJ | Množství | J.cena [CZK] | Cena celkem [CZK] | Cenová soustava |  | DPH | J. Nh [h] | Nh celkem [h] | J. hmotnost [t] | Hmotnost celkem [t] | J. suť [t] | Suť Celkem [t]
Náklady soupisu celkem | [6 empty] | 0 |  |  |  |  | 0 |  | 2805.0715 |  | 766.0717 |  | D | -1 | [10 empty] | 0
| D | HSV | Práce a dodávky HSV |  |  |  | 0 |  |  |  |  | 0 |  | 2805.0715 |  | 766.0717 | 1 | D | 0 |  |  |  | ROZPOCET | [6 empty] | 0
| D | 1 | Zemní práce |  |  |  | 0 |  |  |  |  | 0 |  | 0.011454 |  | 763.5557 | 1 | D | 1 |  |  |  | ROZPOCET | [6 empty] | 0
1 | K | 113106183 | Rozebrání dlažeb vozovek a ploch s přemístěním hmot na skládku na vzdálenost do 3 m nebo s naložením na dopravní prostředek, s jakoukoliv výplní spár strojně plochy jednotlivě do 50 m2 z velkých kostek s ložem z kameniva | m2 | 49 |  | 0 | CS ÚRS 2024 02 |  | základní |  | 0 | 0 | 0 | 0.417 | 20.433 | 4 | K | 2 |  |  |  | ROZPOCET | 0 | 0 | 0 | 0 | 0 | 1 | 0 | 4 | 1967059732
| Online PSC |  | https://podminky.urs.cz/item/CS_URS_2024_02/113106183 | [14 empty] | Online PSC | 2
| VV |  | "plocha dle bilance zem. prací - sjezdy" 3,6+3,76+5,04+1,11+4,97+4,11+3,99+4,09+1,15+4,19+1,16+4,67+7,16 |  | 49 | [12 empty] | VV | 2 | 2 | True | 1 | ROZPOCET
2 | K | 113106571 | Rozebrání dlažeb vozovek a ploch s přemístěním hmot na skládku na vzdálenost do 3 m nebo s naložením na dopravní prostředek, s jakoukoliv výplní spár strojně plochy jednotlivě přes 200 m2 ze zámkové dlažby s ložem z kameniva | m2 | 371.25 |  | 0 | CS ÚRS 2024 02 |  | základní |  | 0 | 0 | 0 | 0.295 | 109.5187 | 4 | K | 2 |  |  |  | ROZPOCET | 0 | 0 | 0 | 0 | 0 | 1 | 0 | 4 | -1258311287
| Online PSC |  | https://podminky.urs.cz/item/CS_URS_2024_02/113106571 | [14 empty] | Online PSC | 2
| VV |  | "plocha dle bilance zem. prací - chodníky" 335,55 |  | 335.55 | [12 empty] | VV | 2 | 2 | True | 0 | ROZPOCET
| VV |  | "plocha dle bilance zem. prací - předláždění" 35,7 |  | 35.7 | [12 empty] | VV | 2 | 2 | True | 0 | ROZPOCET
| VV |  | Součet |  | 371.25 | [12 empty] | VV | 2 | 4 | True | 1 | ROZPOCET
3 | K | 113107223 | Odstranění podkladů nebo krytů strojně plochy jednotlivě přes 200 m2 s přemístěním hmot na skládku na vzdálenost do 20 m nebo s naložením na dopravní prostředek z kameniva hrubého drceného, o tl. vrstvy přes 200 do 300 mm | m2 | 335.55 |  | 0 | CS ÚRS 2024 02 |  | základní |  | 0 | 0 | 0 | 0.44 | 147.642 | 4 | K | 2 |  |  |  | ROZPOCET | 0 | 0 | 0 | 0 | 0 | 1 | 0 | 4 | -135256583
| Online PSC |  | https://podminky.urs.cz/item/CS_URS_2024_02/113107223 | [14 empty] | Online PSC | 2
| VV |  | "plocha dle bilance zem. prací - chodníky" 335,55 |  | 335.55 | [12 empty] | VV | 2 | 2 | True | 1 | ROZPOCET
4 | K | 113107224 | Odstranění podkladů nebo krytů strojně plochy jednotlivě přes 200 m2 s přemístěním hmot na skládku na vzdálenost do 20 m nebo s naložením na dopravní prostředek z kameniva hrubého drceného, o tl. vrstvy přes 300 do 400 mm | m2 | 435.5 |  | 0 | CS ÚRS 2024 02 |  | základní |  | 0 | 0 | 0 | 0.58 | 252.59 | 4 | K | 2 |  |  |  | ROZPOCET | 0 | 0 | 0 | 0 | 0 | 1 | 0 | 4 | -123446924
| Online PSC |  | https://podminky.urs.cz/item/CS_URS_2024_02/113107224 | [14 empty] | Online PSC | 2
| VV |  | "dle bilance zem. prací*hloubka" 174,2/0,4 |  | 435.5 | [12 empty] | VV | 2 | 2 | True | 1 | ROZPOCET
5 | K | 113107321 | Odstranění podkladů nebo krytů strojně plochy jednotlivě do 50 m2 s přemístěním hmot na skládku na vzdálenost do 3 m nebo s naložením na dopravní prostředek z kameniva hrubého drceného, o tl. vrstvy do 100 mm | m2 | 49 |  | 0 | CS ÚRS 2024 02 |  | základní |  | 0 | 0 | 0 | 0.17 | 8.33 | 4 | K | 2 |  |  |  | ROZPOCET | 0 | 0 | 0 | 0 | 0 | 1 | 0 | 4 | -94347737
| Online PSC |  | https://podminky.urs.cz/item/CS_URS_2024_02/113107321 | [14 empty] | Online PSC | 2
| VV |  | "plocha dle bilance zem. prací - sjezdy" 49 |  | 49 | [12 empty] | VV | 2 | 2 | True | 1 | ROZPOCET
6 | K | 113107322 | Odstranění podkladů nebo krytů strojně plochy jednotlivě do 50 m2 s přemístěním hmot na skládku na vzdálenost do 3 m nebo s naložením na dopravní prostředek z kameniva hrubého drceného, o tl. vrstvy přes 100 do 200 mm | m2 | 49 |  | 0 | CS ÚRS 2024 02 |  | základní |  | 0 | 0 | 0 | 0.29 | 14.21 | 4 | K | 2 |  |  |  | ROZPOCET | 0 | 0 | 0 | 0 | 0 | 1 | 0 | 4 | -1418605234
| Online PSC |  | https://podminky.urs.cz/item/CS_URS_2024_02/113107322 | [14 empty] | Online PSC | 2
| VV |  | "plocha dle bilance zem. prací - sjezdy" 49 |  | 49 | [12 empty] | VV | 2 | 2 | True | 1 | ROZPOCET
7 | K | 113154528 | Frézování živičného podkladu nebo krytu s naložením hmot na dopravní prostředek plochy do 500 m2 pruhu šířky přes 0,5 m, tloušťky vrstvy 100 mm | m2 | 381.8 |  | 0 | CS ÚRS 2024 02 |  | základní |  | 0 | 3e-05 | 0.011454 | 0.23 | 87.814 | 4 | K | 2 |  |  |  | ROZPOCET | 0 | 0 | 0 | 0 | 0 | 1 | 0 | 4 | -769131146
| Online PSC |  | https://podminky.urs.cz/item/CS_URS_2024_02/113154528 | [14 empty] | Online PSC | 2
| VV |  | "plocha dle bilance zem. prací*hloubka" 38,18/0,10 |  | 381.8 | [12 empty] | VV | 2 | 2 | True | 1 | ROZPOCET
8 | K | 113201112 | Vytrhání obrub s vybouráním lože, s přemístěním hmot na skládku na vzdálenost do 3 m nebo s naložením na dopravní prostředek silničních ležatých | m | 424.2 |  | 0 | CS ÚRS 2024 02 |  | základní |  | 0 | 0 | 0 | 0.29 | 123.018 | 4 | K | 2 |  |  |  | ROZPOCET | 0 | 0 | 0 | 0 | 0 | 1 | 0 | 4 | -453211564
| Online PSC |  | https://podminky.urs.cz/item/CS_URS_2024_02/113201112 | [14 empty] | Online PSC | 2
| VV |  | "dle bilance zemních prací" 424,20 |  | 424.2 | [12 empty] | VV | 2 | 2 | True | 1 | ROZPOCET
9 | K | 121151113 | Sejmutí ornice strojně při souvislé ploše přes 100 do 500 m2, tl. vrstvy do 200 mm | m2 | 213.6 |  | 0 | CS ÚRS 2024 02 |  | základní |  | 0 | 0 | 0 | 0 | 0 | 4 | K | 2 |  |  |  | ROZPOCET | 0 | 0 | 0 | 0 | 0 | 1 | 0 | 4 | -1731889780
| Online PSC |  | https://podminky.urs.cz/item/CS_URS_2024_02/121151113 | [14 empty] | Online PSC | 2
| VV |  | "plocha dle bilance zem. prací*hloubka" 32,04/0,15 |  | 213.6 | [12 empty] | VV | 2 | 2 | True | 1 | ROZPOCET
10 | K | 122351105 | Odkopávky a prokopávky nezapažené strojně v hornině třídy těžitelnosti II skupiny 4 přes 500 do 1 000 m3 | m3 | 816.442 |  | 0 | CS ÚRS 2024 02 |  | základní |  | 0 | 0 | 0 | 0 | 0 | 4 | K | 2 |  |  |  | ROZPOCET | 0 | 0 | 0 | 0 | 0 | 1 | 0 | 4 | 1651665529
| Online PSC |  | https://podminky.urs.cz/item/CS_URS_2024_02/122351105 | [14 empty] | Online PSC | 2
| VV |  | "dle bilance zemních prací" 173,69 |  | 173.69 | [12 empty] | VV | 2 | 2 | True | 0 | ROZPOCET
| VV |  | "dle bilance zemních prací *hloubka výkopu -sanace podloží" 1178,2*0,5 |  | 589.1 | [12 empty] | VV | 2 | 2 | True | 0 | ROZPOCET
| VV |  | "dle bilance zemních prací *hloubka výkopu -sanace podloží" 178,84*0,3 |  | 53.652 | [12 empty] | VV | 2 | 2 | True | 0 | ROZPOCET
| VV |  | Součet |  | 816.442 | [12 empty] | VV | 2 | 4 | True | 1 | ROZPOCET
11 | K | 129001101 | Příplatek k cenám vykopávek za ztížení vykopávky v blízkosti podzemního vedení nebo výbušnin v horninách jakékoliv třídy | m3 | 449.5 |  | 0 | CS ÚRS 2024 02 |  | základní |  | 0 | 0 | 0 | 0 | 0 | 4 | K | 2 |  |  |  | ROZPOCET | 0 | 0 | 0 | 0 | 0 | 1 | 0 | 4 | -1868344851
| Online PSC |  | https://podminky.urs.cz/item/CS_URS_2024_02/129001101 | [14 empty] | Online PSC | 2
| VV |  | "vedení kanalizace délka*hloubka*šířka" 236*1*0,5 |  | 118 | [12 empty] | VV | 2 | 2 | True | 0 | ROZPOCET
| VV |  | "vedení vodovod délka*hloubka*šířka"247*1*0,5 |  | 123.5 | [12 empty] | VV | 2 | 2 | True | 0 | ROZPOCET
| VV |  | "vedení plynovod délka*hloubka*šířka"194*1*0,5 |  | 97 | [12 empty] | VV | 2 | 2 | True | 0 | ROZPOCET
| VV |  | "vedení sděl. délka*hloubka*šířka"222*1*0,5 |  | 111 | [12 empty] | VV | 2 | 2 | True | 0 | ROZPOCET
| VV |  | Součet |  | 449.5 | [12 empty] | VV | 2 | 4 | True | 1 | ROZPOCET
12 | K | 162351103 | Vodorovné přemístění výkopku nebo sypaniny po suchu na obvyklém dopravním prostředku, bez naložení výkopku, avšak se složením bez rozhrnutí z horniny třídy těžitelnosti I skupiny 1 až 3 na vzdálenost přes 50 do 500 m | m3 | 43.91 |  | 0 | CS ÚRS 2024 02 |  | základní |  | 0 | 0 | 0 | 0 | 0 | 4 | K | 2 |  |  |  | ROZPOCET | 0 | 0 | 0 | 0 | 0 | 1 | 0 | 4 | 1558582097
| Online PSC |  | https://podminky.urs.cz/item/CS_URS_2024_02/162351103 | [14 empty] | Online PSC | 2
| VV |  | "ornice uložená na deponii" 16,61 |  | 16.61 | [12 empty] | VV | 2 | 2 | True | 0 | ROZPOCET
| VV |  | "zemina výkopu uložená na deponii a zpět" 13,65*2 |  | 27.3 | [12 empty] | VV | 2 | 2 | True | 0 | ROZPOCET
| VV |  | Součet |  | 43.91 | [12 empty] | VV | 2 | 4 | True | 1 | ROZPOCET
13 | K | 162651112 | Vodorovné přemístění výkopku nebo sypaniny po suchu na obvyklém dopravním prostředku, bez naložení výkopku, avšak se složením bez rozhrnutí z horniny třídy těžitelnosti I skupiny 1 až 3 na vzdálenost přes 4 000 do 5 000 m | m3 | 802.792 |  | 0 | CS ÚRS 2024 02 |  | základní |  | 0 | 0 | 0 | 0 | 0 | 4 | K | 2 |  |  |  | ROZPOCET | 0 | 0 | 0 | 0 | 0 | 1 | 0 | 4 | -1511827870
| Online PSC |  | https://podminky.urs.cz/item/CS_URS_2024_02/162651112 | [14 empty] | Online PSC | 2
| VV |  | "přebytek zeminy na skládku" 816,442-13,65 |  | 802.792 | [12 empty] | VV | 2 | 2 | True | 1 | ROZPOCET
14 | K | 167151102 | Nakládání, skládání a překládání neulehlého výkopku nebo sypaniny strojně nakládání, množství do 100 m3, z horniny třídy těžitelnosti II, skupiny 4 a 5 | m3 | 13.65 |  | 0 | CS ÚRS 2024 02 |  | základní |  | 0 | 0 | 0 | 0 | 0 | 4 | K | 2 |  |  |  | ROZPOCET | 0 | 0 | 0 | 0 | 0 | 1 | 0 | 4 | 1983232533
| Online PSC |  | https://podminky.urs.cz/item/CS_URS_2024_02/167151102 | [14 empty] | Online PSC | 2
| VV |  | "zemina výkopu uložená na deponii a zpět" 13,65 |  | 13.65 | [12 empty] | VV | 2 | 2 | True | 1 | ROZPOCET
15 | K | 171152101 | Uložení sypaniny do zhutněných násypů pro silnice, dálnice a letiště s rozprostřením sypaniny ve vrstvách, s hrubým urovnáním a uzavřením povrchu násypu z hornin soudržných | m3 | 13.65 |  | 0 | CS ÚRS 2024 02 |  | základní |  | 0 | 0 | 0 | 0 | 0 | 4 | K | 2 |  |  |  | ROZPOCET | 0 | 0 | 0 | 0 | 0 | 1 | 0 | 4 | 1038437043
| Online PSC |  | https://podminky.urs.cz/item/CS_URS_2024_02/171152101 | [14 empty] | Online PSC | 2
| VV |  | "dle bilance zemních prací" 13,65 |  | 13.65 | [12 empty] | VV | 2 | 2 | True | 1 | ROZPOCET
16 | K | 171201221 | Poplatek za uložení stavebního odpadu na skládce (skládkovné) zeminy a kamení zatříděného do Katalogu odpadů pod kódem 17 05 04 | t | 1605.584 |  | 0 |  |  | základní |  | 0 | 0 | 0 | 0 | 0 | 4 | K | 2 |  |  |  | ROZPOCET | 0 | 0 | 0 | 0 | 0 | 1 | 0 | 4 | 1345830013
| VV |  | 802,792*2 'Přepočtené koeficientem množství |  | 1605.584 | [12 empty] | VV | 2 | 2 | False | 1 | ROZPOCET
17 | K | 181152302 | Úprava pláně na stavbách silnic a dálnic strojně v zářezech mimo skalních se zhutněním | m2 | 1101.698 |  | 0 | CS ÚRS 2024 02 |  | základní |  | 0 | 0 | 0 | 0 | 0 | 4 | K | 2 |  |  |  | ROZPOCET | 0 | 0 | 0 | 0 | 0 | 1 | 0 | 4 | -149995314
| Online PSC |  | https://podminky.urs.cz/item/CS_URS_2024_02/181152302 | [14 empty] | Online PSC | 2
| P |  | Poznámka k položce: Edef2 ≧ 45 MPa - vozovka; Edef2 ≧ 30 MPa - parkovací zálivy; | [14 empty] | P | 2
| VV |  | "plocha asf. vozovka rozšířená o 30%" 493,78*1,30 |  | 641.914 | [12 empty] | VV | 2 | 2 | True | 0 | ROZPOCET
| VV |  | Mezisoučet |  | 641.914 | [12 empty] | VV | 2 | 3 | True | 0 | ROZPOCET
| VV |  | "plocha chodník rozšířená o 30%" (5,63+1,89+2,24+3,53+2,9+2,58+2,73)*1,30 |  | 27.95 | [12 empty] | VV | 2 | 2 | True | 0 | ROZPOCET
| VV |  | "plocha chodník rozšířená o 30%" (5,77+1,05+7,16+14,04+13,21+2,03+29,68)*1,30 |  | 94.822 | [12 empty] | VV | 2 | 2 | True | 0 | ROZPOCET
| VV |  | "plocha chodník rozšířená o 30%" (33,30+32,16+8,17+6,31)*1,30 |  | 103.922 | [12 empty] | VV | 2 | 2 | True | 0 | ROZPOCET
| VV |  | Mezisoučet |  | 226.694 | [12 empty] | VV | 2 | 3 | True | 0 | ROZPOCET
| VV |  | "plocha sjezdy rozšířená o 30%" (22,1+10,67+12,77+19,08)*1,30 |  | 84.006 | [12 empty] | VV | 2 | 2 | True | 0 | ROZPOCET
| VV |  | "plocha sjezdy rozšířená o 30%" (8,99+6,46+16,55+8,15)*1,30 |  | 52.195 | [12 empty] | VV | 2 | 2 | True | 0 | ROZPOCET
| VV |  | Mezisoučet |  | 136.201 | [12 empty] | VV | 2 | 3 | True | 0 | ROZPOCET
| VV |  | "plocha parkov. zálivu rozšířené o 30%" 14,6*1,30 |  | 18.98 | [12 empty] | VV | 2 | 2 | True | 0 | ROZPOCET
| VV |  | "plocha parkov. zálivu rozšířené o 30%" 59,93*1,30 |  | 77.909 | [12 empty] | VV | 2 | 2 | True | 0 | ROZPOCET
| VV |  | Mezisoučet |  | 96.889 | [12 empty] | VV | 2 | 3 | True | 0 | ROZPOCET
| VV |  | Součet |  | 1101.698 | [12 empty] | VV | 2 | 4 | True | 1 | ROZPOCET
| D | 2 | Zakládání |  |  |  | 0 |  |  |  |  | 0 |  | 37.4692 |  | 0 | 1 | D | 1 |  |  |  | ROZPOCET | [6 empty] | 0
18 | K | 211971110 | Zřízení opláštění výplně z geotextilie odvodňovacích žeber nebo trativodů v rýze nebo zářezu se stěnami šikmými o sklonu do 1:2 | m2 | 203.2 |  | 0 | CS ÚRS 2024 01 |  | základní |  | 0 | 0.00017 | 0.034544 | 0 | 0 | 4 | K | 2 |  |  |  | ROZPOCET | 0 | 0 | 0 | 0 | 0 | 1 | 0 | 4 | 53479147
| Online PSC |  | https://podminky.urs.cz/item/CS_URS_2024_01/211971110 | [14 empty] | Online PSC | 2
| VV |  | "délka*šířka"127*0,4*4 |  | 203.2 | [12 empty] | VV | 2 | 2 | True | 1 | ROZPOCET
19 | M | 69311068 | geotextilie netkaná separační, ochranná, filtrační, drenážní PP 300g/m2 | m2 | 240.69 |  | 0 | CS ÚRS 2024 01 |  | základní |  | 0 | 0.0003 | 0.072207 | 0 | 0 | 8 | M | 2 |  |  |  | ROZPOCET | 0 | 0 | 0 | 0 | 0 | 1 | 0 | 4 | 1502830528
| VV |  | 203,2*1,1845 'Přepočtené koeficientem množství |  | 240.69 | [12 empty] | VV | 2 | 2 | False | 1 | ROZPOCET
20 | K | 212752402 | Trativody z drenážních trubek pro liniové stavby a komunikace se zřízením štěrkového lože pod trubky a s jejich obsypem v otevřeném výkopu trubka korugovaná sendvičová PE-HD SN 8 celoperforovaná 360° DN 150 | m | 127 |  | 0 | CS ÚRS 2024 01 |  | základní |  | 0 | 0.27411 | 34.812 | 0 | 0 | 4 | K | 2 |  |  |  | ROZPOCET | 0 | 0 | 0 | 0 | 0 | 1 | 0 | 4 | 322422039
| Online PSC |  | https://podminky.urs.cz/item/CS_URS_2024_01/212752402 | [14 empty] | Online PSC | 2
| VV |  | "délka drenáže" 127 |  | 127 | [12 empty] | VV | 2 | 2 | True | 1 | ROZPOCET
21 | K | 279311116 | Postupné podbetonování základového zdiva jakékoliv tloušťky, bez výkopu, bez zapažení a bednění z betonu prostého bez zvláštních nároků na prostředí tř. C 25/30 | m3 | 1 |  | 0 | CS ÚRS 2024 02 |  | základní |  | 0 | 2.5505 | 2.5505 | 0 | 0 | 4 | K | 2 |  |  |  | ROZPOCET | 0 | 0 | 0 | 0 | 0 | 1 | 0 | 4 | -470900685
| Online PSC |  | https://podminky.urs.cz/item/CS_URS_2024_02/279311116 | [14 empty] | Online PSC | 2
| P |  | Poznámka k položce: položka bude použita dle skutečnosti na stavbě | [14 empty] | P | 2
| D | 5 | Komunikace pozemní |  |  |  | 0 |  |  |  |  | 0 |  | 2668.4218 |  | 0 | 1 | D | 1 |  |  |  | ROZPOCET | [6 empty] | 0
22 | K | 561121113 | Zřízení podkladu nebo ochranné vrstvy vozovky z mechanicky zpevněné zeminy MZ bez přidání pojiva nebo vylepšovacího materiálu, s rozprostřením, vlhčením, promísením a zhutněním, tloušťka po zhutnění 250 mm | m2 | 3063.32 |  | 0 | CS ÚRS 2024 02 |  | základní |  | 0 | 0 | 0 | 0 | 0 | 4 | K | 2 |  |  |  | ROZPOCET | 0 | 0 | 0 | 0 | 0 | 1 | 0 | 4 | 1935147955
| Online PSC |  | https://podminky.urs.cz/item/CS_URS_2024_02/561121113 | [14 empty] | Online PSC | 2
| P |  | Poznámka k položce: 2 vrstvy; Edef2 ≧ 45 MPa - vozovka; Edef2 ≧ 30 MPa - parkovací zálivy | [14 empty] | P | 2
| VV |  | "dle bilance zemních prací + rozšíření 30% - sanace podloží asf.vozovky z 50%" 1178,20*1,30*2 |  | 3063.32 | [12 empty] | VV | 2 | 2 | True | 1 | ROZPOCET
23 | M | 58344197 | štěrkodrť frakce 0/63 | t | 1378.53 |  | 0 | CS ÚRS 2024 02 |  | základní |  | 0 | 1 | 1378.53 | 0 | 0 | 8 | M | 2 |  |  |  | ROZPOCET | 0 | 0 | 0 | 0 | 0 | 1 | 0 | 4 | 990361031
| VV |  | "plocha sanace podloží asf.vozovky*výška násypu" 1531,70*0,5 |  | 765.85 | [12 empty] | VV | 2 | 2 | True | 1 | ROZPOCET
| VV |  | 765,85*1,8 'Přepočtené koeficientem množství |  | 1378.53 | [12 empty] | VV | 2 | 2 | False | 1 | ROZPOCET
24 | K | 561121114 | Zřízení podkladu nebo ochranné vrstvy vozovky z mechanicky zpevněné zeminy MZ bez přidání pojiva nebo vylepšovacího materiálu, s rozprostřením, vlhčením, promísením a zhutněním, tloušťka po zhutnění 300 mm | m2 | 232.492 |  | 0 | CS ÚRS 2024 02 |  | základní |  | 0 | 0 | 0 | 0 | 0 | 4 | K | 2 |  |  |  | ROZPOCET | 0 | 0 | 0 | 0 | 0 | 1 | 0 | 4 | 119912647
| Online PSC |  | https://podminky.urs.cz/item/CS_URS_2024_02/561121114 | [14 empty] | Online PSC | 2
| P |  | Poznámka k položce: Edef2 ≧ 45 MPa - vozovka; Edef2 ≧ 30 MPa - parkovací zálivy; | [14 empty] | P | 2
| VV |  | "dle bilance zemních prací + rozšíření 30% - sanace podloží chodník 50%" 178,84*1,30 |  | 232.492 | [12 empty] | VV | 2 | 2 | True | 1 | ROZPOCET
25 | M | 58344197 | štěrkodrť frakce 0/63 | t | 125.55 |  | 0 | CS ÚRS 2024 02 |  | základní |  | 0 | 1 | 125.55 | 0 | 0 | 8 | M | 2 |  |  |  | ROZPOCET | 0 | 0 | 0 | 0 | 0 | 1 | 0 | 4 | -258276180
| VV |  | "plocha sanace podloží dlaž. vozovky´výška násypu" 232,50*0,3 |  | 69.75 | [12 empty] | VV | 2 | 2 | True | 1 | ROZPOCET
| VV |  | 69,75*1,8 'Přepočtené koeficientem množství |  | 125.55 | [12 empty] | VV | 2 | 2 | False | 1 | ROZPOCET
26 | K | 564851011 | Podklad ze štěrkodrti ŠD s rozprostřením a zhutněním plochy jednotlivě do 100 m2, po zhutnění tl. 150 mm | m2 | 85.71 |  | 0 | CS ÚRS 2024 02 |  | základní |  | 0 | 0.345 | 29.5699 | 0 | 0 | 4 | K | 2 |  |  |  | ROZPOCET | 0 | 0 | 0 | 0 | 0 | 1 | 0 | 4 | -706716592
| Online PSC |  | https://podminky.urs.cz/item/CS_URS_2024_02/564851011 | [14 empty] | Online PSC | 2
| P |  | Poznámka k položce: třídy A; frakce 16-32; Edef2 ≧ 90 MPa | [14 empty] | P | 2
| VV |  | "plocha parkov. zálivu rozšířené o 15%" 14,6*1,15 |  | 16.79 | [12 empty] | VV | 2 | 2 | True | 0 | ROZPOCET
| VV |  | "plocha parkov. zálivu rozšířené o 15%" 59,93*1,15 |  | 68.92 | [12 empty] | VV | 2 | 2 | True | 0 | ROZPOCET
| VV |  | Součet |  | 85.71 | [12 empty] | VV | 2 | 4 | True | 1 | ROZPOCET
27 | K | 564851011.R | Podklad ze štěrkodrti ŠD s rozprostřením a zhutněním plochy jednotlivě do 100 m2, po zhutnění tl. 150 mm | m2 | 11.7 |  | 0 |  |  | základní |  | 0 | 0.345 | 4.0365 | 0 | 0 | 4 | K | 2 |  |  |  | ROZPOCET | 0 | 0 | 0 | 0 | 0 | 1 | 0 | 4 | -928959180
| P |  | Poznámka k položce: třídy B; frakce 0-32; Edef2 ≧ 45 MPa | [14 empty] | P | 2
| VV |  | "plocha dočasné vozovky rozšířené o 30%" 9*1,30 |  | 11.7 | [12 empty] | VV | 2 | 2 | True | 1 | ROZPOCET
28 | K | 564861011 | Podklad ze štěrkodrti ŠD s rozprostřením a zhutněním plochy jednotlivě do 100 m2, po zhutnění tl. 200 mm | m2 | 10.35 |  | 0 | CS ÚRS 2024 02 |  | základní |  | 0 | 0.46 | 4.761 | 0 | 0 | 4 | K | 2 |  |  |  | ROZPOCET | 0 | 0 | 0 | 0 | 0 | 1 | 0 | 4 | -502445489
| Online PSC |  | https://podminky.urs.cz/item/CS_URS_2024_02/564861011 | [14 empty] | Online PSC | 2
| P |  | Poznámka k položce: třídy B; frakce 0-32 | [14 empty] | P | 2
| VV |  | "plocha dočasné vozovky rozšířené o 15%" 9*1,15 |  | 10.35 | [12 empty] | VV | 2 | 2 | True | 1 | ROZPOCET
29 | K | 564861011.R | Podklad ze štěrkodrti ŠD s rozprostřením a zhutněním plochy jednotlivě do 100 m2, po zhutnění tl. 200 mm | m2 | 96.889 |  | 0 |  |  | základní |  | 0 | 0.46 | 44.5689 | 0 | 0 | 4 | K | 2 |  |  |  | ROZPOCET | 0 | 0 | 0 | 0 | 0 | 1 | 0 | 4 | -742764251
| P |  | Poznámka k položce: třídy B; frakce 32-63; Edef2 ≧ 60 MPa | [14 empty] | P | 2
| VV |  | "plocha parkov. zálivu rozšířené o 30%" 14,6*1,30 |  | 18.98 | [12 empty] | VV | 2 | 2 | True | 0 | ROZPOCET
| VV |  | "plocha parkov. zálivu rozšířené o 30%" 59,93*1,30 |  | 77.909 | [12 empty] | VV | 2 | 2 | True | 0 | ROZPOCET
| VV |  | Součet |  | 96.889 | [12 empty] | VV | 2 | 4 | True | 1 | ROZPOCET
30 | K | 564861111 | Podklad ze štěrkodrti ŠD s rozprostřením a zhutněním plochy přes 100 m2, po zhutnění tl. 200 mm | m2 | 362.895 |  | 0 | CS ÚRS 2024 02 |  | základní |  | 0 | 0.46 | 166.9317 | 0 | 0 | 4 | K | 2 |  |  |  | ROZPOCET | 0 | 0 | 0 | 0 | 0 | 1 | 0 | 4 | 1053891895
| Online PSC |  | https://podminky.urs.cz/item/CS_URS_2024_02/564861111 | [14 empty] | Online PSC | 2
| P |  | Poznámka k položce: třídy B; frakce 0-63; Edef2 ≧ 60 MPa | [14 empty] | P | 2
| VV |  | "plocha chodník rozšířená o 30%" (5,63+1,89+2,24+3,53+2,9+2,58+2,73)*1,30 |  | 27.95 | [12 empty] | VV | 2 | 2 | True | 0 | ROZPOCET
| VV |  | "plocha chodník rozšířená o 30%" (5,77+1,05+7,16+14,04+13,21+2,03+29,68)*1,30 |  | 94.822 | [12 empty] | VV | 2 | 2 | True | 0 | ROZPOCET
| VV |  | "plocha chodník rozšířená o 30%" (33,30+32,16+8,17+6,31)*1,30 |  | 103.922 | [12 empty] | VV | 2 | 2 | True | 0 | ROZPOCET
| VV |  | Mezisoučet |  | 226.694 | [12 empty] | VV | 2 | 3 | True | 0 | ROZPOCET
| VV |  | "plocha sjezdy rozšířená o 30%" (22,1+10,67+12,77+19,08)*1,30 |  | 84.006 | [12 empty] | VV | 2 | 2 | True | 0 | ROZPOCET
| VV |  | "plocha sjezdy rozšířená o 30%" (8,99+6,46+16,55+8,15)*1,30 |  | 52.195 | [12 empty] | VV | 2 | 2 | True | 0 | ROZPOCET
| VV |  | Mezisoučet |  | 136.201 | [12 empty] | VV | 2 | 3 | True | 0 | ROZPOCET
| VV |  | Součet |  | 362.895 | [12 empty] | VV | 2 | 4 | True | 1 | ROZPOCET
31 | K | 564871111 | Podklad ze štěrkodrti ŠD s rozprostřením a zhutněním plochy přes 100 m2, po zhutnění tl. 250 mm | m2 | 641.914 |  | 0 | CS ÚRS 2024 02 |  | základní |  | 0 | 0.575 | 369.1005 | 0 | 0 | 4 | K | 2 |  |  |  | ROZPOCET | 0 | 0 | 0 | 0 | 0 | 1 | 0 | 4 | -2034516731
| Online PSC |  | https://podminky.urs.cz/item/CS_URS_2024_02/564871111 | [14 empty] | Online PSC | 2
| P |  | Poznámka k položce: třídy B; frakce 0-32; Edef2 ≧ 80 MPa | [14 empty] | P | 2
| VV |  | "plocha asf. vozovka rozšířená o 30%" 493,78*1,30 |  | 641.914 | [12 empty] | VV | 2 | 2 | True | 1 | ROZPOCET
32 | K | 564931412 | Podklad nebo podsyp z asfaltového recyklátu s rozprostřením a zhutněním plochy přes 100 m2, po zhutnění tl. 100 mm | m2 | 9.72 |  | 0 | CS ÚRS 2024 02 |  | základní |  | 0 | 0.216 | 2.0995 | 0 | 0 | 4 | K | 2 |  |  |  | ROZPOCET | 0 | 0 | 0 | 0 | 0 | 1 | 0 | 4 | 1623699288
| Online PSC |  | https://podminky.urs.cz/item/CS_URS_2024_02/564931412 | [14 empty] | Online PSC | 2
| VV |  | "plocha dočasné vozovky rozšířené o 8%" 9*1,08 |  | 9.72 | [12 empty] | VV | 2 | 2 | True | 1 | ROZPOCET
33 | K | 567122111 | Podklad ze směsi stmelené cementem SC bez dilatačních spár, s rozprostřením a zhutněním SC C 8/10 (KSC I), po zhutnění tl. 120 mm | m2 | 567.847 |  | 0 | CS ÚRS 2024 02 |  | základní |  | 0 | 0.30651 | 174.0508 | 0 | 0 | 4 | K | 2 |  |  |  | ROZPOCET | 0 | 0 | 0 | 0 | 0 | 1 | 0 | 4 | -70852624
| Online PSC |  | https://podminky.urs.cz/item/CS_URS_2024_02/567122111 | [14 empty] | Online PSC | 2
| VV |  | "plocha asf. vozovka rozšířená o 15%" 493,78*1,15 |  | 567.847 | [12 empty] | VV | 2 | 2 | True | 1 | ROZPOCET
34 | K | 567132111 | Podklad ze směsi stmelené cementem SC bez dilatačních spár, s rozprostřením a zhutněním SC C 8/10 (KSC I), po zhutnění tl. 160 mm | m2 | 321.023 |  | 0 | CS ÚRS 2024 02 |  | základní |  | 0 | 0.40869 | 131.1989 | 0 | 0 | 4 | K | 2 |  |  |  | ROZPOCET | 0 | 0 | 0 | 0 | 0 | 1 | 0 | 4 | 1556329738
| Online PSC |  | https://podminky.urs.cz/item/CS_URS_2024_02/567132111 | [14 empty] | Online PSC | 2
| VV |  | Mezisoučet |  | 0 | [12 empty] | VV | 2 | 3 | True | 0 | ROZPOCET
| VV |  | "plocha chodník rozšířená o 15%" (5,63+1,89+2,24+3,53+2,9+2,58+2,73)*1,15 |  | 24.725 | [12 empty] | VV | 2 | 2 | True | 0 | ROZPOCET
| VV |  | "plocha chodník rozšířená o 15%" (5,77+1,05+7,16+14,04+13,21+2,03+29,68)*1,15 |  | 83.881 | [12 empty] | VV | 2 | 2 | True | 0 | ROZPOCET
| VV |  | "plocha chodník rozšířená o 15%" (33,30+32,16+8,17+6,31)*1,15 |  | 91.931 | [12 empty] | VV | 2 | 2 | True | 0 | ROZPOCET
| VV |  | Mezisoučet |  | 200.537 | [12 empty] | VV | 2 | 3 | True | 0 | ROZPOCET
| VV |  | "plocha sjezdy rozšířená o 15%" (22,1+10,67+12,77+19,08)*1,15 |  | 74.313 | [12 empty] | VV | 2 | 2 | True | 0 | ROZPOCET
| VV |  | "plocha sjezdy rozšířená o 15%" (8,99+6,46+16,55+8,15)*1,15 |  | 46.173 | [12 empty] | VV | 2 | 2 | True | 0 | ROZPOCET
| VV |  | Mezisoučet |  | 120.486 | [12 empty] | VV | 2 | 3 | True | 0 | ROZPOCET
| VV |  | Součet |  | 321.023 | [12 empty] | VV | 2 | 4 | True | 1 | ROZPOCET
35 | K | 565145111 | Asfaltový beton vrstva podkladní ACP 16 (obalované kamenivo střednězrnné - OKS) s rozprostřením a zhutněním v pruhu šířky přes 1,5 do 3 m, po zhutnění tl. 60 mm | m2 | 493.78 |  | 0 | CS ÚRS 2024 02 |  | základní |  | 0 | 0.15826 | 78.1456 | 0 | 0 | 4 | K | 2 |  |  |  | ROZPOCET | 0 | 0 | 0 | 0 | 0 | 1 | 0 | 4 | 86054002
| Online PSC |  | https://podminky.urs.cz/item/CS_URS_2024_02/565145111 | [14 empty] | Online PSC | 2
| VV |  | "plocha asf. vozovka" 493,78 |  | 493.78 | [12 empty] | VV | 2 | 2 | True | 1 | ROZPOCET
36 | K | 573191111 | Postřik infiltrační kationaktivní emulzí v množství 1,00 kg/m2 | m2 | 493.78 |  | 0 | CS ÚRS 2024 02 |  | základní |  | 0 | 0.00034 | 0.16789 | 0 | 0 | 4 | K | 2 |  |  |  | ROZPOCET | 0 | 0 | 0 | 0 | 0 | 1 | 0 | 4 | -790786526
| Online PSC |  | https://podminky.urs.cz/item/CS_URS_2024_02/573191111 | [14 empty] | Online PSC | 2
| VV |  | "plocha asf. vozovka" 493,78 |  | 493.78 | [12 empty] | VV | 2 | 2 | True | 1 | ROZPOCET
37 | K | 573231108 | Postřik spojovací PS bez posypu kamenivem ze silniční emulze, v množství 0,50 kg/m2 | m2 | 493.78 |  | 0 | CS ÚRS 2024 02 |  | základní |  | 0 | 0.00051 | 0.25183 | 0 | 0 | 4 | K | 2 |  |  |  | ROZPOCET | 0 | 0 | 0 | 0 | 0 | 1 | 0 | 4 | -1991379907
| Online PSC |  | https://podminky.urs.cz/item/CS_URS_2024_02/573231108 | [14 empty] | Online PSC | 2
| VV |  | "plocha asf. vozovka" 493,78 |  | 493.78 | [12 empty] | VV | 2 | 2 | True | 1 | ROZPOCET
38 | K | 577134111 | Asfaltový beton vrstva obrusná ACO 11 (ABS) s rozprostřením a se zhutněním z nemodifikovaného asfaltu v pruhu šířky do 3 m tř. I (ACO 11+), po zhutnění tl. 40 mm | m2 | 493.78 |  | 0 | CS ÚRS 2024 02 |  | základní |  | 0 | 0.10373 | 51.2198 | 0 | 0 | 4 | K | 2 |  |  |  | ROZPOCET | 0 | 0 | 0 | 0 | 0 | 1 | 0 | 4 | 893560
| Online PSC |  | https://podminky.urs.cz/item/CS_URS_2024_02/577134111 | [14 empty] | Online PSC | 2
| P |  | Poznámka k položce: ACO 11+ | [14 empty] | P | 2
| VV |  | "plocha asf. vozovka"493,78 |  | 493.78 | [12 empty] | VV | 2 | 2 | True | 1 | ROZPOCET
39 | K | 573451115 | Dvojitý nátěr DN s posypem kamenivem a se zaválcováním z asfaltu silničního, v množství 2,7 kg/m2 | m2 | 9 |  | 0 | CS ÚRS 2024 02 |  | základní |  | 0 | 0.02273 | 0.20457 | 0 | 0 | 4 | K | 2 |  |  |  | ROZPOCET | 0 | 0 | 0 | 0 | 0 | 1 | 0 | 4 | 170636054
| Online PSC |  | https://podminky.urs.cz/item/CS_URS_2024_02/573451115 | [14 empty] | Online PSC | 2
| VV |  | "plocha dočasné vozovky" 9 |  | 9 | [12 empty] | VV | 2 | 2 | True | 1 | ROZPOCET
40 | K | 596212213 | Kladení dlažby z betonových zámkových dlaždic pozemních komunikací ručně s ložem z kameniva těženého nebo drceného tl. do 50 mm, s vyplněním spár, s dvojitým hutněním vibrováním a se smetením přebytečného materiálu na krajnici tl. 80 mm skupiny A, pro plochy přes 300 m2 | m2 | 318.91 |  | 0 | CS ÚRS 2024 02 |  | základní |  | 0 | 0.11162 | 35.5967 | 0 | 0 | 4 | K | 2 |  |  |  | ROZPOCET | 0 | 0 | 0 | 0 | 0 | 1 | 0 | 4 | 1283970053
| Online PSC |  | https://podminky.urs.cz/item/CS_URS_2024_02/596212213 | [14 empty] | Online PSC | 2
| VV |  | "plocha chodník" 21,5+72,94+65,46+14,48+4,06 |  | 178.44 | [12 empty] | VV | 2 | 2 | True | 0 | ROZPOCET
| VV |  | "plocha sjezdy" 64,62+40,15 |  | 104.77 | [12 empty] | VV | 2 | 2 | True | 0 | ROZPOCET
| VV |  | "plocha předláždění" 35,70 |  | 35.7 | [12 empty] | VV | 2 | 2 | True | 0 | ROZPOCET
| VV |  | Součet |  | 318.91 | [12 empty] | VV | 2 | 4 | True | 1 | ROZPOCET
41 | M | 59245020 | dlažba skladebná betonová 200x100mm tl 80mm přírodní | m2 | 270.302 |  | 0 | CS ÚRS 2024 02 |  | základní |  | 0 | 0.176 | 47.5732 | 0 | 0 | 8 | M | 2 |  |  |  | ROZPOCET | 0 | 0 | 0 | 0 | 0 | 1 | 0 | 4 | 576100718
| VV |  | "plocha chodník" 21,5+72,94+65,46-7,24 |  | 152.66 | [12 empty] | VV | 2 | 2 | True | 0 | ROZPOCET
| VV |  | "plocha sjezdy" 64,62+40,15 |  | 104.77 | [12 empty] | VV | 2 | 2 | True | 0 | ROZPOCET
| VV |  | Součet |  | 257.43 | [12 empty] | VV | 2 | 4 | True | 1 | ROZPOCET
| VV |  | 257,43*1,05 'Přepočtené koeficientem množství |  | 270.302 | [12 empty] | VV | 2 | 2 | False | 1 | ROZPOCET
42 | M | 59245226 | dlažba pro nevidomé betonová 200x100mm tl 80mm barevná | m2 | 15.204 |  | 0 | CS ÚRS 2024 02 |  | základní |  | 0 | 0.175 | 2.6607 | 0 | 0 | 8 | M | 2 |  |  |  | ROZPOCET | 0 | 0 | 0 | 0 | 0 | 1 | 0 | 4 | 815838056
| VV |  | "plocha vozovky prvky pro nevidomé" 14,48 |  | 14.48 | [12 empty] | VV | 2 | 2 | True | 1 | ROZPOCET
| VV |  | 14,48*1,05 'Přepočtené koeficientem množství |  | 15.204 | [12 empty] | VV | 2 | 2 | False | 1 | ROZPOCET
43 | M | 59246018 | dlažba velkoformátová betonová plochy do 0,5m2 tl 80mm tryskaný povrch | m2 | 7.6 |  | 0 | CS ÚRS 2024 02 |  | základní |  | 0 | 0.21 | 1.596 | 0 | 0 | 8 | M | 2 |  |  |  | ROZPOCET | 0 | 0 | 0 | 0 | 0 | 1 | 0 | 4 | 932849220
| VV |  | "bezpečnostní pruh šířky 250 mm"(8,52+20,43)*0,25 |  | 7.238 | [12 empty] | VV | 2 | 2 | True | 1 | ROZPOCET
| VV |  | 7,238*1,05 'Přepočtené koeficientem množství |  | 7.6 | [12 empty] | VV | 2 | 2 | False | 1 | ROZPOCET
44 | K | 596412212 | Kladení dlažby z betonových vegetačních dlaždic pozemních komunikací s ložem z kameniva těženého nebo drceného tl. do 50 mm, s vyplněním spár a vegetačních otvorů, s hutněním vibrováním tl. 80 mm, pro plochy přes 100 do 300 m2 | m2 | 74.53 |  | 0 | CS ÚRS 2024 02 |  | základní |  | 0 | 0.098 | 7.3039 | 0 | 0 | 4 | K | 2 |  |  |  | ROZPOCET | 0 | 0 | 0 | 0 | 0 | 1 | 0 | 4 | -302835925
| Online PSC |  | https://podminky.urs.cz/item/CS_URS_2024_02/596412212 | [14 empty] | Online PSC | 2
| VV |  | "plocha parkov. zálivu" 14,6+59,93 |  | 74.53 | [12 empty] | VV | 2 | 2 | True | 1 | ROZPOCET
45 | M | 59246074 | dlažba skladebná vsakovací betonová 200x100mm tl 80mm barevná | m2 | 78.257 |  | 0 | CS ÚRS 2024 02 |  | základní |  | 0 | 0.17 | 13.3037 | 0 | 0 | 8 | M | 2 |  |  |  | ROZPOCET | 0 | 0 | 0 | 0 | 0 | 1 | 0 | 4 | -214047589
| VV |  | "plocha parkov. zálivu" 14,6+59,93 |  | 74.53 | [12 empty] | VV | 2 | 2 | True | 1 | ROZPOCET
| VV |  | 74,53*1,05 'Přepočtené koeficientem množství |  | 78.257 | [12 empty] | VV | 2 | 2 | False | 1 | ROZPOCET
| D | 9 | Ostatní konstrukce a práce, bourání |  |  |  | 0 |  |  |  |  | 0 |  | 99.1691 |  | 2.516 | 1 | D | 1 |  |  |  | ROZPOCET | [6 empty] | 0
46 | K | 914111111 | Montáž svislé dopravní značky základní velikosti do 1 m2 objímkami na sloupky nebo konzoly | kus | 2 |  | 0 | CS ÚRS 2024 02 |  | základní |  | 0 | 0.0007 | 0.0014 | 0 | 0 | 4 | K | 2 |  |  |  | ROZPOCET | 0 | 0 | 0 | 0 | 0 | 1 | 0 | 4 | 453193586
| Online PSC |  | https://podminky.urs.cz/item/CS_URS_2024_02/914111111 | [14 empty] | Online PSC | 2
| VV |  | "IZ 5b" 1 |  | 1 | [12 empty] | VV | 2 | 2 | True | 0 | ROZPOCET
| VV |  | "IZ 5a" 1 |  | 1 | [12 empty] | VV | 2 | 2 | True | 0 | ROZPOCET
| VV |  | Součet |  | 2 | [12 empty] | VV | 2 | 4 | True | 1 | ROZPOCET
47 | M | 40445654 | informativní značky zónové IZ5 1000x750mm | kus | 2 |  | 0 | CS ÚRS 2024 02 |  | základní |  | 0 | 0.0077 | 0.0154 | 0 | 0 | 8 | M | 2 |  |  |  | ROZPOCET | 0 | 0 | 0 | 0 | 0 | 1 | 0 | 4 | 1110804211
48 | K | 914511112 | Montáž sloupku dopravních značek délky do 3,5 m do hliníkové patky pro sloupek D 60 mm | kus | 2 |  | 0 | CS ÚRS 2024 02 |  | základní |  | 0 | 0.11241 | 0.22482 | 0 | 0 | 4 | K | 2 |  |  |  | ROZPOCET | 0 | 0 | 0 | 0 | 0 | 1 | 0 | 4 | 936090698
| Online PSC |  | https://podminky.urs.cz/item/CS_URS_2024_02/914511112 | [14 empty] | Online PSC | 2
49 | M | 40445225 | sloupek pro dopravní značku Zn D 60mm v 3,5m | kus | 2 |  | 0 | CS ÚRS 2024 02 |  | základní |  | 0 | 0.0061 | 0.0122 | 0 | 0 | 8 | M | 2 |  |  |  | ROZPOCET | 0 | 0 | 0 | 0 | 0 | 1 | 0 | 4 | 376099826
50 | K | 915211112 | Vodorovné dopravní značení stříkaným plastem dělící čára šířky 125 mm souvislá bílá retroreflexní | m | 8 |  | 0 | CS ÚRS 2024 02 |  | základní |  | 0 | 0.00033 | 0.00264 | 0 | 0 | 4 | K | 2 |  |  |  | ROZPOCET | 0 | 0 | 0 | 0 | 0 | 1 | 0 | 4 | -1585703035
| Online PSC |  | https://podminky.urs.cz/item/CS_URS_2024_02/915211112 | [14 empty] | Online PSC | 2
| VV |  | "značení park. stání délka*počet" 2*4 |  | 8 | [12 empty] | VV | 2 | 2 | True | 1 | ROZPOCET
51 | K | 915611111 | Předznačení pro vodorovné značení stříkané barvou nebo prováděné z nátěrových hmot liniové dělicí čáry, vodicí proužky | m | 8 |  | 0 | CS ÚRS 2024 02 |  | základní |  | 0 | 0 | 0 | 0 | 0 | 4 | K | 2 |  |  |  | ROZPOCET | 0 | 0 | 0 | 0 | 0 | 1 | 0 | 4 | 490647372
| Online PSC |  | https://podminky.urs.cz/item/CS_URS_2024_02/915611111 | [14 empty] | Online PSC | 2
52 | K | 916131213 | Osazení silničního obrubníku betonového se zřízením lože, s vyplněním a zatřením spár cementovou maltou stojatého s boční opěrou z betonu prostého, do lože z betonu prostého | m | 355.24 |  | 0 | CS ÚRS 2024 02 |  | základní |  | 0 | 0.1554 | 55.2043 | 0 | 0 | 4 | K | 2 |  |  |  | ROZPOCET | 0 | 0 | 0 | 0 | 0 | 1 | 0 | 4 | 923175485
| Online PSC |  | https://podminky.urs.cz/item/CS_URS_2024_02/916131213 | [14 empty] | Online PSC | 2
| VV |  | "délka obrubníku"109,25+96,55+11+29,09+44,07+7,75+31,78+20,44+2+3,31 |  | 355.24 | [12 empty] | VV | 2 | 2 | True | 1 | ROZPOCET
53 | M | 59217026 | obrubník silniční betonový 500x150x250mm | m | 0 |  | 0 | CS ÚRS 2024 02 |  | základní |  | 0 | 0.04 | 0 | 0 | 0 | 8 | M | 2 |  |  |  | ROZPOCET | 0 | 0 | 0 | 0 | 0 | 1 | 0 | 4 | -498130540
54 | M | 59217031 | obrubník silniční betonový 1000x150x250mm | m | 190.239 |  | 0 | CS ÚRS 2024 02 |  | základní |  | 0 | 0.08 | 15.2191 | 0 | 0 | 8 | M | 2 |  |  |  | ROZPOCET | 0 | 0 | 0 | 0 | 0 | 1 | 0 | 4 | 980885442
| VV |  | "délka obrubníku"109,25+29,09+7,75+31,78+3,31 |  | 181.18 | [12 empty] | VV | 2 | 2 | True | 1 | ROZPOCET
| VV |  | 181,18*1,05 'Přepočtené koeficientem množství |  | 190.239 | [12 empty] | VV | 2 | 2 | False | 1 | ROZPOCET
55 | M | 59217028 | obrubník silniční betonový nájezdový 500x150x150mm | m | 0 |  | 0 | CS ÚRS 2024 02 |  | základní |  | 0 | 0.0484 | 0 | 0 | 0 | 8 | M | 2 |  |  |  | ROZPOCET | 0 | 0 | 0 | 0 | 0 | 1 | 0 | 4 | -285762419
56 | M | 59217029 | obrubník silniční betonový nájezdový 1000x150x150mm | m | 169.113 |  | 0 | CS ÚRS 2024 02 |  | základní |  | 0 | 0.0483 | 8.1682 | 0 | 0 | 8 | M | 2 |  |  |  | ROZPOCET | 0 | 0 | 0 | 0 | 0 | 1 | 0 | 4 | 1672499014
| VV |  | "délka obrubníku" 96,55+44,07+20,44 |  | 161.06 | [12 empty] | VV | 2 | 2 | True | 1 | ROZPOCET
| VV |  | 161,06*1,05 'Přepočtené koeficientem množství |  | 169.113 | [12 empty] | VV | 2 | 2 | False | 1 | ROZPOCET
57 | M | 59217030 | obrubník silniční betonový přechodový 1000x150x150-250mm | m | 13.65 |  | 0 | CS ÚRS 2024 02 |  | základní |  | 0 | 0.06567 | 0.8964 | 0 | 0 | 8 | M | 2 |  |  |  | ROZPOCET | 0 | 0 | 0 | 0 | 0 | 1 | 0 | 4 | 1914339947
| VV |  | "délka obrubníku"11+2 |  | 13 | [12 empty] | VV | 2 | 2 | True | 1 | ROZPOCET
| VV |  | 13*1,05 'Přepočtené koeficientem množství |  | 13.65 | [12 empty] | VV | 2 | 2 | False | 1 | ROZPOCET
58 | M | 59217078 | obrubník silniční obloukový betonový R 0,5-2m 150x250mm | m | 0 |  | 0 | CS ÚRS 2024 02 |  | základní |  | 0 | 0.12 | 0 | 0 | 0 | 8 | M | 2 |  |  |  | ROZPOCET | 0 | 0 | 0 | 0 | 0 | 1 | 0 | 4 | 130396556
59 | K | 916231213 | Osazení chodníkového obrubníku betonového se zřízením lože, s vyplněním a zatřením spár cementovou maltou stojatého s boční opěrou z betonu prostého, do lože z betonu prostého | m | 112.19 |  | 0 | CS ÚRS 2024 02 |  | základní |  | 0 | 0.1295 | 14.5286 | 0 | 0 | 4 | K | 2 |  |  |  | ROZPOCET | 0 | 0 | 0 | 0 | 0 | 1 | 0 | 4 | -501719390
| Online PSC |  | https://podminky.urs.cz/item/CS_URS_2024_02/916231213 | [14 empty] | Online PSC | 2
| VV |  | "délka obrubníku"35,02+77,17 |  | 112.19 | [12 empty] | VV | 2 | 2 | True | 1 | ROZPOCET
60 | M | 59217018 | obrubník betonový chodníkový 1000x80x200mm | m | 117.8 |  | 0 | CS ÚRS 2024 02 |  | základní |  | 0 | 0.036 | 4.2408 | 0 | 0 | 8 | M | 2 |  |  |  | ROZPOCET | 0 | 0 | 0 | 0 | 0 | 1 | 0 | 4 | 246890065
| VV |  | 112,19*1,05 'Přepočtené koeficientem množství |  | 117.8 | [12 empty] | VV | 2 | 2 | False | 1 | ROZPOCET
61 | M | 59217007 | obrubník parkový betonový 500x80x200mm | m | 0 |  | 0 | CS ÚRS 2024 02 |  | základní |  | 0 | 0.0335 | 0 | 0 | 0 | 8 | M | 2 |  |  |  | ROZPOCET | 0 | 0 | 0 | 0 | 0 | 1 | 0 | 4 | 2058003388
62 | K | 919726123 | Geotextilie netkaná pro ochranu, separaci nebo filtraci měrná hmotnost přes 300 do 500 g/m2 | m2 | 106.578 |  | 0 | CS ÚRS 2024 02 |  | základní |  | 0 | 0.00069 | 0.073539 | 0 | 0 | 4 | K | 2 |  |  |  | ROZPOCET | 0 | 0 | 0 | 0 | 0 | 1 | 0 | 4 | 1196276845
| Online PSC |  | https://podminky.urs.cz/item/CS_URS_2024_02/919726123 | [14 empty] | Online PSC | 2
| VV |  | "plocha parkov. zálivu rozšířené o 30%" 14,6*1,30 |  | 18.98 | [12 empty] | VV | 2 | 2 | True | 0 | ROZPOCET
| VV |  | "plocha parkov. zálivu rozšířené o 30%" 59,93*1,30 |  | 77.909 | [12 empty] | VV | 2 | 2 | True | 0 | ROZPOCET
| VV |  | Součet |  | 96.889 | [12 empty] | VV | 2 | 4 | True | 1 | ROZPOCET
| VV |  | 96,889*1,1 'Přepočtené koeficientem množství |  | 106.578 | [12 empty] | VV | 2 | 2 | False | 1 | ROZPOCET
63 | K | 919726203 | Geotextilie tkaná pro vyztužení, separaci nebo filtraci z polypropylenu, podélná pevnost v tahu přes 50 do 80 kN/m | m2 | 1211.868 |  | 0 | CS ÚRS 2024 02 |  | základní |  | 0 | 0.00048 | 0.5817 | 0 | 0 | 4 | K | 2 |  |  |  | ROZPOCET | 0 | 0 | 0 | 0 | 0 | 1 | 0 | 4 | 409960255
| Online PSC |  | https://podminky.urs.cz/item/CS_URS_2024_02/919726203 | [14 empty] | Online PSC | 2
| VV |  | "plocha asf. vozovka rozšířená o 30%" 493,78*1,30 |  | 641.914 | [12 empty] | VV | 2 | 2 | True | 0 | ROZPOCET
| VV |  | Mezisoučet |  | 641.914 | [12 empty] | VV | 2 | 3 | True | 0 | ROZPOCET
| VV |  | "plocha chodník rozšířená o 30%" (5,63+1,89+2,24+3,53+2,9+2,58+2,73)*1,30 |  | 27.95 | [12 empty] | VV | 2 | 2 | True | 0 | ROZPOCET
| VV |  | "plocha chodník rozšířená o 30%" (5,77+1,05+7,16+14,04+13,21+2,03+29,68)*1,30 |  | 94.822 | [12 empty] | VV | 2 | 2 | True | 0 | ROZPOCET
| VV |  | "plocha chodník rozšířená o 30%" (33,30+32,16+8,17+6,31)*1,30 |  | 103.922 | [12 empty] | VV | 2 | 2 | True | 0 | ROZPOCET
| VV |  | Mezisoučet |  | 226.694 | [12 empty] | VV | 2 | 3 | True | 0 | ROZPOCET
| VV |  | "plocha sjezdy rozšířená o 30%" (22,1+10,67+12,77+19,08)*1,30 |  | 84.006 | [12 empty] | VV | 2 | 2 | True | 0 | ROZPOCET
| VV |  | "plocha sjezdy rozšířená o 30%" (8,99+6,46+16,55+8,15)*1,30 |  | 52.195 | [12 empty] | VV | 2 | 2 | True | 0 | ROZPOCET
| VV |  | Mezisoučet |  | 136.201 | [12 empty] | VV | 2 | 3 | True | 0 | ROZPOCET
| VV |  | "plocha parkov. zálivu rozšířené o 30%" 14,6*1,30 |  | 18.98 | [12 empty] | VV | 2 | 2 | True | 0 | ROZPOCET
| VV |  | "plocha parkov. zálivu rozšířené o 30%" 59,93*1,30 |  | 77.909 | [12 empty] | VV | 2 | 2 | True | 0 | ROZPOCET
| VV |  | Mezisoučet |  | 96.889 | [12 empty] | VV | 2 | 3 | True | 0 | ROZPOCET
| VV |  | Součet |  | 1101.698 | [12 empty] | VV | 2 | 4 | True | 1 | ROZPOCET
| VV |  | 1101,698*1,1 'Přepočtené koeficientem množství |  | 1211.868 | [12 empty] | VV | 2 | 2 | False | 1 | ROZPOCET
64 | K | 961022311 | Bourání základů ze zdiva smíšeného na jakoukoli maltu | m3 | 1 |  | 0 | CS ÚRS 2024 02 |  | základní |  | 0 | 0 | 0 | 2.27 | 2.27 | 4 | K | 2 |  |  |  | ROZPOCET | 0 | 0 | 0 | 0 | 0 | 1 | 0 | 4 | 1218074084
| Online PSC |  | https://podminky.urs.cz/item/CS_URS_2024_02/961022311 | [14 empty] | Online PSC | 2
| P |  | Poznámka k položce: položka bude použita dle skutečnosti při realizaci | [14 empty] | P | 2
65 | K | 966006132 | Odstranění dopravních nebo orientačních značek se sloupkem s uložením hmot na vzdálenost do 20 m nebo s naložením na dopravní prostředek, se zásypem jam a jeho zhutněním s betonovou patkou | kus | 3 |  | 0 | CS ÚRS 2024 02 |  | základní |  | 0 | 0 | 0 | 0.082 | 0.246 | 4 | K | 2 |  |  |  | ROZPOCET | 0 | 0 | 0 | 0 | 0 | 1 | 0 | 4 | -1970674554
| Online PSC |  | https://podminky.urs.cz/item/CS_URS_2024_02/966006132 | [14 empty] | Online PSC | 2
| P |  | Poznámka k položce: P4-1x, B1-1x | [14 empty] | P | 2
| VV |  | "P4"2 |  | 2 | [12 empty] | VV | 2 | 2 | True | 0 | ROZPOCET
| VV |  | "B4"1 |  | 1 | [12 empty] | VV | 2 | 2 | True | 0 | ROZPOCET
| VV |  | Součet |  | 3 | [12 empty] | VV | 2 | 4 | True | 1 | ROZPOCET
| D | 997 | Přesun sutě |  |  |  | 0 |  |  |  |  | 0 |  | 0 |  | 0 | 1 | D | 1 |  |  |  | ROZPOCET | [6 empty] | 0
66 | K | 997221551 | Vodorovná doprava suti bez naložení, ale se složením a s hrubým urovnáním ze sypkých materiálů, na vzdálenost do 1 km | t | 510.586 |  | 0 | CS ÚRS 2024 02 |  | základní |  | 0 | 0 | 0 | 0 | 0 | 4 | K | 2 |  |  |  | ROZPOCET | 0 | 0 | 0 | 0 | 0 | 1 | 0 | 4 | -1021984771
| Online PSC |  | https://podminky.urs.cz/item/CS_URS_2024_02/997221551 | [14 empty] | Online PSC | 2
| VV |  | "kamenivo" 147,642+252,59+8,33+14,21 |  | 422.772 | [12 empty] | VV | 2 | 2 | True | 0 | ROZPOCET
| VV |  | "asfalt" 87,814 |  | 87.814 | [12 empty] | VV | 2 | 2 | True | 0 | ROZPOCET
| VV |  | Součet |  | 510.586 | [12 empty] | VV | 2 | 4 | True | 1 | ROZPOCET
67 | K | 997221559 | Vodorovná doprava suti bez naložení, ale se složením a s hrubým urovnáním Příplatek k ceně za každý další započatý 1 km přes 1 km | t | 1531.758 |  | 0 | CS ÚRS 2024 02 |  | základní |  | 0 | 0 | 0 | 0 | 0 | 4 | K | 2 |  |  |  | ROZPOCET | 0 | 0 | 0 | 0 | 0 | 1 | 0 | 4 | 1835754388
| Online PSC |  | https://podminky.urs.cz/item/CS_URS_2024_02/997221559 | [14 empty] | Online PSC | 2
| P |  | Poznámka k položce: uložení na skládku Borek (4 km) | [14 empty] | P | 2
| VV |  | 510,586*3 'Přepočtené koeficientem množství |  | 1531.758 | [12 empty] | VV | 2 | 2 | False | 1 | ROZPOCET
68 | K | 997221561 | Vodorovná doprava suti bez naložení, ale se složením a s hrubým urovnáním z kusových materiálů, na vzdálenost do 1 km | t | 244.954 |  | 0 | CS ÚRS 2024 02 |  | základní |  | 0 | 0 | 0 | 0 | 0 | 4 | K | 2 |  |  |  | ROZPOCET | 0 | 0 | 0 | 0 | 0 | 1 | 0 | 4 | -320793163
| Online PSC |  | https://podminky.urs.cz/item/CS_URS_2024_02/997221561 | [14 empty] | Online PSC | 2
| VV |  | "beton" 20,433+98,987+123,018+2,27+0,246 |  | 244.954 | [12 empty] | VV | 2 | 2 | True | 1 | ROZPOCET
69 | K | 997221569 | Vodorovná doprava suti bez naložení, ale se složením a s hrubým urovnáním Příplatek k ceně za každý další započatý 1 km přes 1 km | t | 734.862 |  | 0 | CS ÚRS 2024 02 |  | základní |  | 0 | 0 | 0 | 0 | 0 | 4 | K | 2 |  |  |  | ROZPOCET | 0 | 0 | 0 | 0 | 0 | 1 | 0 | 4 | 163491859
| Online PSC |  | https://podminky.urs.cz/item/CS_URS_2024_02/997221569 | [14 empty] | Online PSC | 2
| P |  | Poznámka k položce: uložení na skládku Borek (4 km) | [14 empty] | P | 2
| VV |  | 244,954*3 'Přepočtené koeficientem množství |  | 734.862 | [12 empty] | VV | 2 | 2 | False | 1 | ROZPOCET
70 | K | 997221615 | Poplatek za uložení stavebního odpadu na skládce (skládkovné) z prostého betonu zatříděného do Katalogu odpadů pod kódem 17 01 01 | t | 244.954 |  | 0 |  |  | základní |  | 0 | 0 | 0 | 0 | 0 | 4 | K | 2 |  |  |  | ROZPOCET | 0 | 0 | 0 | 0 | 0 | 1 | 0 | 4 | -1763186894
| VV |  | "beton" 20,433+98,987+123,018+2,27+0,246 |  | 244.954 | [12 empty] | VV | 2 | 2 | True | 1 | ROZPOCET
71 | K | 997221645 | Poplatek za uložení stavebního odpadu na skládce (skládkovné) asfaltového bez obsahu dehtu zatříděného do Katalogu odpadů pod kódem 17 03 02 | t | 87.814 |  | 0 |  |  | základní |  | 0 | 0 | 0 | 0 | 0 | 4 | K | 2 |  |  |  | ROZPOCET | 0 | 0 | 0 | 0 | 0 | 1 | 0 | 4 | -831948531
| VV |  | "asfalt" 87,814 |  | 87.814 | [12 empty] | VV | 2 | 2 | True | 1 | ROZPOCET
72 | K | 997221655 | Poplatek za uložení stavebního odpadu na skládce (skládkovné) zeminy a kamení zatříděného do Katalogu odpadů pod kódem 17 05 04 | t | 422.772 |  | 0 |  |  | základní |  | 0 | 0 | 0 | 0 | 0 | 4 | K | 2 |  |  |  | ROZPOCET | 0 | 0 | 0 | 0 | 0 | 1 | 0 | 4 | -1797229796
| VV |  | "kamenivo" 147,642+252,59+8,33+14,21 |  | 422.772 | [12 empty] | VV | 2 | 2 | True | 1 | ROZPOCET
| D | 998 | Přesun hmot |  |  |  | 0 |  |  |  |  | 0 |  | 0 |  | 0 | 1 | D | 1 |  |  |  | ROZPOCET | [6 empty] | 0
73 | K | 998225111 | Přesun hmot pro komunikace s krytem z kameniva, monolitickým betonovým nebo živičným dopravní vzdálenost do 200 m jakékoliv délky objektu | t | 2805.071 |  | 0 | CS ÚRS 2024 02 |  | základní |  | 0 | 0 | 0 | 0 | 0 | 4 | K | 2 |  |  |  | ROZPOCET | 0 | 0 | 0 | 0 | 0 | 1 | 0 | 4 | -506091415
| Online PSC |  | https://podminky.urs.cz/item/CS_URS_2024_02/998225111 | [14 empty] | Online PSC | 2
74 | K | 998225191 | Přesun hmot pro komunikace s krytem z kameniva, monolitickým betonovým nebo živičným Příplatek k ceně za zvětšený přesun přes vymezenou vodorovnou dopravní vzdálenost do 1000 m | t | 2805.071 |  | 0 | CS ÚRS 2024 02 |  | základní |  | 0 | 0 | 0 | 0 | 0 | 4 | K | 2 |  |  |  | ROZPOCET | 0 | 0 | 0 | 0 | 0 | 1 | 0 | 4 | 701311908
| Online PSC |  | https://podminky.urs.cz/item/CS_URS_2024_02/998225191 | [14 empty] | Online PSC | 2

## SO 301 - Odvodnění komuni...
{21e97fa1-39bf-4ac1-bc6f-c6cd4d80edf8}
2
| KRYCÍ LIST SOUPISU PRACÍ | [7 empty] | v --- níže se nacházejí doplnkové a pomocné údaje k sestavám --- v | [8 empty] | False
Stavba:
Rekonstrukce místních komunikací v sídlišti K Hradišťku v Dačicích - III. Etapa
Objekt:
17-2021-3.2 - Rekonstrukce místních komunikací v sídlišti K Hradišťku v Dačicích-III. Etapa-komunikace
Soupis:
SO 301 - Odvodnění komunikace
| KSO: |  | 822 |  |  | CC-CZ:
| Místo: |  | Dačice |  |  | Datum: | 11. 7. 2024
| Zadavatel: |  |  |  |  | IČ: | 002 46 476
|  | Město Dačice, Krajířova 27, 380 13 Dačice |  |  |  | DIČ:
| Uchazeč: |  |  |  |  | IČ: | Vyplň údaj
|  | Vyplň údaj |  |  |  | DIČ: | Vyplň údaj
| Projektant: |  |  |  |  | IČ: | 281 45 968
|  | Ing. arch. Martin Jirovský Ph.D., MBA |  |  |  | DIČ:
| Zpracovatel: |  |  |  |  | IČ: | 281 45 968
|  | Centrum služeb Staré město; Petra Stejskalová |  |  |  | DIČ:
Poznámka:
| Cena bez DPH | [5 empty] | 0
|  |  | Základ daně |  |  | Sazba daně | Výše daně
| DPH | základní | 0 |  |  | 21% | 0
|  | snížená | 0 |  |  | 12% | 0
|  | zákl. přenesená | 0 |  |  | 21% | 0
|  | sníž. přenesená | 0 |  |  | 12% | 0
|  | nulová | 0 |  |  | 0% | 0
| Cena s DPH |  |  | v | CZK |  | 0
REKAPITULACE ČLENĚNÍ SOUPISU PRACÍ
Stavba:
Rekonstrukce místních komunikací v sídlišti K Hradišťku v Dačicích - III. Etapa
Objekt:
17-2021-3.2 - Rekonstrukce místních komunikací v sídlišti K Hradišťku v Dačicích-III. Etapa-komunikace
Soupis:
SO 301 - Odvodnění komunikace
Místo: |  |  | Dačice |  |  | Datum: | 11. 7. 2024
Zadavatel: |  |  | Město Dačice, Krajířova 27, 380 13 Dačice |  |  | Projektant: | Ing. arch. Martin Jirovský Ph.D., MBA
Uchazeč: |  |  | Vyplň údaj |  |  | Zpracovatel: | Centrum služeb Staré město; Petra Stejskalová
Kód dílu - Popis | [6 empty] | Cena celkem [CZK]
Náklady stavby celkem | [6 empty] | 0 | [11 empty] | -1
| HSV - Práce a dodávky HSV | [5 empty] | 0
| 1 - Zemní práce | [5 empty] | 0
| 4 - Vodorovné konstrukce | [5 empty] | 0
| 8 - Trubní vedení | [5 empty] | 0
| 998 - Přesun hmot | [5 empty] | 0
| M - Práce a dodávky M | [5 empty] | 0
| 23-M - Montáže potrubí | [5 empty] | 0
| VRN - Vedlejší rozpočtové náklady | [5 empty] | 0
| VRN4 - Inženýrská činnost | [5 empty] | 0
| VRN9 - Ostatní náklady | [5 empty] | 0
SOUPIS PRACÍ
Stavba:
Rekonstrukce místních komunikací v sídlišti K Hradišťku v Dačicích - III. Etapa
Objekt:
17-2021-3.2 - Rekonstrukce místních komunikací v sídlišti K Hradišťku v Dačicích-III. Etapa-komunikace
Soupis:
SO 301 - Odvodnění komunikace
Místo: |  |  | Dačice |  |  | Datum: | 11. 7. 2024
Zadavatel: |  |  | Město Dačice, Krajířova 27, 380 13 Dačice |  |  | Projektant: | Ing. arch. Martin Jirovský Ph.D., MBA
Uchazeč: |  |  | Vyplň údaj |  |  | Zpracovatel: | Centrum služeb Staré město; Petra Stejskalová
PČ | Typ | Kód | Popis | MJ | Množství | J.cena [CZK] | Cena celkem [CZK] | Cenová soustava |  | DPH | J. Nh [h] | Nh celkem [h] | J. hmotnost [t] | Hmotnost celkem [t] | J. suť [t] | Suť Celkem [t]
Náklady soupisu celkem | [6 empty] | 0 |  |  |  |  | 0 |  | 36.6093 |  | 0 |  | D | -1 | [10 empty] | 0
| D | HSV | Práce a dodávky HSV |  |  |  | 0 |  |  |  |  | 0 |  | 36.6093 |  | 0 | 1 | D | 0 |  |  |  | ROZPOCET | [6 empty] | 0
| D | 1 | Zemní práce |  |  |  | 0 |  |  |  |  | 0 |  | 18.4156 |  | 0 | 1 | D | 1 |  |  |  | ROZPOCET | [6 empty] | 0
1 | K | 131251201 | Hloubení zapažených jam a zářezů strojně s urovnáním dna do předepsaného profilu a spádu v hornině třídy těžitelnosti I skupiny 3 do 20 m3 | m3 | 16.589 |  | 0 | CS ÚRS 2024 02 |  | základní |  | 0 | 0 | 0 | 0 | 0 | 4 | K | 2 |  |  |  | ROZPOCET | 0 | 0 | 0 | 0 | 0 | 1 | 0 | 4 | 1996694279
| Online PSC |  | https://podminky.urs.cz/item/CS_URS_2024_02/131251201 | [14 empty] | Online PSC | 2
| VV |  | "Jana Žižky ul. vpusti šířka*délka*hloubka"0,85*0,85*(1,82+1,87+2,03+2,07+2,22+2,12) |  | 8.764 | [12 empty] | VV | 2 | 2 | True | 0 | ROZPOCET
| VV |  | "Zahradní ul. vpusti šířka*délka*hloubka"0,85*0,85*(2,02+2,17+2,27+2,23+2,14) |  | 7.825 | [12 empty] | VV | 2 | 2 | True | 0 | ROZPOCET
| VV |  | Součet |  | 16.589 | [12 empty] | VV | 2 | 4 | True | 1 | ROZPOCET
2 | K | 132251252 | Hloubení nezapažených rýh šířky přes 800 do 2 000 mm strojně s urovnáním dna do předepsaného profilu a spádu v hornině třídy těžitelnosti I skupiny 3 přes 20 do 50 m3 | m3 | 30.016 |  | 0 | CS ÚRS 2024 02 |  | základní |  | 0 | 0 | 0 | 0 | 0 | 4 | K | 2 |  |  |  | ROZPOCET | 0 | 0 | 0 | 0 | 0 | 1 | 0 | 4 | 204826291
| Online PSC |  | https://podminky.urs.cz/item/CS_URS_2024_02/132251252 | [14 empty] | Online PSC | 2
| VV |  | "vedení kanalizačních přípojek délka*šířka*hloubka" 26,8*0,8*1,4 |  | 30.016 | [12 empty] | VV | 2 | 2 | True | 1 | ROZPOCET
3 | K | 151101101 | Zřízení pažení a rozepření stěn rýh pro podzemní vedení příložné pro jakoukoliv mezerovitost, hloubky do 2 m | m2 | 78.064 |  | 0 | CS ÚRS 2024 02 |  | základní |  | 0 | 0.00084 | 0.065574 | 0 | 0 | 4 | K | 2 |  |  |  | ROZPOCET | 0 | 0 | 0 | 0 | 0 | 1 | 0 | 4 | 824683294
| Online PSC |  | https://podminky.urs.cz/item/CS_URS_2024_02/151101101 | [14 empty] | Online PSC | 2
| VV |  | "Jana Žižky ul. vpusti šířka*délka*hloubka"0,85*4*(1,82+1,87+2,03+2,07+2,22+2,12) |  | 41.242 | [12 empty] | VV | 2 | 2 | True | 0 | ROZPOCET
| VV |  | "Zahradní ul. vpusti šířka*délka*hloubka"0,85*4*(2,02+2,17+2,27+2,23+2,14) |  | 36.822 | [12 empty] | VV | 2 | 2 | True | 0 | ROZPOCET
| VV |  | Součet |  | 78.064 | [12 empty] | VV | 2 | 4 | True | 1 | ROZPOCET
4 | K | 151101111 | Odstranění pažení a rozepření stěn rýh pro podzemní vedení s uložením materiálu na vzdálenost do 3 m od kraje výkopu příložné, hloubky do 2 m | m2 | 78.064 |  | 0 | CS ÚRS 2024 02 |  | základní |  | 0 | 0 | 0 | 0 | 0 | 4 | K | 2 |  |  |  | ROZPOCET | 0 | 0 | 0 | 0 | 0 | 1 | 0 | 4 | 1230706240
| Online PSC |  | https://podminky.urs.cz/item/CS_URS_2024_02/151101111 | [14 empty] | Online PSC | 2
5 | K | 162651112 | Vodorovné přemístění výkopku nebo sypaniny po suchu na obvyklém dopravním prostředku, bez naložení výkopku, avšak se složením bez rozhrnutí z horniny třídy těžitelnosti I skupiny 1 až 3 na vzdálenost přes 4 000 do 5 000 m | m3 | 20.254 |  | 0 | CS ÚRS 2024 02 |  | základní |  | 0 | 0 | 0 | 0 | 0 | 4 | K | 2 |  |  |  | ROZPOCET | 0 | 0 | 0 | 0 | 0 | 1 | 0 | 4 | 907044756
| Online PSC |  | https://podminky.urs.cz/item/CS_URS_2024_02/162651112 | [14 empty] | Online PSC | 2
| VV |  | "zemina výkopů-zásyp" (16,589+30,016)-26,351 |  | 20.254 | [12 empty] | VV | 2 | 2 | True | 1 | ROZPOCET
6 | K | 171201231 | Poplatek za uložení stavebního odpadu na recyklační skládce (skládkovné) zeminy a kamení zatříděného do Katalogu odpadů pod kódem 17 05 04 | t | 40.508 |  | 0 | CS ÚRS 2024 02 |  | základní |  | 0 | 0 | 0 | 0 | 0 | 4 | K | 2 |  |  |  | ROZPOCET | 0 | 0 | 0 | 0 | 0 | 1 | 0 | 4 | 447915637
| Online PSC |  | https://podminky.urs.cz/item/CS_URS_2024_02/171201231 | [14 empty] | Online PSC | 2
| VV |  | 20,254*2 'Přepočtené koeficientem množství |  | 40.508 | [12 empty] | VV | 2 | 2 | False | 1 | ROZPOCET
7 | K | 174151101 | Zásyp sypaninou z jakékoliv horniny strojně s uložením výkopku ve vrstvách se zhutněním jam, šachet, rýh nebo kolem objektů v těchto vykopávkách | m3 | 26.351 |  | 0 | CS ÚRS 2024 02 |  | základní |  | 0 | 0 | 0 | 0 | 0 | 4 | K | 2 |  |  |  | ROZPOCET | 0 | 0 | 0 | 0 | 0 | 1 | 0 | 4 | 1268422573
| Online PSC |  | https://podminky.urs.cz/item/CS_URS_2024_02/174151101 | [14 empty] | Online PSC | 2
| VV |  | "zemina výkopu-zásypy vedení" 30,016-(2,144+9,175) |  | 18.697 | [12 empty] | VV | 2 | 2 | True | 0 | ROZPOCET
| VV |  | "zemina výkopu-zásypy-šachty" 16,589-0,619-(0,55*0,55*(2,29+3,37+2,19+2,18+2,04+2,24+2,35+2,02+2,17+2,27+2,23+2,14)) |  | 7.654 | [12 empty] | VV | 2 | 2 | True | 0 | ROZPOCET
| VV |  | Součet |  | 26.351 | [12 empty] | VV | 2 | 4 | True | 1 | ROZPOCET
8 | K | 175151101 | Obsypání potrubí strojně sypaninou z vhodných hornin třídy těžitelnosti I a II, skupiny 1 až 4 nebo materiálem připraveným podél výkopu ve vzdálenosti do 3 m od jeho kraje, pro jakoukoliv hloubku výkopu a míru zhutnění bez prohození sypaniny | m3 | 9.175 |  | 0 | CS ÚRS 2024 02 |  | základní |  | 0 | 0 | 0 | 0 | 0 | 4 | K | 2 |  |  |  | ROZPOCET | 0 | 0 | 0 | 0 | 0 | 1 | 0 | 4 | -46818421
| Online PSC |  | https://podminky.urs.cz/item/CS_URS_2024_02/175151101 | [14 empty] | Online PSC | 2
| VV |  | "vedení kanalizační přípojky délka*šířka*výška"(26,8*0,8*(0,15+0,3))-(3,14*0,075*0,075*26,8) |  | 9.175 | [12 empty] | VV | 2 | 2 | True | 1 | ROZPOCET
9 | M | 58344121 | štěrkodrť frakce 0/8 | t | 18.35 |  | 0 | CS ÚRS 2024 02 |  | základní |  | 0 | 1 | 18.35 | 0 | 0 | 8 | M | 2 |  |  |  | ROZPOCET | 0 | 0 | 0 | 0 | 0 | 1 | 0 | 4 | -1275403701
| VV |  | 9,175*2 'Přepočtené koeficientem množství |  | 18.35 | [12 empty] | VV | 2 | 2 | False | 1 | ROZPOCET
| D | 4 | Vodorovné konstrukce |  |  |  | 0 |  |  |  |  | 0 |  | 6.7368 |  | 0 | 1 | D | 1 |  |  |  | ROZPOCET | [6 empty] | 0
10 | K | 451572111 | Lože pod potrubí, stoky a drobné objekty v otevřeném výkopu z kameniva drobného těženého 0 až 4 mm | m3 | 2.144 |  | 0 | CS ÚRS 2024 02 |  | základní |  | 0 | 1.8908 | 4.0538 | 0 | 0 | 4 | K | 2 |  |  |  | ROZPOCET | 0 | 0 | 0 | 0 | 0 | 1 | 0 | 4 | -951420200
| Online PSC |  | https://podminky.urs.cz/item/CS_URS_2024_02/451572111 | [14 empty] | Online PSC | 2
| VV |  | "vedení kanalizační přípojky délka*šířka*výška" 26,8*0,8*0,10 |  | 2.144 | [12 empty] | VV | 2 | 2 | True | 1 | ROZPOCET
11 | K | 452112122 | Osazení betonových dílců prstenců nebo rámů pod poklopy a mříže, výšky přes 100 do 200 mm | kus | 11 |  | 0 | CS ÚRS 2024 02 |  | základní |  | 0 | 0.08742 | 0.96162 | 0 | 0 | 4 | K | 2 |  |  |  | ROZPOCET | 0 | 0 | 0 | 0 | 0 | 1 | 0 | 4 | 405910624
| Online PSC |  | https://podminky.urs.cz/item/CS_URS_2024_02/452112122 | [14 empty] | Online PSC | 2
12 | M | 59223864 | prstenec pro uliční vpusť vyrovnávací betonový 390x60x130mm | kus | 11 |  | 0 | CS ÚRS 2024 02 |  | základní |  | 0 | 0.027 | 0.297 | 0 | 0 | 8 | M | 2 |  |  |  | ROZPOCET | 0 | 0 | 0 | 0 | 0 | 1 | 0 | 4 | -1330052278
13 | K | 452311131 | Podkladní a zajišťovací konstrukce z betonu prostého v otevřeném výkopu bez zvýšených nároků na prostředí desky pod potrubí, stoky a drobné objekty z betonu tř. C 12/15 | m3 | 0.619 |  | 0 | CS ÚRS 2024 02 |  | základní |  | 0 | 2.301 | 1.4243 | 0 | 0 | 4 | K | 2 |  |  |  | ROZPOCET | 0 | 0 | 0 | 0 | 0 | 1 | 0 | 4 | 793971404
| Online PSC |  | https://podminky.urs.cz/item/CS_URS_2024_02/452311131 | [14 empty] | Online PSC | 2
| VV |  | "vpusti uliční délka*šířka*výška*počet" 0,75*0,75*0,10*11 |  | 0.619 | [12 empty] | VV | 2 | 2 | True | 1 | ROZPOCET
| D | 8 | Trubní vedení |  |  |  | 0 |  |  |  |  | 0 |  | 11.457 |  | 0 | 1 | D | 1 |  |  |  | ROZPOCET | [6 empty] | 0
14 | K | 871310310 | Montáž kanalizačního potrubí z polypropylenu PP hladkého plnostěnného SN 10 DN 150 | m | 26.8 |  | 0 | CS ÚRS 2024 02 |  | základní |  | 0 | 1e-05 | 0.000268 | 0 | 0 | 4 | K | 2 |  |  |  | ROZPOCET | 0 | 0 | 0 | 0 | 0 | 1 | 0 | 4 | 1265342384
| Online PSC |  | https://podminky.urs.cz/item/CS_URS_2024_02/871310310 | [14 empty] | Online PSC | 2
| VV |  | "vedení kanalizační přípojky délka"26,8 |  | 26.8 | [12 empty] | VV | 2 | 2 | True | 1 | ROZPOCET
15 | M | 28614226 | trubka kanalizační PP plnostěnná jednovrstvá DN 160x6000mm SN12 | m | 27.202 |  | 0 | CS ÚRS 2024 02 |  | základní |  | 0 | 0.005 | 0.13601 | 0 | 0 | 8 | M | 2 |  |  |  | ROZPOCET | 0 | 0 | 0 | 0 | 0 | 1 | 0 | 4 | -1658293292
| VV |  | 26,8*1,015 'Přepočtené koeficientem množství |  | 27.202 | [12 empty] | VV | 2 | 2 | False | 1 | ROZPOCET
16 | M | 28611361.R | koleno kanalizační PVC KG 160x15-45° | kus | 22 |  | 0 |  |  | základní |  | 0 | 0.00065 | 0.0143 | 0 | 0 | 8 | M | 2 |  |  |  | ROZPOCET | 0 | 0 | 0 | 0 | 0 | 1 | 0 | 4 | -884302561
| P |  | Poznámka k položce: viz. D.II. 2 tabulka přípojek | [14 empty] | P | 2
| VV |  | "2ks na kanalizační přípojku"2*11 |  | 22 | [12 empty] | VV | 2 | 2 | True | 1 | ROZPOCET
17 | K | 895941302 | Osazení vpusti uliční z betonových dílců DN 450 dno s kalištěm | kus | 11 |  | 0 | CS ÚRS 2024 02 |  | základní |  | 0 | 0.12422 | 1.3664 | 0 | 0 | 4 | K | 2 |  |  |  | ROZPOCET | 0 | 0 | 0 | 0 | 0 | 1 | 0 | 4 | -964427500
| Online PSC |  | https://podminky.urs.cz/item/CS_URS_2024_02/895941302 | [14 empty] | Online PSC | 2
18 | M | 59223852 | dno pro uliční vpusť s kalovou prohlubní betonové 450x300x50mm | kus | 11 |  | 0 | CS ÚRS 2024 02 |  | základní |  | 0 | 0.072 | 0.792 | 0 | 0 | 8 | M | 2 |  |  |  | ROZPOCET | 0 | 0 | 0 | 0 | 0 | 1 | 0 | 4 | -440243148
19 | K | 895941314 | Osazení vpusti uliční z betonových dílců DN 450 skruž horní 570 mm | kus | 11 |  | 0 | CS ÚRS 2024 02 |  | základní |  | 0 | 0.02972 | 0.32692 | 0 | 0 | 4 | K | 2 |  |  |  | ROZPOCET | 0 | 0 | 0 | 0 | 0 | 1 | 0 | 4 | -1564749821
| Online PSC |  | https://podminky.urs.cz/item/CS_URS_2024_02/895941314 | [14 empty] | Online PSC | 2
20 | M | 59223858 | skruž betonová horní pro uliční vpusť 450x570x50mm | kus | 11 |  | 0 | CS ÚRS 2024 02 |  | základní |  | 0 | 0.111 | 1.221 | 0 | 0 | 8 | M | 2 |  |  |  | ROZPOCET | 0 | 0 | 0 | 0 | 0 | 1 | 0 | 4 | 744737744
21 | K | 895941322 | Osazení vpusti uliční z betonových dílců DN 450 skruž středová 295 mm | kus | 11 |  | 0 | CS ÚRS 2024 02 |  | základní |  | 0 | 0.02972 | 0.32692 | 0 | 0 | 4 | K | 2 |  |  |  | ROZPOCET | 0 | 0 | 0 | 0 | 0 | 1 | 0 | 4 | -183003842
| Online PSC |  | https://podminky.urs.cz/item/CS_URS_2024_02/895941322 | [14 empty] | Online PSC | 2
22 | M | 59223862 | skruž betonová středová pro uliční vpusť 450x295x50mm | kus | 11 |  | 0 | CS ÚRS 2024 02 |  | základní |  | 0 | 0.057 | 0.627 | 0 | 0 | 8 | M | 2 |  |  |  | ROZPOCET | 0 | 0 | 0 | 0 | 0 | 1 | 0 | 4 | 893484327
23 | K | 895941331 | Osazení vpusti uliční z betonových dílců DN 450 skruž průběžná s výtokem | kus | 11 |  | 0 | CS ÚRS 2024 02 |  | základní |  | 0 | 0.02972 | 0.32692 | 0 | 0 | 4 | K | 2 |  |  |  | ROZPOCET | 0 | 0 | 0 | 0 | 0 | 1 | 0 | 4 | -1123098797
| Online PSC |  | https://podminky.urs.cz/item/CS_URS_2024_02/895941331 | [14 empty] | Online PSC | 2
24 | M | 59223854 | skruž betonová s odtokem 150mm PVC pro uliční vpusť 450x350x50mm | kus | 11 |  | 0 | CS ÚRS 2024 02 |  | základní |  | 0 | 0.08 | 0.88 | 0 | 0 | 8 | M | 2 |  |  |  | ROZPOCET | 0 | 0 | 0 | 0 | 0 | 1 | 0 | 4 | -457187982
25 | K | 899204112 | Osazení mříží litinových včetně rámů a košů na bahno pro třídu zatížení D400, E600 | kus | 22 |  | 0 | CS ÚRS 2024 02 |  | základní |  | 0 | 0.21734 | 4.7815 | 0 | 0 | 4 | K | 2 |  |  |  | ROZPOCET | 0 | 0 | 0 | 0 | 0 | 1 | 0 | 4 | 2033579511
| Online PSC |  | https://podminky.urs.cz/item/CS_URS_2024_02/899204112 | [14 empty] | Online PSC | 2
26 | M | 55242320 | mříž vtoková litinová plochá 500x500mm | kus | 11 |  | 0 | CS ÚRS 2024 02 |  | základní |  | 0 | 0.0506 | 0.5566 | 0 | 0 | 8 | M | 2 |  |  |  | ROZPOCET | 0 | 0 | 0 | 0 | 0 | 1 | 0 | 4 | 2078684157
27 | M | 28661789 | koš kalový ocelový pro silniční vpusť 425mm vč. madla | kus | 11 |  | 0 | CS ÚRS 2024 02 |  | základní |  | 0 | 0.0085 | 0.0935 | 0 | 0 | 8 | M | 2 |  |  |  | ROZPOCET | 0 | 0 | 0 | 0 | 0 | 1 | 0 | 4 | 1800329266
28 | K | 899721111 | Signalizační vodič na potrubí DN do 150 mm | m | 27 |  | 0 | CS ÚRS 2024 02 |  | základní |  | 0 | 0.00019 | 0.00513 | 0 | 0 | 4 | K | 2 |  |  |  | ROZPOCET | 0 | 0 | 0 | 0 | 0 | 1 | 0 | 4 | 320054438
| Online PSC |  | https://podminky.urs.cz/item/CS_URS_2024_02/899721111 | [14 empty] | Online PSC | 2
29 | K | 899722113 | Krytí potrubí z plastů výstražnou fólií z PVC šířky přes 25 do 34 cm | m | 28 |  | 0 | CS ÚRS 2024 02 |  | základní |  | 0 | 9e-05 | 0.00252 | 0 | 0 | 4 | K | 2 |  |  |  | ROZPOCET | 0 | 0 | 0 | 0 | 0 | 1 | 0 | 4 | 1768946578
| Online PSC |  | https://podminky.urs.cz/item/CS_URS_2024_02/899722113 | [14 empty] | Online PSC | 2
| D | 998 | Přesun hmot |  |  |  | 0 |  |  |  |  | 0 |  | 0 |  | 0 | 1 | D | 1 |  |  |  | ROZPOCET | [6 empty] | 0
30 | K | 998276101 | Přesun hmot pro trubní vedení hloubené z trub z plastických hmot nebo sklolaminátových pro vodovody, kanalizace, teplovody, produktovody v otevřeném výkopu dopravní vzdálenost do 15 m | t | 36.609 |  | 0 | CS ÚRS 2024 02 |  | základní |  | 0 | 0 | 0 | 0 | 0 | 4 | K | 2 |  |  |  | ROZPOCET | 0 | 0 | 0 | 0 | 0 | 1 | 0 | 4 | -1194382094
| Online PSC |  | https://podminky.urs.cz/item/CS_URS_2024_02/998276101 | [14 empty] | Online PSC | 2
31 | K | 998276124 | Přesun hmot pro trubní vedení hloubené z trub z plastických hmot nebo sklolaminátových Příplatek k cenám za zvětšený přesun přes vymezenou dopravní vzdálenost do 500 m | t | 36.609 |  | 0 | CS ÚRS 2024 02 |  | základní |  | 0 | 0 | 0 | 0 | 0 | 4 | K | 2 |  |  |  | ROZPOCET | 0 | 0 | 0 | 0 | 0 | 1 | 0 | 4 | 1638928287
| Online PSC |  | https://podminky.urs.cz/item/CS_URS_2024_02/998276124 | [14 empty] | Online PSC | 2
| D | M | Práce a dodávky M |  |  |  | 0 |  |  |  |  | 0 |  | 0 |  | 0 | 3 | D | 0 |  |  |  | ROZPOCET | [6 empty] | 0
| D | 23-M | Montáže potrubí |  |  |  | 0 |  |  |  |  | 0 |  | 0 |  | 0 | 3 | D | 1 |  |  |  | ROZPOCET | [6 empty] | 0
32 | K | 230170004 | Příprava pro zkoušku těsnosti potrubí DN přes 125 do 200 | sada | 1 |  | 0 | CS ÚRS 2024 02 |  | základní |  | 0 | 0 | 0 | 0 | 0 | 64 | K | 2 |  |  |  | ROZPOCET | 0 | 0 | 0 | 0 | 0 | 1 | 0 | 64 | -1938616617
| Online PSC |  | https://podminky.urs.cz/item/CS_URS_2024_02/230170004 | [14 empty] | Online PSC | 2
33 | K | 230170014 | Zkouška těsnosti potrubí DN přes 125 do 200 | m | 27 |  | 0 | CS ÚRS 2024 02 |  | základní |  | 0 | 0 | 0 | 0 | 0 | 64 | K | 2 |  |  |  | ROZPOCET | 0 | 0 | 0 | 0 | 0 | 1 | 0 | 64 | 1679043051
| Online PSC |  | https://podminky.urs.cz/item/CS_URS_2024_02/230170014 | [14 empty] | Online PSC | 2
| D | VRN | Vedlejší rozpočtové náklady |  |  |  | 0 |  |  |  |  | 0 |  | 0 |  | 0 | 5 | D | 0 |  |  |  | ROZPOCET | [6 empty] | 0
| D | VRN4 | Inženýrská činnost |  |  |  | 0 |  |  |  |  | 0 |  | 0 |  | 0 | 5 | D | 1 |  |  |  | ROZPOCET | [6 empty] | 0
34 | K | 043103000 | Zkoušky bez rozlišení | kpl | 1 |  | 0 | CS ÚRS 2024 02 |  | základní |  | 0 | 0 | 0 | 0 | 0 | 1024 | K | 2 |  |  |  | ROZPOCET | 0 | 0 | 0 | 0 | 0 | 1 | 0 | 1024 | 1608650751
| Online PSC |  | https://podminky.urs.cz/item/CS_URS_2024_02/043103000 | [14 empty] | Online PSC | 2
| P |  | Poznámka k položce: Kamerová zkouška s vyhotvením protokolu a výškového profilu (před uvedením do provozu a před koncem záruky) | [14 empty] | P | 2
| D | VRN9 | Ostatní náklady |  |  |  | 0 |  |  |  |  | 0 |  | 0 |  | 0 | 5 | D | 1 |  |  |  | ROZPOCET | [6 empty] | 0
35 | K | 094002000 | Ostatní náklady související s výstavbou | kpl | 1 |  | 0 | CS ÚRS 2024 02 |  | základní |  | 0 | 0 | 0 | 0 | 0 | 1024 | K | 2 |  |  |  | ROZPOCET | 0 | 0 | 0 | 0 | 0 | 1 | 0 | 1024 | -888349243
| Online PSC |  | https://podminky.urs.cz/item/CS_URS_2024_02/094002000 | [14 empty] | Online PSC | 2
| P |  | Poznámka k položce: Součástí položky jsou náklady na: - pomocné a spojovací prostředky. | [14 empty] | P | 2

## SO 401 - Veřejné osvětlení
{803c6e9b-88a7-42d5-addc-29c3da9b28af}
2
| KRYCÍ LIST SOUPISU PRACÍ | [7 empty] | v --- níže se nacházejí doplnkové a pomocné údaje k sestavám --- v | [8 empty] | False
Stavba:
Rekonstrukce místních komunikací v sídlišti K Hradišťku v Dačicích - III. Etapa
Objekt:
17-2021-3.2 - Rekonstrukce místních komunikací v sídlišti K Hradišťku v Dačicích-III. Etapa-komunikace
Soupis:
SO 401 - Veřejné osvětlení
| KSO: |  | 822 |  |  | CC-CZ:
| Místo: |  | Dačice |  |  | Datum: | 11. 7. 2024
| Zadavatel: |  |  |  |  | IČ: | 002 46 476
|  | Město Dačice, Krajířova 27, 380 13 Dačice |  |  |  | DIČ:
| Uchazeč: |  |  |  |  | IČ: | Vyplň údaj
|  | Vyplň údaj |  |  |  | DIČ: | Vyplň údaj
| Projektant: |  |  |  |  | IČ: | 281 45 968
|  | Ing. arch. Martin Jirovský Ph.D., MBA |  |  |  | DIČ:
| Zpracovatel: |  |  |  |  | IČ: | 281 45 968
|  | Centrum služeb Staré město; Petra Stejskalová |  |  |  | DIČ:
Poznámka:
| Cena bez DPH | [5 empty] | 0
|  |  | Základ daně |  |  | Sazba daně | Výše daně
| DPH | základní | 0 |  |  | 21% | 0
|  | snížená | 0 |  |  | 12% | 0
|  | zákl. přenesená | 0 |  |  | 21% | 0
|  | sníž. přenesená | 0 |  |  | 12% | 0
|  | nulová | 0 |  |  | 0% | 0
| Cena s DPH |  |  | v | CZK |  | 0
REKAPITULACE ČLENĚNÍ SOUPISU PRACÍ
Stavba:
Rekonstrukce místních komunikací v sídlišti K Hradišťku v Dačicích - III. Etapa
Objekt:
17-2021-3.2 - Rekonstrukce místních komunikací v sídlišti K Hradišťku v Dačicích-III. Etapa-komunikace
Soupis:
SO 401 - Veřejné osvětlení
Místo: |  |  | Dačice |  |  | Datum: | 11. 7. 2024
Zadavatel: |  |  | Město Dačice, Krajířova 27, 380 13 Dačice |  |  | Projektant: | Ing. arch. Martin Jirovský Ph.D., MBA
Uchazeč: |  |  | Vyplň údaj |  |  | Zpracovatel: | Centrum služeb Staré město; Petra Stejskalová
Kód dílu - Popis | [6 empty] | Cena celkem [CZK]
Náklady stavby celkem | [6 empty] | 0 | [11 empty] | -1
| HSV - Práce a dodávky HSV | [5 empty] | 0
| 1 - Zemní práce | [5 empty] | 0
| 2 - Zakládání | [5 empty] | 0
| 8 - Trubní vedení | [5 empty] | 0
| 9 - Ostatní konstrukce a práce, bourání | [5 empty] | 0
| 998 - Přesun hmot | [5 empty] | 0
| PSV - Práce a dodávky PSV | [5 empty] | 0
| 741 - Elektroinstalace - silnoproud | [5 empty] | 0
| 742 - Elektroinstalace - slaboproud | [5 empty] | 0
| HZS - Hodinové zúčtovací sazby | [5 empty] | 0
SOUPIS PRACÍ
Stavba:
Rekonstrukce místních komunikací v sídlišti K Hradišťku v Dačicích - III. Etapa
Objekt:
17-2021-3.2 - Rekonstrukce místních komunikací v sídlišti K Hradišťku v Dačicích-III. Etapa-komunikace
Soupis:
SO 401 - Veřejné osvětlení
Místo: |  |  | Dačice |  |  | Datum: | 11. 7. 2024
Zadavatel: |  |  | Město Dačice, Krajířova 27, 380 13 Dačice |  |  | Projektant: | Ing. arch. Martin Jirovský Ph.D., MBA
Uchazeč: |  |  | Vyplň údaj |  |  | Zpracovatel: | Centrum služeb Staré město; Petra Stejskalová
PČ | Typ | Kód | Popis | MJ | Množství | J.cena [CZK] | Cena celkem [CZK] | Cenová soustava |  | DPH | J. Nh [h] | Nh celkem [h] | J. hmotnost [t] | Hmotnost celkem [t] | J. suť [t] | Suť Celkem [t]
Náklady soupisu celkem | [6 empty] | 0 |  |  |  |  | 0 |  | 0.41328 |  | 0 |  | D | -1 | [10 empty] | 0
| D | HSV | Práce a dodávky HSV |  |  |  | 0 |  |  |  |  | 0 |  | 0.05586 |  | 0 | 1 | D | 0 |  |  |  | ROZPOCET | [6 empty] | 0
| D | 1 | Zemní práce |  |  |  | 0 |  |  |  |  | 0 |  | 0 |  | 0 | 1 | D | 1 |  |  |  | ROZPOCET | [6 empty] | 0
1 | K | 131251201 | Hloubení jam zapažených v hornině třídy těžitelnosti I, skupiny 3 objem do 20 m3 strojně | m3 | 7 |  | 0 | CS ÚRS 2020 01 |  | základní |  | 0 | 0 | 0 | 0 | 0 | 4 | K | 2 |  |  |  | ROZPOCET | 0 | 0 | 0 | 0 | 0 | 1 | 0 | 4 | 1099092383
| VV |  | "stožár"1*1*1*7 |  | 7 | [12 empty] | VV | 2 | 2 | True | 1 | ROZPOCET
2 | K | 132351104 | Hloubení nezapažených rýh šířky do 800 mm strojně s urovnáním dna do předepsaného profilu a spádu v hornině třídy těžitelnosti II skupiny 4 přes 100 m3 | m3 | 112 |  | 0 | CS ÚRS 2020 01 |  | základní |  | 0 | 0 | 0 | 0 | 0 | 4 | K | 2 |  |  |  | ROZPOCET | 0 | 0 | 0 | 0 | 0 | 1 | 0 | 4 | 1737947645
| VV |  | "délka*šířka*hloubka vedení"280*0,4*1 |  | 112 | [12 empty] | VV | 2 | 2 | True | 1 | ROZPOCET
3 | K | 162651112 | Vodorovné přemístění výkopku nebo sypaniny po suchu na obvyklém dopravním prostředku, bez naložení výkopku, avšak se složením bez rozhrnutí z horniny třídy těžitelnosti I skupiny 1 až 3 na vzdálenost přes 4 000 do 5 000 m | m3 | 51.8 |  | 0 | CS ÚRS 2020 01 |  | základní |  | 0 | 0 | 0 | 0 | 0 | 4 | K | 2 |  |  |  | ROZPOCET | 0 | 0 | 0 | 0 | 0 | 1 | 0 | 4 | -409167865
| VV |  | "zemina výkopu- zásyp"7+112-67,2 |  | 51.8 | [12 empty] | VV | 2 | 2 | True | 1 | ROZPOCET
4 | K | 171201221 | Poplatek za uložení na skládce (skládkovné) zeminy a kamení kód odpadu 17 05 04 | t | 103.6 |  | 0 |  |  | základní |  | 0 | 0 | 0 | 0 | 0 | 4 | K | 2 |  |  |  | ROZPOCET | 0 | 0 | 0 | 0 | 0 | 1 | 0 | 4 | -1825633668
| VV |  | 51,8*2 'Přepočtené koeficientem množství |  | 103.6 | [12 empty] | VV | 2 | 2 | False | 1 | ROZPOCET
5 | K | 174101101 | Zásyp jam, šachet rýh nebo kolem objektů sypaninou se zhutněním | m3 | 67.2 |  | 0 | CS ÚRS 2020 01 |  | základní |  | 0 | 0 | 0 | 0 | 0 | 4 | K | 2 |  |  |  | ROZPOCET | 0 | 0 | 0 | 0 | 0 | 1 | 0 | 4 | -433929374
| VV |  | "délka*šířka*výška zásypu" 280*0,4*0,6 |  | 67.2 | [12 empty] | VV | 2 | 2 | True | 1 | ROZPOCET
6 | K | 175151101 | Obsypání potrubí strojně sypaninou bez prohození, uloženou do 3 m | m3 | 44.8 |  | 0 | CS ÚRS 2020 01 |  | základní |  | 0 | 0 | 0 | 0 | 0 | 4 | K | 2 |  |  |  | ROZPOCET | 0 | 0 | 0 | 0 | 0 | 1 | 0 | 4 | 1755006745
| VV |  | "délka*šířka*výška zásypu" 280*0,4*0,4 |  | 44.8 | [12 empty] | VV | 2 | 2 | True | 1 | ROZPOCET
7 | M | 58331200 | štěrkopísek netříděný zásypový | t | 89.6 |  | 0 | CS ÚRS 2020 01 |  | základní |  | 0 | 0 | 0 | 0 | 0 | 8 | M | 2 |  |  |  | ROZPOCET | 0 | 0 | 0 | 0 | 0 | 1 | 0 | 4 | 1071448001
| VV |  | 44,8*2 'Přepočtené koeficientem množství |  | 89.6 | [12 empty] | VV | 2 | 2 | False | 1 | ROZPOCET
| D | 2 | Zakládání |  |  |  | 0 |  |  |  |  | 0 |  | 0 |  | 0 | 1 | D | 1 |  |  |  | ROZPOCET | [6 empty] | 0
8 | K | 275313611 | Základové patky z betonu tř. C 16/20 | m3 | 7 |  | 0 | CS ÚRS 2020 01 |  | základní |  | 0 | 0 | 0 | 0 | 0 | 4 | K | 2 |  |  |  | ROZPOCET | 0 | 0 | 0 | 0 | 0 | 1 | 0 | 4 | -1473036740
| D | 8 | Trubní vedení |  |  |  | 0 |  |  |  |  | 0 |  | 0.05586 |  | 0 | 1 | D | 1 |  |  |  | ROZPOCET | [6 empty] | 0
9 | K | 899721111 | Signalizační vodič na potrubí DN do 150 mm | m | 294 |  | 0 | CS ÚRS 2020 01 |  | základní |  | 0 | 0.00019 | 0.05586 | 0 | 0 | 4 | K | 2 |  |  |  | ROZPOCET | 0 | 0 | 0 | 0 | 0 | 1 | 0 | 4 | -1335919198
10 | K | 899722113 | Krytí potrubí z plastů výstražnou fólií z PVC 34cm | m | 280 |  | 0 | CS ÚRS 2020 01 |  | základní |  | 0 | 0 | 0 | 0 | 0 | 4 | K | 2 |  |  |  | ROZPOCET | 0 | 0 | 0 | 0 | 0 | 1 | 0 | 4 | -536797028
| D | 9 | Ostatní konstrukce a práce, bourání |  |  |  | 0 |  |  |  |  | 0 |  | 0 |  | 0 | 1 | D | 1 |  |  |  | ROZPOCET | [6 empty] | 0
11 | K | 945421110 | Hydraulická zvedací plošina včetně obsluhy instalovaná na automobilovém podvozku, výšky zdvihu do 18 m | hod | 25 |  | 0 | CS ÚRS 2020 01 |  | základní |  | 0 | 0 | 0 | 0 | 0 | 4 | K | 2 |  |  |  | ROZPOCET | 0 | 0 | 0 | 0 | 0 | 1 | 0 | 4 | -1042914128
| D | 998 | Přesun hmot |  |  |  | 0 |  |  |  |  | 0 |  | 0 |  | 0 | 1 | D | 1 |  |  |  | ROZPOCET | [6 empty] | 0
12 | K | 998276101 | Přesun hmot pro trubní vedení z trub z plastických hmot otevřený výkop | t | 0.413 |  | 0 | CS ÚRS 2020 01 |  | základní |  | 0 | 0 | 0 | 0 | 0 | 4 | K | 2 |  |  |  | ROZPOCET | 0 | 0 | 0 | 0 | 0 | 1 | 0 | 4 | -1270689710
13 | K | 998276124 | Příplatek k přesunu hmot pro trubní vedení z trub z plastických hmot za zvětšený přesun do 500 m | t | 0.413 |  | 0 | CS ÚRS 2020 01 |  | základní |  | 0 | 0 | 0 | 0 | 0 | 4 | K | 2 |  |  |  | ROZPOCET | 0 | 0 | 0 | 0 | 0 | 1 | 0 | 4 | 1836820363
| D | PSV | Práce a dodávky PSV |  |  |  | 0 |  |  |  |  | 0 |  | 0.35742 |  | 0 | 2 | D | 0 |  |  |  | ROZPOCET | [6 empty] | 0
| D | 741 | Elektroinstalace - silnoproud |  |  |  | 0 |  |  |  |  | 0 |  | 0.35742 |  | 0 | 2 | D | 1 |  |  |  | ROZPOCET | [6 empty] | 0
14 | K | 741110302 | Montáž trubka ochranná do krabic plastová tuhá D přes 40 do 90 mm uložená pevně | m | 294 |  | 0 | CS ÚRS 2020 01 |  | základní |  | 0 | 0 | 0 | 0 | 0 | 16 | K | 2 |  |  |  | ROZPOCET | 0 | 0 | 0 | 0 | 0 | 1 | 0 | 16 | 460922860
15 | M | 34571361 | trubka elektroinstalační HDPE tuhá dvouplášťová korugovaná D 41/50mm | m | 308.7 |  | 0 | CS ÚRS 2020 01 |  | základní |  | 0 | 0 | 0 | 0 | 0 | 32 | M | 2 |  |  |  | ROZPOCET | 0 | 0 | 0 | 0 | 0 | 1 | 0 | 16 | 26524124
| VV |  | 294*1,05 'Přepočtené koeficientem množství |  | 308.7 | [12 empty] | VV | 2 | 2 | False | 1 | ROZPOCET
16 | K | 741110304 | Montáž trubka ochranná do krabic plastová tuhá D přes 133 do 152 mm uložená pevně | m | 7 |  | 0 | CS ÚRS 2020 01 |  | základní |  | 0 | 0 | 0 | 0 | 0 | 16 | K | 2 |  |  |  | ROZPOCET | 0 | 0 | 0 | 0 | 0 | 1 | 0 | 16 | 1905661780
17 | M | 28611140 | trubka kanalizační PVC DN 250x1000mm SN4 | m | 7.35 |  | 0 | CS ÚRS 2020 01 |  | základní |  | 0 | 0.00814 | 0.059829 | 0 | 0 | 32 | M | 2 |  |  |  | ROZPOCET | 0 | 0 | 0 | 0 | 0 | 1 | 0 | 16 | 259014951
| VV |  | 7*1,05 'Přepočtené koeficientem množství |  | 7.35 | [12 empty] | VV | 2 | 2 | False | 1 | ROZPOCET
18 | K | 741122611 | Montáž kabel Cu plný kulatý žíla 3x1,5 až 6 mm2 uložený pevně (CYKY) | m | 42 |  | 0 | CS ÚRS 2020 01 |  | základní |  | 0 | 0 | 0 | 0 | 0 | 16 | K | 2 |  |  |  | ROZPOCET | 0 | 0 | 0 | 0 | 0 | 1 | 0 | 16 | 968770975
19 | M | 34111030 | kabel silový s Cu jádrem 1kV 3x1,5mm2 | m | 44.1 |  | 0 | CS ÚRS 2020 01 |  | základní |  | 0 | 0 | 0 | 0 | 0 | 32 | M | 2 |  |  |  | ROZPOCET | 0 | 0 | 0 | 0 | 0 | 1 | 0 | 16 | -651714646
| VV |  | 42*1,05 'Přepočtené koeficientem množství |  | 44.1 | [12 empty] | VV | 2 | 2 | False | 1 | ROZPOCET
20 | K | 741123225 | Montáž kabelů hliníkových bez ukončení uložených volně plných nebo laněných kulatých (AYKY) počtu a průřezu žil 4x25 mm2 | m | 308 |  | 0 | CS ÚRS 2020 01 |  | základní |  | 0 | 0 | 0 | 0 | 0 | 16 | K | 2 |  |  |  | ROZPOCET | 0 | 0 | 0 | 0 | 0 | 1 | 0 | 16 | -1843016056
21 | M | 34113120 | kabel silový s Al jádrem 1kV 4x25mm2 | m | 323.4 |  | 0 | CS ÚRS 2020 01 |  | základní |  | 0 | 0.00082 | 0.26519 | 0 | 0 | 32 | M | 2 |  |  |  | ROZPOCET | 0 | 0 | 0 | 0 | 0 | 1 | 0 | 16 | -2099459864
| VV |  | 308*1,05 'Přepočtené koeficientem množství |  | 323.4 | [12 empty] | VV | 2 | 2 | False | 1 | ROZPOCET
22 | K | 741130021 | Ukončení vodič izolovaný do 2,5 mm2 na svorkovnici | kus | 42 |  | 0 | CS ÚRS 2020 01 |  | základní |  | 0 | 0 | 0 | 0 | 0 | 16 | K | 2 |  |  |  | ROZPOCET | 0 | 0 | 0 | 0 | 0 | 1 | 0 | 16 | 1178474635
23 | K | 741130026 | Ukončení vodičů izolovaných s označením a zapojením na svorkovnici s otevřením a uzavřením krytu, průřezu žíly do 25 mm2 | kus | 56 |  | 0 | CS ÚRS 2020 01 |  | základní |  | 0 | 0 | 0 | 0 | 0 | 16 | K | 2 |  |  |  | ROZPOCET | 0 | 0 | 0 | 0 | 0 | 1 | 0 | 16 | -90739460
24 | K | 741127156 | Montáž přípojnicový rozvod Al průmyslový upevňovací část - ocelový stožár | kus | 7 |  | 0 |  |  | základní |  | 0 | 0 | 0 | 0 | 0 | 16 | K | 2 |  |  |  | ROZPOCET | 0 | 0 | 0 | 0 | 0 | 1 | 0 | 16 | -1894185943
| P |  | Poznámka k položce: Poznámka k položce: elektrovýzbroj stožárů osvětlení | [14 empty] | P | 2
25 | M | 1138445 | výzbroj stožárová | kus | 7 |  | 0 |  |  | základní |  | 0 | 0 | 0 | 0 | 0 | 32 | M | 2 |  |  |  | ROZPOCET | 0 | 0 | 0 | 0 | 0 | 1 | 0 | 16 | -866201706
26 | K | 741136002 | Propojení kabelů nebo vodičů spojkou venkovní teplem smršťovací kabelů celoplastových, počtu a průřezu žil 4x25 až 35 mm2 | kus | 4 |  | 0 | CS ÚRS 2020 01 |  | základní |  | 0 | 0 | 0 | 0 | 0 | 16 | K | 2 |  |  |  | ROZPOCET | 0 | 0 | 0 | 0 | 0 | 1 | 0 | 16 | 1784770230
27 | M | 35436029 | spojka kabelová smršťovaná přímá do 1kV 91ahsc-35 3-4ž.x6-35mm | kus | 4 |  | 0 | CS ÚRS 2020 01 |  | základní |  | 0 | 0.0081 | 0.0324 | 0 | 0 | 32 | M | 2 |  |  |  | ROZPOCET | 0 | 0 | 0 | 0 | 0 | 1 | 0 | 16 | -722056801
28 | K | 741210001 | Montáž rozvodnice oceloplechová nebo plastová běžná do 20 kg | kus | 7 |  | 0 | CS ÚRS 2020 01 |  | základní |  | 0 | 0 | 0 | 0 | 0 | 16 | K | 2 |  |  |  | ROZPOCET | 0 | 0 | 0 | 0 | 0 | 1 | 0 | 16 | -378189019
29 | M | 1136641 | stožárová svorkovnice SR | kus | 7 |  | 0 |  |  | základní |  | 0 | 0 | 0 | 0 | 0 | 32 | M | 2 |  |  |  | ROZPOCET | 0 | 0 | 0 | 0 | 0 | 1 | 0 | 16 | 1638975431
30 | K | 741372833 | Demontáž svítidla průmyslového výbojkového venkovního na stožáru přes 3 m bez zachováním funkčnosti | kus | 5 |  | 0 |  |  | základní |  | 0 | 0 | 0 | 0 | 0 | 16 | K | 2 |  |  |  | ROZPOCET | 0 | 0 | 0 | 0 | 0 | 1 | 0 | 16 | 1316723021
| P |  | Poznámka k položce: Poznámka k položce: včetně demontáže stožáru a likvidace | [14 empty] | P | 2
31 | K | 741373002 | Montáž svítidlo výbojkové průmyslové stropní na výložník | kus | 7 |  | 0 | CS ÚRS 2020 01 |  | základní |  | 0 | 0 | 0 | 0 | 0 | 16 | K | 2 |  |  |  | ROZPOCET | 0 | 0 | 0 | 0 | 0 | 1 | 0 | 16 | -1325985785
32 | M | 34774200 | LED svítidlo pro osvětlení komunikace, 2640lm, 25W, 3000K | kus | 7 |  | 0 |  |  | základní |  | 0 | 0 | 0 | 0 | 0 | 32 | M | 2 |  |  |  | ROZPOCET | 0 | 0 | 0 | 0 | 0 | 1 | 0 | 16 | -1601455693
33 | K | 741910514 | Montáž kovových nosných a doplňkových konstrukcí se zhotovením pro upevnění přístrojů a zařízení celkové hmotnosti přes 50 do 100 kg | kus | 7 |  | 0 | CS ÚRS 2020 01 |  | základní |  | 0 | 0 | 0 | 0 | 0 | 16 | K | 2 |  |  |  | ROZPOCET | 0 | 0 | 0 | 0 | 0 | 1 | 0 | 16 | -297512521
34 | M | 31674113 | stožár osvětlovací uliční Pz 133/89/60 v 6,2m | kus | 7 |  | 0 | CS ÚRS 2020 01 |  | základní |  | 0 | 0 | 0 | 0 | 0 | 32 | M | 2 |  |  |  | ROZPOCET | 0 | 0 | 0 | 0 | 0 | 1 | 0 | 16 | 23456150
35 | K | 741410021 | Montáž vodič uzemňovací pásek průřezu do 120 mm2 v městské zástavbě v zemi | m | 294 |  | 0 | CS ÚRS 2020 01 |  | základní |  | 0 | 0 | 0 | 0 | 0 | 16 | K | 2 |  |  |  | ROZPOCET | 0 | 0 | 0 | 0 | 0 | 1 | 0 | 16 | 452175414
36 | M | 35442062 | pás zemnící 30x4mm FeZn | kg | 279.3 |  | 0 | CS ÚRS 2020 01 |  | základní |  | 0 | 0 | 0 | 0 | 0 | 32 | M | 2 |  |  |  | ROZPOCET | 0 | 0 | 0 | 0 | 0 | 1 | 0 | 16 | 1147339300
| VV |  | "délka*hmotnost kg/1bm" 294*0,95 |  | 279.3 | [12 empty] | VV | 2 | 2 | True | 1 | ROZPOCET
37 | K | 741810001 | Celková prohlídka elektrického rozvodu a zařízení do 100 000,- Kč | kus | 1 |  | 0 | CS ÚRS 2020 01 |  | základní |  | 0 | 0 | 0 | 0 | 0 | 16 | K | 2 |  |  |  | ROZPOCET | 0 | 0 | 0 | 0 | 0 | 1 | 0 | 16 | -797944803
38 | K | 741810002 | Celková prohlídka elektrického rozvodu a zařízení do 500 000,- Kč | kus | 1 |  | 0 | CS ÚRS 2020 01 |  | základní |  | 0 | 0 | 0 | 0 | 0 | 16 | K | 2 |  |  |  | ROZPOCET | 0 | 0 | 0 | 0 | 0 | 1 | 0 | 16 | 954724934
39 | K | 741820101 | Měření izolačního stavu svítidel | soubor | 1 |  | 0 | CS ÚRS 2020 01 |  | základní |  | 0 | 0 | 0 | 0 | 0 | 16 | K | 2 |  |  |  | ROZPOCET | 0 | 0 | 0 | 0 | 0 | 1 | 0 | 16 | -1439168184
40 | K | 998741101R00 | Spojovací a pomocný materiál | kpl | 1 |  | 0 | CS ÚRS 2020 01 |  | základní |  | 0 | 0 | 0 | 0 | 0 | 16 | K | 2 |  |  |  | ROZPOCET | 0 | 0 | 0 | 0 | 0 | 1 | 0 | 16 | 1956571767
41 | K | 998741201 | Přesun hmot pro silnoproud stanovený procentní sazbou (%) z ceny vodorovná dopravní vzdálenost do 50 m v objektech výšky do 6 m | % |  |  | 0 | CS ÚRS 2020 01 |  | základní |  | 0 | 0 | 0 | 0 | 0 | 16 | K | 2 |  |  |  | ROZPOCET | 0 | 0 | 0 | 0 | 0 | 1 | 0 | 16 | 1313191404
42 | K | 998741293 | Přesun hmot pro silnoproud stanovený procentní sazbou (%) z ceny Příplatek k cenám za zvětšený přesun přes vymezenou největší dopravní vzdálenost do 500 m | % |  |  | 0 | CS ÚRS 2020 01 |  | základní |  | 0 | 0 | 0 | 0 | 0 | 16 | K | 2 |  |  |  | ROZPOCET | 0 | 0 | 0 | 0 | 0 | 1 | 0 | 16 | 876743108
| D | 742 | Elektroinstalace - slaboproud |  |  |  | 0 |  |  |  |  | 0 |  | 0 |  | 0 | 2 | D | 1 |  |  |  | ROZPOCET | [6 empty] | 0
43 | K | 742122001R00 | Montáž kabelové spojky nebo svorkovnice pro slaboproud do 15 žil | kpl | 1 |  | 0 |  |  | základní |  | 0 | 0 | 0 | 0 | 0 | 16 | K | 2 |  |  |  | ROZPOCET | 0 | 0 | 0 | 0 | 0 | 1 | 0 | 16 | -107699627
| P |  | Poznámka k položce: Poznámka k položce: napojení nového rozvodu VO ve stávající lampě či rozvaděči, včetně seřízení a uvedení do provozu | [14 empty] | P | 2
| D | HZS | Hodinové zúčtovací sazby |  |  |  | 0 |  |  |  |  | 0 |  | 0 |  | 0 | 4 | D | 0 |  |  |  | ROZPOCET | [6 empty] | 0
44 | K | HZS2221 | Hodinová zúčtovací sazba elektrikář | hod | 50 |  | 0 |  |  | základní |  | 0 | 0 | 0 | 0 | 0 | 262144 | K | 1 |  |  |  | ROZPOCET | 0 | 0 | 0 | 0 | 0 | 1 | 0 | 262144 | 778784446

## SO 402 - Chráničky pro me...
{87e75c39-f10f-443c-ae6f-a5de009dbd42}
2
| KRYCÍ LIST SOUPISU PRACÍ | [7 empty] | v --- níže se nacházejí doplnkové a pomocné údaje k sestavám --- v | [8 empty] | False
Stavba:
Rekonstrukce místních komunikací v sídlišti K Hradišťku v Dačicích - III. Etapa
Objekt:
17-2021-3.2 - Rekonstrukce místních komunikací v sídlišti K Hradišťku v Dačicích-III. Etapa-komunikace
Soupis:
SO 402 - Chráničky pro metropolitní sítě
| KSO: |  | 822 |  |  | CC-CZ:
| Místo: |  | Dačice |  |  | Datum: | 11. 7. 2024
| Zadavatel: |  |  |  |  | IČ: | 002 46 476
|  | Město Dačice, Krajířova 27, 380 13 Dačice |  |  |  | DIČ:
| Uchazeč: |  |  |  |  | IČ: | Vyplň údaj
|  | Vyplň údaj |  |  |  | DIČ: | Vyplň údaj
| Projektant: |  |  |  |  | IČ: | 281 45 968
|  | Ing. arch. Martin Jirovský Ph.D., MBA |  |  |  | DIČ:
| Zpracovatel: |  |  |  |  | IČ: | 281 45 968
|  | Centrum služeb Staré město; Petra Stejskalová |  |  |  | DIČ:
Poznámka:
| Cena bez DPH | [5 empty] | 0
|  |  | Základ daně |  |  | Sazba daně | Výše daně
| DPH | základní | 0 |  |  | 21% | 0
|  | snížená | 0 |  |  | 12% | 0
|  | zákl. přenesená | 0 |  |  | 21% | 0
|  | sníž. přenesená | 0 |  |  | 12% | 0
|  | nulová | 0 |  |  | 0% | 0
| Cena s DPH |  |  | v | CZK |  | 0
REKAPITULACE ČLENĚNÍ SOUPISU PRACÍ
Stavba:
Rekonstrukce místních komunikací v sídlišti K Hradišťku v Dačicích - III. Etapa
Objekt:
17-2021-3.2 - Rekonstrukce místních komunikací v sídlišti K Hradišťku v Dačicích-III. Etapa-komunikace
Soupis:
SO 402 - Chráničky pro metropolitní sítě
Místo: |  |  | Dačice |  |  | Datum: | 11. 7. 2024
Zadavatel: |  |  | Město Dačice, Krajířova 27, 380 13 Dačice |  |  | Projektant: | Ing. arch. Martin Jirovský Ph.D., MBA
Uchazeč: |  |  | Vyplň údaj |  |  | Zpracovatel: | Centrum služeb Staré město; Petra Stejskalová
Kód dílu - Popis | [6 empty] | Cena celkem [CZK]
Náklady stavby celkem | [6 empty] | 0 | [11 empty] | -1
| HSV - Práce a dodávky HSV | [5 empty] | 0
| 1 - Zemní práce | [5 empty] | 0
| 8 - Trubní vedení | [5 empty] | 0
| 998 - Přesun hmot | [5 empty] | 0
| PSV - Práce a dodávky PSV | [5 empty] | 0
| 741 - Elektroinstalace - silnoproud | [5 empty] | 0
| 742 - Elektroinstalace - slaboproud | [5 empty] | 0
| HZS - Hodinové zúčtovací sazby | [5 empty] | 0
SOUPIS PRACÍ
Stavba:
Rekonstrukce místních komunikací v sídlišti K Hradišťku v Dačicích - III. Etapa
Objekt:
17-2021-3.2 - Rekonstrukce místních komunikací v sídlišti K Hradišťku v Dačicích-III. Etapa-komunikace
Soupis:
SO 402 - Chráničky pro metropolitní sítě
Místo: |  |  | Dačice |  |  | Datum: | 11. 7. 2024
Zadavatel: |  |  | Město Dačice, Krajířova 27, 380 13 Dačice |  |  | Projektant: | Ing. arch. Martin Jirovský Ph.D., MBA
Uchazeč: |  |  | Vyplň údaj |  |  | Zpracovatel: | Centrum služeb Staré město; Petra Stejskalová
PČ | Typ | Kód | Popis | MJ | Množství | J.cena [CZK] | Cena celkem [CZK] | Cenová soustava |  | DPH | J. Nh [h] | Nh celkem [h] | J. hmotnost [t] | Hmotnost celkem [t] | J. suť [t] | Suť Celkem [t]
Náklady soupisu celkem | [6 empty] | 0 |  |  |  |  | 0 |  | 0.34875 |  | 0 |  | D | -1 | [10 empty] | 0
| D | HSV | Práce a dodávky HSV |  |  |  | 0 |  |  |  |  | 0 |  | 0.095 |  | 0 | 1 | D | 0 |  |  |  | ROZPOCET | [6 empty] | 0
| D | 1 | Zemní práce |  |  |  | 0 |  |  |  |  | 0 |  | 0 |  | 0 | 1 | D | 1 |  |  |  | ROZPOCET | [6 empty] | 0
1 | K | 132351104 | Hloubení nezapažených rýh šířky do 800 mm strojně s urovnáním dna do předepsaného profilu a spádu v hornině třídy těžitelnosti II skupiny 4 přes 100 m3 | m3 | 69.6 |  | 0 | CS ÚRS 2020 01 |  | základní |  | 0 | 0 | 0 | 0 | 0 | 4 | K | 2 |  |  |  | ROZPOCET | 0 | 0 | 0 | 0 | 0 | 1 | 0 | 4 | -874200894
| VV |  | "délka*šířka*hloubka vedení"290*0,4*0,6 |  | 69.6 | [12 empty] | VV | 2 | 2 | True | 1 | ROZPOCET
2 | K | 162651112 | Vodorovné přemístění výkopku nebo sypaniny po suchu na obvyklém dopravním prostředku, bez naložení výkopku, avšak se složením bez rozhrnutí z horniny třídy těžitelnosti I skupiny 1 až 3 na vzdálenost přes 4 000 do 5 000 m | m3 | 46.4 |  | 0 | CS ÚRS 2020 01 |  | základní |  | 0 | 0 | 0 | 0 | 0 | 4 | K | 2 |  |  |  | ROZPOCET | 0 | 0 | 0 | 0 | 0 | 1 | 0 | 4 | -1808602364
| VV |  | "zemina výkopu- zásyp" 69,6-23,2 |  | 46.4 | [12 empty] | VV | 2 | 2 | True | 1 | ROZPOCET
3 | K | 171201221 | Poplatek za uložení na skládce (skládkovné) zeminy a kamení kód odpadu 17 05 04 | t | 93.2 |  | 0 |  |  | základní |  | 0 | 0 | 0 | 0 | 0 | 4 | K | 2 |  |  |  | ROZPOCET | 0 | 0 | 0 | 0 | 0 | 1 | 0 | 4 | 1671413425
| VV |  | 46,6*2 'Přepočtené koeficientem množství |  | 93.2 | [12 empty] | VV | 2 | 2 | False | 1 | ROZPOCET
4 | K | 174101101 | Zásyp jam, šachet rýh nebo kolem objektů sypaninou se zhutněním | m3 | 23.2 |  | 0 | CS ÚRS 2020 01 |  | základní |  | 0 | 0 | 0 | 0 | 0 | 4 | K | 2 |  |  |  | ROZPOCET | 0 | 0 | 0 | 0 | 0 | 1 | 0 | 4 | 1663306100
| VV |  | "délka*šířka*výška zásypu" 290*0,4*0,2 |  | 23.2 | [12 empty] | VV | 2 | 2 | True | 1 | ROZPOCET
5 | K | 175151101 | Obsypání potrubí strojně sypaninou bez prohození, uloženou do 3 m | m3 | 46.4 |  | 0 | CS ÚRS 2020 01 |  | základní |  | 0 | 0 | 0 | 0 | 0 | 4 | K | 2 |  |  |  | ROZPOCET | 0 | 0 | 0 | 0 | 0 | 1 | 0 | 4 | 1365753873
| VV |  | "délka*šířka*výška zásypu"290*0,4*0,4 |  | 46.4 | [12 empty] | VV | 2 | 2 | True | 1 | ROZPOCET
6 | M | 58331200 | štěrkopísek netříděný zásypový | t | 93.2 |  | 0 | CS ÚRS 2020 01 |  | základní |  | 0 | 0 | 0 | 0 | 0 | 8 | M | 2 |  |  |  | ROZPOCET | 0 | 0 | 0 | 0 | 0 | 1 | 0 | 4 | 2004102208
| VV |  | 46,6*2 'Přepočtené koeficientem množství |  | 93.2 | [12 empty] | VV | 2 | 2 | False | 1 | ROZPOCET
| D | 8 | Trubní vedení |  |  |  | 0 |  |  |  |  | 0 |  | 0.095 |  | 0 | 1 | D | 1 |  |  |  | ROZPOCET | [6 empty] | 0
7 | K | 899721111 | Signalizační vodič na potrubí DN do 150 mm | m | 500 |  | 0 | CS ÚRS 2020 01 |  | základní |  | 0 | 0.00019 | 0.095 | 0 | 0 | 4 | K | 2 |  |  |  | ROZPOCET | 0 | 0 | 0 | 0 | 0 | 1 | 0 | 4 | 1861881506
8 | K | 899722113 | Krytí potrubí z plastů výstražnou fólií z PVC 34cm | m | 330 |  | 0 | CS ÚRS 2020 01 |  | základní |  | 0 | 0 | 0 | 0 | 0 | 4 | K | 2 |  |  |  | ROZPOCET | 0 | 0 | 0 | 0 | 0 | 1 | 0 | 4 | 794823024
| D | 998 | Přesun hmot |  |  |  | 0 |  |  |  |  | 0 |  | 0 |  | 0 | 1 | D | 1 |  |  |  | ROZPOCET | [6 empty] | 0
9 | K | 998276101 | Přesun hmot pro trubní vedení z trub z plastických hmot otevřený výkop | t | 0.349 |  | 0 | CS ÚRS 2020 01 |  | základní |  | 0 | 0 | 0 | 0 | 0 | 4 | K | 2 |  |  |  | ROZPOCET | 0 | 0 | 0 | 0 | 0 | 1 | 0 | 4 | 1952521521
10 | K | 998276124 | Příplatek k přesunu hmot pro trubní vedení z trub z plastických hmot za zvětšený přesun do 500 m | t | 0.349 |  | 0 | CS ÚRS 2020 01 |  | základní |  | 0 | 0 | 0 | 0 | 0 | 4 | K | 2 |  |  |  | ROZPOCET | 0 | 0 | 0 | 0 | 0 | 1 | 0 | 4 | 1180475179
| D | PSV | Práce a dodávky PSV |  |  |  | 0 |  |  |  |  | 0 |  | 0.25375 |  | 0 | 2 | D | 0 |  |  |  | ROZPOCET | [6 empty] | 0
| D | 741 | Elektroinstalace - silnoproud |  |  |  | 0 |  |  |  |  | 0 |  | 0 |  | 0 | 2 | D | 1 |  |  |  | ROZPOCET | [6 empty] | 0
11 | K | 741110302 | Montáž trubka ochranná do krabic plastová tuhá D přes 40 do 90 mm uložená pevně | m | 1020 |  | 0 | CS ÚRS 2020 01 |  | základní |  | 0 | 0 | 0 | 0 | 0 | 16 | K | 2 |  |  |  | ROZPOCET | 0 | 0 | 0 | 0 | 0 | 1 | 0 | 16 | -2144624133
12 | M | 34571361 | trubka elektroinstalační HDPE tuhá dvouplášťová korugovaná D 41/50mm | m | 1071 |  | 0 | CS ÚRS 2020 01 |  | základní |  | 0 | 0 | 0 | 0 | 0 | 32 | M | 2 |  |  |  | ROZPOCET | 0 | 0 | 0 | 0 | 0 | 1 | 0 | 16 | -2125943653
| VV |  | 1020*1,05 'Přepočtené koeficientem množství |  | 1071 | [12 empty] | VV | 2 | 2 | False | 1 | ROZPOCET
13 | K | 998741101R00 | Spojovací a pomocný materiál | kpl | 1 |  | 0 | CS ÚRS 2020 01 |  | základní |  | 0 | 0 | 0 | 0 | 0 | 16 | K | 2 |  |  |  | ROZPOCET | 0 | 0 | 0 | 0 | 0 | 1 | 0 | 16 | -236233527
14 | K | 998741201 | Přesun hmot pro silnoproud stanovený procentní sazbou (%) z ceny vodorovná dopravní vzdálenost do 50 m v objektech výšky do 6 m | % |  |  | 0 | CS ÚRS 2020 01 |  | základní |  | 0 | 0 | 0 | 0 | 0 | 16 | K | 2 |  |  |  | ROZPOCET | 0 | 0 | 0 | 0 | 0 | 1 | 0 | 16 | -292935391
15 | K | 998741293 | Přesun hmot pro silnoproud stanovený procentní sazbou (%) z ceny Příplatek k cenám za zvětšený přesun přes vymezenou největší dopravní vzdálenost do 500 m | % |  |  | 0 | CS ÚRS 2020 01 |  | základní |  | 0 | 0 | 0 | 0 | 0 | 16 | K | 2 |  |  |  | ROZPOCET | 0 | 0 | 0 | 0 | 0 | 1 | 0 | 16 | 917048620
| D | 742 | Elektroinstalace - slaboproud |  |  |  | 0 |  |  |  |  | 0 |  | 0.25375 |  | 0 | 2 | D | 1 |  |  |  | ROZPOCET | [6 empty] | 0
16 | K | 742110021 | Montáž trubek elektroinstalačních plastových tuhých pro vnější rozvody uložených volně na příchytky | m | 1250 |  | 0 | CS ÚRS 2020 01 |  | základní |  | 0 | 0 | 0 | 0 | 0 | 16 | K | 2 |  |  |  | ROZPOCET | 0 | 0 | 0 | 0 | 0 | 1 | 0 | 16 | 64338370
17 | M | 34571050R01 | tlustostěnná mikrotrubička 10/6 mm z HDPE materiálu pro přímé položení do země (pískového lože) | m | 1312.5 |  | 0 |  |  | základní |  | 0 | 6e-05 | 0.07875 | 0 | 0 | 32 | M | 2 |  |  |  | ROZPOCET | 0 | 0 | 0 | 0 | 0 | 1 | 0 | 16 | -1329581582
| P |  | Poznámka k položce: Hlavní vlastnosti: Vnější průměr: 10 mm Vnitřní průměr: 6 mm Vnitřní povrch: drážkovaný Barva: růžová Maximální kapacita: 24 optických vláken | [14 empty] | P | 2
| VV |  | 1250*1,05 'Přepočtené koeficientem množství |  | 1312.5 | [12 empty] | VV | 2 | 2 | False | 1 | ROZPOCET
18 | K | 742110502R02 | Montáž podzemní kabelové komory ze 100 % recyklovatelného polypropylenu (PP) o rozměru 580x580 mm, určená pro vytvoření přístupu ke kabelovým trasám. | kus | 7 |  | 0 |  |  | základní |  | 0 | 0 | 0 | 0 | 0 | 16 | K | 2 |  |  |  | ROZPOCET | 0 | 0 | 0 | 0 | 0 | 1 | 0 | 16 | 1806353878
19 | M | 34573218R03 | komora kabelová z PP s PP víkem 580x580x600 mm, nosnost 40 t, bez zamykání, nosnost víka 1250 kg | kus | 7 |  | 0 |  |  | základní |  | 0 | 0.025 | 0.175 | 0 | 0 | 32 | M | 2 |  |  |  | ROZPOCET | 0 | 0 | 0 | 0 | 0 | 1 | 0 | 16 | -1604453054
20 | K | 998741101R04 | Spojovací a pomocný materiál | kpl | 1 |  | 0 |  |  | základní |  | 0 | 0 | 0 | 0 | 0 | 16 | K | 2 |  |  |  | ROZPOCET | 0 | 0 | 0 | 0 | 0 | 1 | 0 | 16 | -571624660
21 | K | 998742201 | Přesun hmot pro slaboproud stanovený procentní sazbou (%) z ceny vodorovná dopravní vzdálenost do 50 m v objektech výšky do 6 m | % |  |  | 0 | CS ÚRS 2020 01 |  | základní |  | 0 | 0 | 0 | 0 | 0 | 16 | K | 2 |  |  |  | ROZPOCET | 0 | 0 | 0 | 0 | 0 | 1 | 0 | 16 | 1776720773
22 | K | 998742293 | Přesun hmot pro slaboproud stanovený procentní sazbou (%) z ceny Příplatek k cenám za zvětšený přesun přes vymezenou největší dopravní vzdálenost do 500 m | % |  |  | 0 | CS ÚRS 2020 01 |  | základní |  | 0 | 0 | 0 | 0 | 0 | 16 | K | 2 |  |  |  | ROZPOCET | 0 | 0 | 0 | 0 | 0 | 1 | 0 | 16 | -1085580853
| D | HZS | Hodinové zúčtovací sazby |  |  |  | 0 |  |  |  |  | 0 |  | 0 |  | 0 | 4 | D | 0 |  |  |  | ROZPOCET | [6 empty] | 0
23 | K | HZS2221 | Hodinová zúčtovací sazba elektrikář | hod | 50 |  | 0 | CS ÚRS 2020 01 |  | základní |  | 0 | 0 | 0 | 0 | 0 | 262144 | K | 1 |  |  |  | ROZPOCET | 0 | 0 | 0 | 0 | 0 | 1 | 0 | 262144 | 1257473406

## SO 801 - Kácení, výsadba ...
{e2c8f17e-d8fa-4c25-bbab-5092cfe59335}
2
| KRYCÍ LIST SOUPISU PRACÍ | [7 empty] | v --- níže se nacházejí doplnkové a pomocné údaje k sestavám --- v | [8 empty] | False
Stavba:
Rekonstrukce místních komunikací v sídlišti K Hradišťku v Dačicích - III. Etapa
Objekt:
17-2021-3.2 - Rekonstrukce místních komunikací v sídlišti K Hradišťku v Dačicích-III. Etapa-komunikace
Soupis:
SO 801 - Kácení, výsadba a vegetační úpravy
| KSO: |  | 822 |  |  | CC-CZ:
| Místo: |  | Dačice |  |  | Datum: | 11. 7. 2024
| Zadavatel: |  |  |  |  | IČ: | 002 46 476
|  | Město Dačice, Krajířova 27, 380 13 Dačice |  |  |  | DIČ:
| Uchazeč: |  |  |  |  | IČ: | Vyplň údaj
|  | Vyplň údaj |  |  |  | DIČ: | Vyplň údaj
| Projektant: |  |  |  |  | IČ: | 281 45 968
|  | Ing. arch. Martin Jirovský Ph.D., MBA |  |  |  | DIČ:
| Zpracovatel: |  |  |  |  | IČ: | 281 45 968
|  | Centrum služeb Staré město; Petra Stejskalová |  |  |  | DIČ:
Poznámka:
| Cena bez DPH | [5 empty] | 0
|  |  | Základ daně |  |  | Sazba daně | Výše daně
| DPH | základní | 0 |  |  | 21% | 0
|  | snížená | 0 |  |  | 12% | 0
|  | zákl. přenesená | 0 |  |  | 21% | 0
|  | sníž. přenesená | 0 |  |  | 12% | 0
|  | nulová | 0 |  |  | 0% | 0
| Cena s DPH |  |  | v | CZK |  | 0
REKAPITULACE ČLENĚNÍ SOUPISU PRACÍ
Stavba:
Rekonstrukce místních komunikací v sídlišti K Hradišťku v Dačicích - III. Etapa
Objekt:
17-2021-3.2 - Rekonstrukce místních komunikací v sídlišti K Hradišťku v Dačicích-III. Etapa-komunikace
Soupis:
SO 801 - Kácení, výsadba a vegetační úpravy
Místo: |  |  | Dačice |  |  | Datum: | 11. 7. 2024
Zadavatel: |  |  | Město Dačice, Krajířova 27, 380 13 Dačice |  |  | Projektant: | Ing. arch. Martin Jirovský Ph.D., MBA
Uchazeč: |  |  | Vyplň údaj |  |  | Zpracovatel: | Centrum služeb Staré město; Petra Stejskalová
Kód dílu - Popis | [6 empty] | Cena celkem [CZK]
Náklady stavby celkem | [6 empty] | 0 | [11 empty] | -1
| HSV - Práce a dodávky HSV | [5 empty] | 0
| 1 - Zemní práce | [5 empty] | 0
| 998 - Přesun hmot | [5 empty] | 0
SOUPIS PRACÍ
Stavba:
Rekonstrukce místních komunikací v sídlišti K Hradišťku v Dačicích - III. Etapa
Objekt:
17-2021-3.2 - Rekonstrukce místních komunikací v sídlišti K Hradišťku v Dačicích-III. Etapa-komunikace
Soupis:
SO 801 - Kácení, výsadba a vegetační úpravy
Místo: |  |  | Dačice |  |  | Datum: | 11. 7. 2024
Zadavatel: |  |  | Město Dačice, Krajířova 27, 380 13 Dačice |  |  | Projektant: | Ing. arch. Martin Jirovský Ph.D., MBA
Uchazeč: |  |  | Vyplň údaj |  |  | Zpracovatel: | Centrum služeb Staré město; Petra Stejskalová
PČ | Typ | Kód | Popis | MJ | Množství | J.cena [CZK] | Cena celkem [CZK] | Cenová soustava |  | DPH | J. Nh [h] | Nh celkem [h] | J. hmotnost [t] | Hmotnost celkem [t] | J. suť [t] | Suť Celkem [t]
Náklady soupisu celkem | [6 empty] | 0 |  |  |  |  | 0 |  | 1.7369 |  | 0 |  | D | -1 | [10 empty] | 0
| D | HSV | Práce a dodávky HSV |  |  |  | 0 |  |  |  |  | 0 |  | 1.7369 |  | 0 | 1 | D | 0 |  |  |  | ROZPOCET | [6 empty] | 0
| D | 1 | Zemní práce |  |  |  | 0 |  |  |  |  | 0 |  | 1.7369 |  | 0 | 1 | D | 1 |  |  |  | ROZPOCET | [6 empty] | 0
1 | K | 111212211 | Odstranění nevhodných dřevin průměru kmene do 100 mm výšky do 1 m s odstraněním pařezu do 100 m2 v rovině nebo na svahu do 1:5 | m2 | 19 |  | 0 | CS ÚRS 2020 01 |  | základní |  | 0 | 0 | 0 | 0 | 0 | 4 | K | 2 |  |  |  | ROZPOCET | 0 | 0 | 0 | 0 | 0 | 1 | 0 | 4 | -1664898694
| VV |  | "ul. Jana Žižky p.č. 1808/2"9,5 |  | 9.5 | [12 empty] | VV | 2 | 2 | True | 0 | ROZPOCET
| VV |  | "ul. Jana Žižky p.č. 1809/1"5,5 |  | 5.5 | [12 empty] | VV | 2 | 2 | True | 0 | ROZPOCET
| VV |  | "ul. Jana Žižky p.č. 1814"1,5 |  | 1.5 | [12 empty] | VV | 2 | 2 | True | 0 | ROZPOCET
| VV |  | "ul. Jana Žižky p.č. 1823"2,5 |  | 2.5 | [12 empty] | VV | 2 | 2 | True | 0 | ROZPOCET
| VV |  | Součet |  | 19 | [12 empty] | VV | 2 | 4 | True | 1 | ROZPOCET
2 | K | 112111111 | Spálení větví stromů všech druhů stromů o průměru kmene přes 0,10 m na hromadách | kus | 2 |  | 0 | CS ÚRS 2020 01 |  | základní |  | 0 | 0 | 0 | 0 | 0 | 4 | K | 2 |  |  |  | ROZPOCET | 0 | 0 | 0 | 0 | 0 | 1 | 0 | 4 | -1252795884
3 | K | 162351103 | Vodorovné přemístění výkopku nebo sypaniny po suchu na obvyklém dopravním prostředku, bez naložení výkopku, avšak se složením bez rozhrnutí z horniny třídy těžitelnosti I skupiny 1 až 3 na vzdálenost přes 50 do 500 m | m3 | 36.68 |  | 0 | CS ÚRS 2024 02 |  | základní |  | 0 | 0 | 0 | 0 | 0 | 4 | K | 2 |  |  |  | ROZPOCET | 0 | 0 | 0 | 0 | 0 | 1 | 0 | 4 | 1011284662
| Online PSC |  | https://podminky.urs.cz/item/CS_URS_2024_02/162351103 | [14 empty] | Online PSC | 2
| VV |  | "ornice z deponie" 20,07+16,61 |  | 36.68 | [12 empty] | VV | 2 | 2 | True | 1 | ROZPOCET
4 | K | 167151101 | Nakládání, skládání a překládání neulehlého výkopku nebo sypaniny strojně nakládání, množství do 100 m3, z horniny třídy těžitelnosti I, skupiny 1 až 3 | m3 | 36.68 |  | 0 | CS ÚRS 2024 02 |  | základní |  | 0 | 0 | 0 | 0 | 0 | 4 | K | 2 |  |  |  | ROZPOCET | 0 | 0 | 0 | 0 | 0 | 1 | 0 | 4 | -181947782
| Online PSC |  | https://podminky.urs.cz/item/CS_URS_2024_02/167151101 | [14 empty] | Online PSC | 2
| VV |  | "ornice z deponie" 20,07+16,61 |  | 36.68 | [12 empty] | VV | 2 | 2 | True | 1 | ROZPOCET
5 | K | 181151331 | Plošná úprava terénu v zemině tř. 1 až 4 s urovnáním povrchu bez doplnění ornice souvislé plochy přes 500 m2 při nerovnostech terénu přes 150 do 200 mm v rovině nebo na svahu do 1:5 | m2 | 539.56 |  | 0 | CS ÚRS 2020 01 |  | základní |  | 0 | 0 | 0 | 0 | 0 | 4 | K | 2 |  |  |  | ROZPOCET | 0 | 0 | 0 | 0 | 0 | 1 | 0 | 4 | -1658143471
| P |  | Poznámka k položce: nově vznikající plochy zeleně | [14 empty] | P | 2
| VV |  | "plocha zeleně OZ Jana Žižky" 27,85+10,18+17,96+29,28+8,66+31,14+49,96+30,24+47,20 |  | 252.47 | [12 empty] | VV | 2 | 2 | True | 0 | ROZPOCET
| VV |  | "plocha zeleně OZ Jana Žižky" 2,56+4,3+6,99+4,42+1,18+3,36+1+3,54+0,54+3,18+0,59+2,67+0,95+1,19+2,45+9,5 |  | 48.42 | [12 empty] | VV | 2 | 2 | True | 0 | ROZPOCET
| VV |  | Mezisoučet |  | 300.89 | [12 empty] | VV | 2 | 3 | True | 0 | ROZPOCET
| VV |  | "plocha zeleně OZ Zahradní" 14,75+5,5+29,26+7,56+30,63+10,12+56,67+22,21+10,14 |  | 186.84 | [12 empty] | VV | 2 | 2 | True | 0 | ROZPOCET
| VV |  | "plocha zeleně OZ Zahradní" 6,24+1,43+5,91+10,48+7,44+12,82+7,51 |  | 51.83 | [12 empty] | VV | 2 | 2 | True | 0 | ROZPOCET
| VV |  | Mezisoučet |  | 238.67 | [12 empty] | VV | 2 | 3 | True | 0 | ROZPOCET
| VV |  | Součet |  | 539.56 | [12 empty] | VV | 2 | 4 | True | 1 | ROZPOCET
6 | K | 181351103 | Rozprostření a urovnání ornice v rovině nebo ve svahu sklonu do 1:5 strojně při souvislé ploše přes 100 do 500 m2, tl. vrstvy do 200 mm | m2 | 244.533 |  | 0 | CS ÚRS 2024 02 |  | základní |  | 0 | 0 | 0 | 0 | 0 | 4 | K | 2 |  |  |  | ROZPOCET | 0 | 0 | 0 | 0 | 0 | 1 | 0 | 4 | -815605220
| Online PSC |  | https://podminky.urs.cz/item/CS_URS_2024_02/181351103 | [14 empty] | Online PSC | 2
| VV |  | "dle bilance zemních prací"(20,07+16,61)/0,15 |  | 244.533 | [12 empty] | VV | 2 | 2 | True | 1 | ROZPOCET
7 | K | 181411131 | Založení trávníku na půdě předem připravené plochy do 1000 m2 výsevem včetně utažení parkového v rovině nebo na svahu do 1:5 | m2 | 539.56 |  | 0 | CS ÚRS 2020 01 |  | základní |  | 0 | 0 | 0 | 0 | 0 | 4 | K | 2 |  |  |  | ROZPOCET | 0 | 0 | 0 | 0 | 0 | 1 | 0 | 4 | -1954553931
8 | M | 00572410 | osivo směs travní parková | kg | 8.093 |  | 0 | CS ÚRS 2020 01 |  | základní |  | 0 | 0.001 | 0.008093 | 0 | 0 | 8 | M | 2 |  |  |  | ROZPOCET | 0 | 0 | 0 | 0 | 0 | 1 | 0 | 4 | -1173239581
| VV |  | 539,56*0,015 'Přepočtené koeficientem množství |  | 8.093 | [12 empty] | VV | 2 | 2 | False | 1 | ROZPOCET
9 | K | 183101221 | Hloubení jamek pro vysazování rostlin v zemině tř.1 až 4 s výměnou půdy z 50% v rovině nebo na svahu do 1:5, objemu přes 0,40 do 1,00 m3 | kus | 5 |  | 0 | CS ÚRS 2020 01 |  | základní |  | 0 | 0 | 0 | 0 | 0 | 4 | K | 2 |  |  |  | ROZPOCET | 0 | 0 | 0 | 0 | 0 | 1 | 0 | 4 | -912190582
10 | M | 10321100 | zahradní substrát pro výsadbu VL | m3 | 1.5 |  | 0 | CS ÚRS 2020 01 |  | základní |  | 0 | 0.22 | 0.33 | 0 | 0 | 8 | M | 2 |  |  |  | ROZPOCET | 0 | 0 | 0 | 0 | 0 | 1 | 0 | 4 | 635991510
| VV |  | 1*1*0,6*0,50*5 |  | 1.5 | [12 empty] | VV | 2 | 2 | True | 1 | ROZPOCET
11 | M | 58154421 | křemičitý písek sušený pytlovaný 1-2mm | t | 1.2 |  | 0 | CS ÚRS 2020 01 |  | základní |  | 0 | 1 | 1.2 | 0 | 0 | 8 | M | 2 |  |  |  | ROZPOCET | 0 | 0 | 0 | 0 | 0 | 1 | 0 | 4 | 326393118
| VV |  | 1*1*0,6*0,25*5 |  | 0.75 | [12 empty] | VV | 2 | 2 | True | 1 | ROZPOCET
| VV |  | 0,75*1,6 'Přepočtené koeficientem množství |  | 1.2 | [12 empty] | VV | 2 | 2 | False | 1 | ROZPOCET
12 | K | 183402131 | Rozrušení půdy na hloubku přes 50 do 150 mm souvislé plochy přes 500 m2 v rovině nebo na svahu do 1:5 | m2 | 539.56 |  | 0 | CS ÚRS 2020 01 |  | základní |  | 0 | 0 | 0 | 0 | 0 | 4 | K | 2 |  |  |  | ROZPOCET | 0 | 0 | 0 | 0 | 0 | 1 | 0 | 4 | -944143760
13 | K | 183403153 | Obdělání půdy hrabáním v rovině nebo na svahu do 1:5 | m2 | 539.56 |  | 0 | CS ÚRS 2020 01 |  | základní |  | 0 | 0 | 0 | 0 | 0 | 4 | K | 2 |  |  |  | ROZPOCET | 0 | 0 | 0 | 0 | 0 | 1 | 0 | 4 | 834043715
| P |  | Poznámka k položce: | [14 empty] | P | 2
14 | K | 184102112 | Výsadba dřeviny s balem do předem vyhloubené jamky se zalitím v rovině nebo na svahu do 1:5, při průměru balu přes 200 do 300 mm | kus | 5 |  | 0 | CS ÚRS 2020 01 |  | základní |  | 0 | 0 | 0 | 0 | 0 | 4 | K | 2 |  |  |  | ROZPOCET | 0 | 0 | 0 | 0 | 0 | 1 | 0 | 4 | 365081185
15 | M | 02652026R04 | kalina obecná /Viburnum opulus/ 20-30cm | kus | 5 |  | 0 |  |  | základní |  | 0 | 0.005 | 0.025 | 0 | 0 | 8 | M | 2 |  |  |  | ROZPOCET | 0 | 0 | 0 | 0 | 0 | 1 | 0 | 4 | -2122790633
16 | K | 184215412 | Zhotovení závlahové mísy u solitérních dřevin v rovině nebo na svahu do 1:5, o průměru mísy přes 0,5 do 1 m | kus | 5 |  | 0 | CS ÚRS 2020 01 |  | základní |  | 0 | 0 | 0 | 0 | 0 | 4 | K | 2 |  |  |  | ROZPOCET | 0 | 0 | 0 | 0 | 0 | 1 | 0 | 4 | -311991305
17 | M | 10391100 | kůra mulčovací VL | m3 | 0.194 |  | 0 | CS ÚRS 2020 01 |  | základní |  | 0 | 0.2 | 0.0388 | 0 | 0 | 8 | M | 2 |  |  |  | ROZPOCET | 0 | 0 | 0 | 0 | 0 | 1 | 0 | 4 | 1565856258
| VV |  | 1*3,14*5*0,12 |  | 1.884 | [12 empty] | VV | 2 | 2 | True | 1 | ROZPOCET
| VV |  | 1,884*0,103 'Přepočtené koeficientem množství |  | 0.194 | [12 empty] | VV | 2 | 2 | False | 1 | ROZPOCET
18 | K | 185802113 | Hnojení půdy nebo trávníku v rovině nebo na svahu do 1:5 umělým hnojivem na široko | t | 0.135 |  | 0 | CS ÚRS 2020 01 |  | základní |  | 0 | 0 | 0 | 0 | 0 | 4 | K | 2 |  |  |  | ROZPOCET | 0 | 0 | 0 | 0 | 0 | 1 | 0 | 4 | -1088724395
19 | M | 25191155 | hnojivo průmyslové | kg | 135 |  | 0 | CS ÚRS 2020 01 |  | základní |  | 0 | 0.001 | 0.135 | 0 | 0 | 8 | M | 2 |  |  |  | ROZPOCET | 0 | 0 | 0 | 0 | 0 | 1 | 0 | 4 | -322810425
| VV |  | "trávník" 0,25*540 |  | 135 | [12 empty] | VV | 2 | 2 | True | 1 | ROZPOCET
20 | K | 185851121 | Dovoz vody pro zálivku rostlin na vzdálenost do 1000 m | m3 | 9.12 |  | 0 | CS ÚRS 2020 01 |  | základní |  | 0 | 0 | 0 | 0 | 0 | 4 | K | 2 |  |  |  | ROZPOCET | 0 | 0 | 0 | 0 | 0 | 1 | 0 | 4 | 2121567276
| VV |  | "plocha" 540/1000 |  | 0.54 | [12 empty] | VV | 2 | 2 | True | 0 | ROZPOCET
| VV |  | "výsadba"5/2 |  | 2.5 | [12 empty] | VV | 2 | 2 | True | 0 | ROZPOCET
| VV |  | Součet |  | 3.04 | [12 empty] | VV | 2 | 4 | True | 1 | ROZPOCET
| VV |  | 3,04*3 'Přepočtené koeficientem množství |  | 9.12 | [12 empty] | VV | 2 | 2 | False | 1 | ROZPOCET
21 | K | 185851129 | Dovoz vody pro zálivku rostlin Příplatek k ceně za každých dalších i započatých 1000 m | m3 | 18.24 |  | 0 | CS ÚRS 2020 01 |  | základní |  | 0 | 0 | 0 | 0 | 0 | 4 | K | 2 |  |  |  | ROZPOCET | 0 | 0 | 0 | 0 | 0 | 1 | 0 | 4 | 1400087700
| VV |  | 9,12*2 'Přepočtené koeficientem množství |  | 18.24 | [12 empty] | VV | 2 | 2 | False | 1 | ROZPOCET
22 | K | 231 | Povýsadbová péče - 48 měsíců | kpl | 1 |  | 0 |  |  | základní |  | 0 | 0 | 0 | 0 | 0 | 4 | K | 2 |  |  |  | ROZPOCET | 0 | 0 | 0 | 0 | 0 | 1 | 0 | 4 | -906250879
| P |  | Poznámka k položce: Po dobu 3 let bude zajišťována povýsadbová péče dodavatelskou firmou. Nově založeným výsadbám je nutno zajistit udržovací a rozvojovou péči. Založené záhonové výsadby a kořenovou mísu stromů a keřů je nezbytné odplevelovat, namulčovaný povrch se nekypří. Současně je nutné odstranit suché a poškozené části rostlin a výmladky z podnoží. Součástí péče je kontrola funkční účinnosti ukotvení a ochrany před slunečním zářením a kontrola napadení chorobami a škůdci. Je-li potřeba zavlažovat, musí se množství zálivkové vody přizpůsobit stavu výsadby. Především listnaté stromy vyžadují v následujících 3letech po výsadbě v období sucha vydatnou zálivku. Jejich kořenový systém není ještě dostatečně vyvinutý a mohlo by dojít k uschnutí stromku. Při provádění řezu je nutno dbát na druhové zvláštnosti a na přirozené růstové formy rostlin. Místa řezu s průměrem nad 3 cm je nutno ošetřit. Povýsadbová údržba stromů 1. rok po výsadbě • zálivka dle potřeby v období sucha - cca 15 x za rok 150 l na 1 strom při každé zálivce v období IV. – IX. • udržení bezplevelných mis - min. 5x vypletí, okopávka, příp. doplnění kůry (mulče) V. – IX. • oprava kotvení a úvazků - průběžně během roku opravit poškozené kolíky a příčky, opravit a kontrolovat uvázání stromů úvazkem (musí držet strom, ale nesmí ho zaškrco-vat, jak sílí kmen) • přihnojení – po druhém roce je vhodné přihnojit obvyklou dávkou dusíkatého hnojiva v IV., a kombinovaného hnojiva v VI. • ošetření mechanického poškození - okamžitě po poškození seříznout ránu a zatřít stro-movým balzámem či alespoň latexovou barvou s přidáním vhodného širokospektrálního fungicidu 2. rok po výsadbě - totéž jako 1. rok 3. rok po výsadbě - totéž jako 1. rok, zálivku je možné omezit na 8 zásahů v době sucha. Na konci 3. roku se odstraní kotvení stromů. Je nutné zajistit výchovný řez. Povýsadbová údržba keřových skupin 1. rok po výsadbě • zálivka v období sucha - 8 – 10x během vegetace v dávce cca 15 l /m2 nebo rostlinu. Upozornění – povrch mulče (kůry) se zdá být stále suchý. Pro určení, zda půda je suchá je třeba odhrábnout mulč a posoudit zavlažení zeminy! IV. – IX. • udržení bezplevelnosti - min. 5x vypletí, okopávka, příp. doplnění kůry (mulče) – V. – IX. • přihnojení – po druhém roce je vhodné přihnojit obvyklou dávkou dusíkatého hnojiva v IV., a kombinovaného hnojiva v VI. • řez - u keřů, které vyhnaly extrémně dlouhé jednoleté výhony je vhodné je v III. za-střihnout o 1/3 – 1/2 délky tak, aby zůstal zachován přirozený tvar keře (v různých výš-kách) 2. rok po výsadbě - totéž jako 1. rok 3. rok po výsadbě - totéž jako 1. rok, zálivku je možné omezit na 3-5 zásahů v době velkého sucha. | [14 empty] | P | 2
| D | 998 | Přesun hmot |  |  |  | 0 |  |  |  |  | 0 |  | 0 |  | 0 | 1 | D | 1 |  |  |  | ROZPOCET | [6 empty] | 0
23 | K | 998231311 | Přesun hmot pro sadovnické a krajinářské úpravy - strojně dopravní vzdálenost do 5000 m | t | 1.737 |  | 0 | CS ÚRS 2020 01 |  | základní |  | 0 | 0 | 0 | 0 | 0 | 4 | K | 2 |  |  |  | ROZPOCET | 0 | 0 | 0 | 0 | 0 | 1 | 0 | 4 | 1236039738

## VON - Vedlejší a ostatní ...
{4cf11b6c-dbc5-4926-ba02-3292178b5ae3}
2
| KRYCÍ LIST SOUPISU PRACÍ | [7 empty] | v --- níže se nacházejí doplnkové a pomocné údaje k sestavám --- v | [8 empty] | False
Stavba:
Rekonstrukce místních komunikací v sídlišti K Hradišťku v Dačicích - III. Etapa
Objekt:
VON - Vedlejší a ostatní náklady
| KSO: |  | 827 |  |  | CC-CZ:
| Místo: |  | Dačice |  |  | Datum: | 11. 7. 2024
| Zadavatel: |  |  |  |  | IČ: | 002 46 476
|  | Město Dačice, Krajířova 27, 380 13 Dačice |  |  |  | DIČ:
| Uchazeč: |  |  |  |  | IČ: | Vyplň údaj
|  | Vyplň údaj |  |  |  | DIČ: | Vyplň údaj
| Projektant: |  |  |  |  | IČ: | 281 45 968
|  | Ing. arch. Martin Jirovský Ph.D., MBA |  |  |  | DIČ:
| Zpracovatel: |  |  |  |  | IČ: | 281 45 968
|  | Centrum služeb Staré město; Petra Stejskalová |  |  |  | DIČ:
Poznámka:
| Cena bez DPH | [5 empty] | 0
|  |  | Základ daně |  |  | Sazba daně | Výše daně
| DPH | základní | 0 |  |  | 21% | 0
|  | snížená | 0 |  |  | 12% | 0
|  | zákl. přenesená | 0 |  |  | 21% | 0
|  | sníž. přenesená | 0 |  |  | 12% | 0
|  | nulová | 0 |  |  | 0% | 0
| Cena s DPH |  |  | v | CZK |  | 0
REKAPITULACE ČLENĚNÍ SOUPISU PRACÍ
Stavba:
Rekonstrukce místních komunikací v sídlišti K Hradišťku v Dačicích - III. Etapa
Objekt:
VON - Vedlejší a ostatní náklady
Místo: |  |  | Dačice |  |  | Datum: | 11. 7. 2024
Zadavatel: |  |  | Město Dačice, Krajířova 27, 380 13 Dačice |  |  | Projektant: | Ing. arch. Martin Jirovský Ph.D., MBA
Uchazeč: |  |  | Vyplň údaj |  |  | Zpracovatel: | Centrum služeb Staré město; Petra Stejskalová
Kód dílu - Popis | [6 empty] | Cena celkem [CZK]
Náklady stavby celkem | [6 empty] | 0 | [11 empty] | -1
| HSV - Práce a dodávky HSV | [5 empty] | 0
| 9 - Ostatní konstrukce a práce, bourání | [5 empty] | 0
| VRN - Vedlejší rozpočtové náklady | [5 empty] | 0
| VRN1 - Průzkumné, geodetické a projektové práce | [5 empty] | 0
| VRN2 - Příprava staveniště | [5 empty] | 0
| VRN3 - Zařízení staveniště | [5 empty] | 0
| VRN4 - Inženýrská činnost | [5 empty] | 0
| VRN5 - Finanční náklady | [5 empty] | 0
| VRN7 - Provozní vlivy | [5 empty] | 0
| VRN9 - Ostatní náklady | [5 empty] | 0
SOUPIS PRACÍ
Stavba:
Rekonstrukce místních komunikací v sídlišti K Hradišťku v Dačicích - III. Etapa
Objekt:
VON - Vedlejší a ostatní náklady
Místo: |  |  | Dačice |  |  | Datum: | 11. 7. 2024
Zadavatel: |  |  | Město Dačice, Krajířova 27, 380 13 Dačice |  |  | Projektant: | Ing. arch. Martin Jirovský Ph.D., MBA
Uchazeč: |  |  | Vyplň údaj |  |  | Zpracovatel: | Centrum služeb Staré město; Petra Stejskalová
PČ | Typ | Kód | Popis | MJ | Množství | J.cena [CZK] | Cena celkem [CZK] | Cenová soustava |  | DPH | J. Nh [h] | Nh celkem [h] | J. hmotnost [t] | Hmotnost celkem [t] | J. suť [t] | Suť Celkem [t]
Náklady soupisu celkem | [6 empty] | 0 |  |  |  |  | 0 |  | 0 |  | 0.02 |  | D | -1 | [7 empty] | 0
| D | HSV | Práce a dodávky HSV |  |  |  | 0 |  |  |  |  | 0 |  | 0 |  | 0.02 | 1 | D | 0 | ROZPOCET | [6 empty] | 0
| D | 9 | Ostatní konstrukce a práce, bourání |  |  |  | 0 |  |  |  |  | 0 |  | 0 |  | 0.02 | 1 | D | 1 | ROZPOCET | [6 empty] | 0
1 | K | 938908411 | Čištění vozovek splachováním vodou povrchu podkladu nebo krytu živičného, betonového nebo dlážděného | kpl | 1 |  | 0 | CS ÚRS 2020 01 |  | základní |  | 0 | 0 | 0 | 0.02 | 0.02 | 4 | K | 2 | ROZPOCET | 0 | 0 | 0 | 0 | 0 | 1 | 0 | 4 | 2049938525
| P |  | Poznámka k položce: Čištění bude prováděno při znečištění přiléhlých komunikací. | [14 empty] | P | 2
| D | VRN | Vedlejší rozpočtové náklady |  |  |  | 0 |  |  |  |  | 0 |  | 0 |  | 0 | 5 | D | 0 | ROZPOCET | [6 empty] | 0
| D | VRN1 | Průzkumné, geodetické a projektové práce |  |  |  | 0 |  |  |  |  | 0 |  | 0 |  | 0 | 5 | D | 1 | ROZPOCET | [6 empty] | 0
2 | K | 010001000.1 | Průzkumné práce - náklady na geotechnický, hydrogeologický průzkum | kpl | 1 |  | 0 |  |  | základní |  | 0 | 0 | 0 | 0 | 0 | 1024 | K | 2 | ROZPOCET | 0 | 0 | 0 | 0 | 0 | 1 | 0 | 1024 | -1066995434
| P |  | Poznámka k položce: Součástí položky je zejména: - náklady na geotechnický, hydrogeologický průzkum. | [14 empty] | P | 2
3 | K | 010001000.2 | Průzkumné práce - náklady korozní průzkum | kpl | 1 |  | 0 |  |  | základní |  | 0 | 0 | 0 | 0 | 0 | 1024 | K | 2 | ROZPOCET | 0 | 0 | 0 | 0 | 0 | 1 | 0 | 1024 | 884888438
| P |  | Poznámka k položce: Součástí položky je zejména: - náklady korozní průzkum. | [14 empty] | P | 2
4 | K | 010001000.3 | Průzkumné práce - náklady na geotechnicý průzkum materiálových nalezišť (zemníků) | kpl | 1 |  | 0 |  |  | základní |  | 0 | 0 | 0 | 0 | 0 | 1024 | K | 2 | ROZPOCET | 0 | 0 | 0 | 0 | 0 | 1 | 0 | 1024 | -1364848897
| P |  | Poznámka k položce: Součástí položky je zejména: - náklady na geotechnicý průzkum materiálových nalezišť (zemníků). | [14 empty] | P | 2
5 | K | 012103000 | Geodetické práce před výstavbou | kpl | 1 |  | 0 | CS ÚRS 2020 01 |  | základní |  | 0 | 0 | 0 | 0 | 0 | 1024 | K | 2 | ROZPOCET | 0 | 0 | 0 | 0 | 0 | 1 | 0 | 1024 | 1513096084
| P |  | Poznámka k položce: Veškeré geodetické činnosti spojené s vytýčením stavebních objektů, inženýrských objektů a inženýrských sítí (vč. úhrady za jejich vytýčení). Geodetické vytýčení staveniště v terénu před zahájením stavebních prací (směrově, výškově). | [14 empty] | P | 2
6 | K | 012203000 | Geodetické práce při provádění stavby | kpl | 1 |  | 0 | CS ÚRS 2020 01 |  | základní |  | 0 | 0 | 0 | 0 | 0 | 1024 | K | 2 | ROZPOCET | 0 | 0 | 0 | 0 | 0 | 1 | 0 | 1024 | -1237823279
| P |  | Poznámka k položce: Veškeré geodetické činnosti spojené s vytýčením stavebních objektů, inženýrských objektů a inženýrských sítí při provádění stavby. | [14 empty] | P | 2
7 | K | 012303000 | Geodetické práce po výstavbě | kpl | 1 |  | 0 | CS ÚRS 2020 01 |  | základní |  | 0 | 0 | 0 | 0 | 0 | 1024 | K | 2 | ROZPOCET | 0 | 0 | 0 | 0 | 0 | 1 | 0 | 1024 | -934749335
| P |  | Poznámka k položce: Veškeré geodetické činnosti spojené se zdokumentováním skutečného provedení stavby stavebních objektů, inženýrských objektů a inženýrských sítí. Geodetické zaměření provést ve III. třídě přesnosti ve formátu .dgn V7 (Microstation). Výstupy za jednotlivé sítě budou v samostatných souborech (různí spráci sítí jednotlivých sítí) + ke každé síti bude ještě tištěný formát ve 3 paré. | [14 empty] | P | 2
8 | K | 012403000 | Kartografické práce | kpl | 1 |  | 0 | CS ÚRS 2020 01 |  | základní |  | 0 | 0 | 0 | 0 | 0 | 1024 | K | 2 | ROZPOCET | 0 | 0 | 0 | 0 | 0 | 1 | 0 | 1024 | -519931214
| P |  | Poznámka k položce: Vypracování geometrického plánu pro katastrální úřad. | [14 empty] | P | 2
9 | K | 013254000 | Dokumentace skutečného provedení stavby | kpl | 1 |  | 0 | CS ÚRS 2020 01 |  | základní |  | 0 | 0 | 0 | 0 | 0 | 1024 | K | 2 | ROZPOCET | 0 | 0 | 0 | 0 | 0 | 1 | 0 | 1024 | -1381519072
| P |  | Poznámka k položce: Vyhotovení dokumentace skutečného provedení stavby v rozsahu a podrobnosti dle zadávací dokumentace. Dodavatel provádí tyto projekční práce průběžně po celou dobu realizace stavby - 4 vyhotovení v tištěné podobě a 1 vyhotovení v el. podobě na CD. | [14 empty] | P | 2
10 | K | 013274000 | Pasportizace objektu před započetím prací | kpl | 1 |  | 0 | CS ÚRS 2020 01 |  | základní |  | 0 | 0 | 0 | 0 | 0 | 1024 | K | 2 | ROZPOCET | 0 | 0 | 0 | 0 | 0 | 1 | 0 | 1024 | 955933917
| P |  | Poznámka k položce: Před zahájením stavby provede zhotovitel pasportizaci nemovitostí, vč. fotografické dokumentace. | [14 empty] | P | 2
11 | K | 013294000 | Ostatní dokumentace doklady pro kolaudaci | kpl | 1 |  | 0 | CS ÚRS 2020 01 |  | základní |  | 0 | 0 | 0 | 0 | 0 | 1024 | K | 2 | ROZPOCET | 0 | 0 | 0 | 0 | 0 | 1 | 0 | 1024 | 1891707692
| P |  | Poznámka k položce: Veškeré jiné administrativní a správní úkony vyplývající ze zadávací dokumentace veřejné zakázky nutné k řádnému dokončení a předání díla. | [14 empty] | P | 2
| D | VRN2 | Příprava staveniště |  |  |  | 0 |  |  |  |  | 0 |  | 0 |  | 0 | 5 | D | 1 | ROZPOCET | [6 empty] | 0
12 | K | 020001000 | Příprava staveniště | kpl | 1 |  | 0 | CS ÚRS 2020 01 |  | základní |  | 0 | 0 | 0 | 0 | 0 | 1024 | K | 2 | ROZPOCET | 0 | 0 | 0 | 0 | 0 | 1 | 0 | 1024 | -1802732878
| P |  | Poznámka k položce: Položka obsahuje zejména: - pasportizace stávajících objektů komunikací (objízdných tras). | [14 empty] | P | 2
13 | K | 022002000 | Ochrana stávajících inženýrských sítí před poškozením | kpl | 1 |  | 0 | CS ÚRS 2020 01 |  | základní |  | 0 | 0 | 0 | 0 | 0 | 1024 | K | 2 | ROZPOCET | 0 | 0 | 0 | 0 | 0 | 1 | 0 | 1024 | 1850647990
| P |  | Poznámka k položce: Součástí položky jsou: - náklady na zajištění vytýčení jednotlivých sítí od správců sítí - popřípadě náklady na koordinaci přeložení či ochrany sítí se správci jednotlivých sítí - náklady na zřízení ochrany dřevin. | [14 empty] | P | 2
| D | VRN3 | Zařízení staveniště |  |  |  | 0 |  |  |  |  | 0 |  | 0 |  | 0 | 5 | D | 1 | ROZPOCET | [6 empty] | 0
14 | K | 031203000 | Terénní úpravy pro zařízení staveniště | kpl | 1 |  | 0 |  |  | základní |  | 0 | 0 | 0 | 0 | 0 | 1024 | K | 2 | ROZPOCET | 0 | 0 | 0 | 0 | 0 | 1 | 0 | 1024 | -1024701955
| P |  | Poznámka k položce: Součástí položky je zejména: - vybudování zpevněné plochy pro zařízení staveniště. | [14 empty] | P | 2
15 | K | 032103000 | Zařízení staveniště - náklady na vybavení staveniště | kpl | 1 |  | 0 | CS ÚRS 2020 01 |  | základní |  | 0 | 0 | 0 | 0 | 0 | 1024 | K | 2 | ROZPOCET | 0 | 0 | 0 | 0 | 0 | 1 | 0 | 1024 | 840689122
| P |  | Poznámka k položce: Součástí položky je zejména: - náklady na stavební buňky (kanceláře, stavební sklady, mobilní WC atd.) - náklady na provoz a údržbu staveniště (připojení energií, pravidelný úklid apod.) - zřízení provozorních komunikací (lávky, můstky, zábrany atd.) - kontejnery na odpad - skládky na staveništi (vyhrazení, přesun apod.). | [14 empty] | P | 2
16 | K | 033103000 | Zařízení staveniště - připojení energií a spotřeba ener. pro zařízení staveniště | kpl | 1 |  | 0 | CS ÚRS 2020 01 |  | základní |  | 0 | 0 | 0 | 0 | 0 | 1024 | K | 2 | ROZPOCET | 0 | 0 | 0 | 0 | 0 | 1 | 0 | 1024 | -35607279
| P |  | Poznámka k položce: Součástí položky jsou zejména náklady na: - připojení jednotlivých energií (voda, elektrika, WIFI apod.) - energie jako takové. | [14 empty] | P | 2
17 | K | 034103000 | Zařízení staveniště - zabezpečení staveniště | kpl | 1 |  | 0 |  |  | základní |  | 0 | 0 | 0 | 0 | 0 | 1024 | K | 2 | ROZPOCET | 0 | 0 | 0 | 0 | 0 | 1 | 0 | 1024 | -32393384
| P |  | Poznámka k položce: Součástí položky jsou zejména náklady na: - oplocení staveniště a ohrazení prováděných objektů - ochranna okolních pozemků - dopravní značení staveniště - osvětlení staveniště - informační tabule apod. | [14 empty] | P | 2
18 | K | 035103001 | Zařízení staveniště - pronájem ploch | kpl | 1 |  | 0 |  |  | základní |  | 0 | 0 | 0 | 0 | 0 | 1024 | K | 2 | ROZPOCET | 0 | 0 | 0 | 0 | 0 | 1 | 0 | 1024 | 1162763152
| P |  | Poznámka k položce: Součástí položky jsou zejména náklady na: - nájem ploch či objektů pro staveniště. | [14 empty] | P | 2
19 | K | 039103000 | Zařízení staveniště - zrušení zařízení staveniště | kpl | 1 |  | 0 |  |  | základní |  | 0 | 0 | 0 | 0 | 0 | 1024 | K | 2 | ROZPOCET | 0 | 0 | 0 | 0 | 0 | 1 | 0 | 1024 | 2027803694
| P |  | Poznámka k položce: Součástí položky jsou zejména náklady na: - rozebrání, bourání a odvoz zařízení staveniště - úpravu terénu po staveništi. | [14 empty] | P | 2
| D | VRN4 | Inženýrská činnost |  |  |  | 0 |  |  |  |  | 0 |  | 0 |  | 0 | 5 | D | 1 | ROZPOCET | [6 empty] | 0
20 | K | 042503000 | Plán BOZP na staveništi | kpl | 1 |  | 0 | CS ÚRS 2020 01 |  | základní |  | 0 | 0 | 0 | 0 | 0 | 1024 | K | 2 | ROZPOCET | 0 | 0 | 0 | 0 | 0 | 1 | 0 | 1024 | -913152721
| P |  | Poznámka k položce: Součástí položky jsou zejména náklady na: - vypracování plánu BOZP dodavatelem stavby - koordinace s pracovníkem BOZP investora. | [14 empty] | P | 2
21 | K | 043103000R00 | Zkoušky bez rozlišení - zkouška modulu přetvárnosti | kpl | 1 |  | 0 | CS ÚRS 2020 01 |  | základní |  | 0 | 0 | 0 | 0 | 0 | 1024 | K | 2 | ROZPOCET | 0 | 0 | 0 | 0 | 0 | 1 | 0 | 1024 | 1783302136
| P |  | Poznámka k položce: Jedná se o kontrolní zkoušku pro potřebu objednatele. Povinné zkoušky k jednotlivýcm konstrukčním vrstvám, včetně zemního tělesa komunikace v rozsahu dle platných ČSN. ČSN jsou zahrnuty v příslušných položkách. | [14 empty] | P | 2
22 | K | 043103000R01 | Zkoušky bez rozlišení - zkouška míry zhutnění | kpl | 1 |  | 0 | CS ÚRS 2020 01 |  | základní |  | 0 | 0 | 0 | 0 | 0 | 1024 | K | 2 | ROZPOCET | 0 | 0 | 0 | 0 | 0 | 1 | 0 | 1024 | -1544091076
| P |  | Poznámka k položce: Jedná se o kontrolní zkoušku pro potřebu objednatele. Povinné zkoušky k jednotlivým konstrukčním vrstvám, včetně zemního tělesa komunikace v rozsahu dle platných ČSN. ČSN jsou zahrnuty v příslušných položkách. | [14 empty] | P | 2
23 | K | 043103000R02 | Zkoušky bez rozlišení - zkouška vlhkosti | kpl | 1 |  | 0 | CS ÚRS 2020 01 |  | základní |  | 0 | 0 | 0 | 0 | 0 | 1024 | K | 2 | ROZPOCET | 0 | 0 | 0 | 0 | 0 | 1 | 0 | 1024 | 570423742
| P |  | Poznámka k položce: Jedná se o kontrolní zkoušku pro potřebu objednatele. Povinné zkoušky k jednotlivým konstrukčním vrstvám, včetně zemního tělesa komunikace v rozsahu dle platných ČSN. ČSN jsou zahrnuty v příslušných položkách. | [14 empty] | P | 2
24 | K | 043103000R03 | Zkoušky bez rozlišení - zkouška únosnosti zemní pláně | kpl | 1 |  | 0 | CS ÚRS 2020 01 |  | základní |  | 0 | 0 | 0 | 0 | 0 | 1024 | K | 2 | ROZPOCET | 0 | 0 | 0 | 0 | 0 | 1 | 0 | 1024 | 279156068
| P |  | Poznámka k položce: Jedná se o kontrolní zkoušku pro potřebu objednatele. Povinné zkoušky k jednotlivým konstrukčním vrstvám, včetně zemního tělesa komunikace v rozsahu dle platných ČSN. ČSN jsou zahrnuty v příslušných položkách. | [14 empty] | P | 2
25 | K | 043103000R04 | Zkoušky bez rozlišení - zkouška nivelační | kpl | 1 |  | 0 | CS ÚRS 2020 01 |  | základní |  | 0 | 0 | 0 | 0 | 0 | 1024 | K | 2 | ROZPOCET | 0 | 0 | 0 | 0 | 0 | 1 | 0 | 1024 | 640984400
| P |  | Poznámka k položce: Jedná se o kontrolní zkoušku pro potřebu objednatele. Povinné zkoušky k jednotlivým konstrukčním vrstvám, včetně zemního tělesa komunikace v rozsahu dle platných ČSN. ČSN jsou zahrnuty v příslušných položkách. | [14 empty] | P | 2
| D | VRN5 | Finanční náklady |  |  |  | 0 |  |  |  |  | 0 |  | 0 |  | 0 | 5 | D | 1 | ROZPOCET | [6 empty] | 0
26 | K | 051002000 | Pojistné | kpl | 1 |  | 0 | CS ÚRS 2020 01 |  | základní |  | 0 | 0 | 0 | 0 | 0 | 1024 | K | 2 | ROZPOCET | 0 | 0 | 0 | 0 | 0 | 1 | 0 | 1024 | 457499730
| P |  | Poznámka k položce: Součástí položky je zejména: - pojištění dodavatele a pojištění díla | [14 empty] | P | 2
| D | VRN7 | Provozní vlivy |  |  |  | 0 |  |  |  |  | 0 |  | 0 |  | 0 | 5 | D | 1 | ROZPOCET | [6 empty] | 0
27 | K | 071203000 | Provoz dalšího subjektu | kpl | 1 |  | 0 | CS ÚRS 2020 01 |  | základní |  | 0 | 0 | 0 | 0 | 0 | 1024 | K | 2 | ROZPOCET | 0 | 0 | 0 | 0 | 0 | 1 | 0 | 1024 | 1834522606
| P |  | Poznámka k položce: Součástí položky jsou zejména náklady na: - zajištění vjezdu místních obyvatel - zajištění vjezdu IZS - zajištění dočasné autobusové zastávky apod - zajištění asistence správce sítí. | [14 empty] | P | 2
28 | K | 072103001 | Projednání DIO a zajištění DIR komunikace II.a III. třídy | kpl | 1 |  | 0 | CS ÚRS 2020 01 |  | základní |  | 0 | 0 | 0 | 0 | 0 | 1024 | K | 2 | ROZPOCET | 0 | 0 | 0 | 0 | 0 | 1 | 0 | 1024 | -1602427348
| P |  | Poznámka k položce: Součástí položky jsou zejména náklady na: - zpracování realizačního DIO - zajištění vydání všech potřebných rozhodnutí a stanovení pro přechodnou úpravu provozu na pozemních komunikacích dle zpracované PD a dle vyjádření dotčených orgánů. Stavba je rozdělena na 4 etap realizace díla - viz. C4 - etapizace výstavby. | [14 empty] | P | 2
29 | K | 072103011 | Zajištění DIO komunikace II. a III. třídy - jednoduché el. vedení | kpl | 1 |  | 0 | CS ÚRS 2020 01 |  | základní |  | 0 | 0 | 0 | 0 | 0 | 1024 | K | 2 | ROZPOCET | 0 | 0 | 0 | 0 | 0 | 1 | 0 | 1024 | -862346389
| P |  | Poznámka k položce: Součástí položky jsou zejména náklady na: - montáž, pronájem a demontáž dočasných dopravních značek kompletních. Stavba je rozdělena na 4 etap realizace díla - viz. C4 - etapizace výstavby. 3. etapa - SO 104 OZ Jana Žižky, SO 105 OZ Zahradní, včetně sítí technické infrastruktury a úprav | [14 empty] | P | 2
| D | VRN9 | Ostatní náklady |  |  |  | 0 |  |  |  |  | 0 |  | 0 |  | 0 | 5 | D | 1 | ROZPOCET | [6 empty] | 0
30 | K | 092103001 | Náklady na zkušební provoz | kpl | 1 |  | 0 | CS ÚRS 2020 01 |  | základní |  | 0 | 0 | 0 | 0 | 0 | 1024 | K | 2 | ROZPOCET | 0 | 0 | 0 | 0 | 0 | 1 | 0 | 1024 | 1436961923

## Pokyny pro vyplnění
Struktura údajů, formát souboru a metodika pro zpracování
Struktura
Soubor je složen ze záložky Rekapitulace stavby a záložek s názvem soupisu prací pro jednotlivé objekty ve formátu XLSX. Každá ze záložek přitom obsahuje
ještě samostatné sestavy vymezené orámovaním a nadpisem sestavy.
Rekapitulace stavby obsahuje sestavu Rekapitulace stavby a Rekapitulace objektů stavby a soupisů prací.
V sestavě Rekapitulace stavby jsou uvedeny informace identifikující předmět veřejné zakázky na stavební práce, KSO, CC-CZ, CZ-CPV, CZ-CPA a rekapitulaci
celkové nabídkové ceny uchazeče.
Termínem "uchazeč" (resp. zhotovitel) se myslí "účastník zadávacího řízení" ve smyslu zákona o zadávání veřejných zakázek.
V sestavě Rekapitulace objektů stavby a soupisů prací je uvedena rekapitulace stavebních objektů, inženýrských objektů, provozních souborů,
vedlejších a ostatních nákladů a ostatních nákladů s rekapitulací nabídkové ceny za jednotlivé soupisy prací. Na základě údaje Typ je možné
identifikovat, zda se jedná o objekt nebo soupis prací pro daný objekt:
|  | STA | Stavební objekt pozemní
|  | ING | Stavební objekt inženýrský
|  | PRO | Provozní soubor
|  | VON | Vedlejší a ostatní náklady
|  | OST | Ostatní
|  | Soupis | Soupis prací pro daný typ objektu
Soupis prací pro jednotlivé objekty obsahuje sestavy Krycí list soupisu prací, Rekapitulace členění soupisu prací, Soupis prací. Za soupis prací může být považován
i objekt stavby v případě, že neobsahuje podřízenou zakázku.
Krycí list soupisu obsahuje rekapitulaci informací o předmětu veřejné zakázky ze sestavy Rekapitulace stavby, informaci o zařazení objektu do KSO,
CC-CZ, CZ-CPV, CZ-CPA a rekapitulaci celkové nabídkové ceny uchazeče za aktuální soupis prací.
Rekapitulace členění soupisu prací obsahuje rekapitulaci soupisu prací ve všech úrovních členění soupisu tak, jak byla tato členění použita (např.
stavební díly, funkční díly, případně jiné členění) s rekapitulací nabídkové ceny.
Soupis prací obsahuje položky veškerých stavebních nebo montážních prací, dodávek materiálů a služeb nezbytných pro zhotovení stavebního objektu,
inženýrského objektu, provozního souboru, vedlejších a ostatních nákladů.
Pro položky soupisu prací se zobrazují následující informace:
|  | PČ |  | Pořadové číslo položky v aktuálním soupisu
|  | TYP |  | Typ položky: K - konstrukce, M - materiál, PP - plný popis, PSC - poznámka k souboru cen, P - poznámka k položce, VV - výkaz výměr, FIG - rozpad figur
|  | Kód |  | Kód položky
|  | Popis |  | Zkrácený popis položky
|  | MJ |  | Měrná jednotka položky
|  | Množství |  | Množství v měrné jednotce
|  | J.cena |  | Jednotková cena položky. Zadaní může obsahovat namísto J.ceny sloupce J.materiál a J.montáž, jejichž součet definuje
J.cenu položky.
|  | Cena celkem |  | Celková cena položky daná jako součin množství a j.ceny
|  | Cenová soustava |  | Příslušnost položky do cenové soustavy
Ke každé položce soupisu prací se na samostatných řádcích může zobrazovat:
Plný popis položky
Poznámka k souboru cen a poznámka zadavatele
Výkaz výměr
Pokud je k řádku výkazu výměr evidovaný údaj ve sloupci Kód, jedná se o definovaný odkaz, na který se může odvolávat výkaz výměr z jiné položky.
Metodika pro zpracování
Jednotlivé sestavy jsou v souboru provázány. Editovatelné pole jsou zvýrazněny žlutým podbarvením, ostatní pole neslouží k editaci a nesmí být jakkoliv
modifikovány.
Uchazeč je pro podání nabídky povinen vyplnit žlutě podbarvená pole:
Pole Uchazeč v sestavě Rekapitulace stavby - zde uchazeč vyplní svůj název (název subjektu)
Pole IČ a DIČ v sestavě Rekapitulace stavby - zde uchazeč vyplní svoje IČ a DIČ
Datum v sestavě Rekapitulace stavby - zde uchazeč vyplní datum vytvoření nabídky
J.cena = jednotková cena v sestavě Soupis prací o maximálním počtu desetinných míst uvedených v poli
- pokud sestavy soupisů prací obsahují pole J.cena, měla by být všechna tato pole vyplněna nenulovými
Poznámka - nepovinný údaj pro položku soupisu
V případě, že sestavy soupisů prací neobsahují pole J.cena, potom ve všech soupisech prací obsahují pole:
- J.materiál - jednotková cena materiálu
- J.montáž - jednotková cena montáže
Uchazeč v tomto případě by měl vyplnit všechna pole J.materiál a pole J.montáž nenulovými kladnými číslicemi. V případech, kdy položka
neobsahuje žádný materiál je přípustné, aby pole J.materiál bylo vyplněno nulou. V případech, kdy položka neobsahuje žádnou montáž je přípustné,
aby pole J.montáž bylo vyplněno nulou. Obě pole - J.materiál, J.Montáž u jedné položky by však neměly být vyplněny nulou.
Rekapitulace stavby
Název |  |  | Povinný |  | Popis | Typ | Max. počet
atributu |  |  | (A/N) |  |  |  | znaků
Kód |  |  | A |  | Kód stavby | String | 20
Stavba |  |  | A |  | Název stavby | String | 120
Místo |  |  | N |  | Místo stavby | String | 50
Datum |  |  | A |  | Datum vykonaného exportu | Date
KSO |  |  | N |  | Klasifikace stavebního objektu | String | 15
CC-CZ |  |  | N |  | Klasifikace stavbeních děl | String | 15
CZ-CPV |  |  | N |  | Společný slovník pro veřejné zakázky | String | 20
CZ-CPA |  |  | N |  | Klasifikace produkce podle činností | String | 20
Zadavatel |  |  | N |  | Zadavatel zadaní | String | 50
IČ |  |  | N |  | IČ zadavatele zadaní | String | 20
DIČ |  |  | N |  | DIČ zadavatele zadaní | String | 20
Uchazeč |  |  | N |  | Uchazeč veřejné zakázky | String | 50
Projektant |  |  | N |  | Projektant | String | 50
Poznámka |  |  | N |  | Poznámka k zadání | String | 255
Sazba DPH |  |  | A |  | Rekapitulace sazeb DPH u položek soupisů | eGSazbaDph
Základna DPH |  |  | A |  | Základna DPH určena součtem celkové ceny z položek soupisů | Double
Hodnota DPH |  |  | A |  | Hodnota DPH | Double
Cena bez DPH |  |  | A |  | Celková cena bez DPH za celou stavbu. Sčítává se ze všech listů. | Double
Cena s DPH |  |  | A |  | Celková cena s DPH za celou stavbu | Double
Rekapitulace objektů stavby a soupisů prací
Název |  |  | Povinný |  | Popis | Typ | Max. počet
atributu |  |  | (A/N) |  |  |  | znaků
Kód |  |  | A |  | Přebírá se z Rekapitulace stavby | String | 20
Stavba |  |  | A |  | Přebírá se z Rekapitulace stavby | String | 120
Místo |  |  | N |  | Přebírá se z Rekapitulace stavby | String | 50
Datum |  |  | A |  | Přebírá se z Rekapitulace stavby | Date
Zadavatel |  |  | N |  | Přebírá se z Rekapitulace stavby | String | 50
Projektant |  |  | N |  | Přebírá se z Rekapitulace stavby | String | 50
Uchazeč |  |  | N |  | Přebírá se z Rekapitulace stavby | String | 50
Kód |  |  | A |  | Kód objektu | String | 20
Objektu, Soupis prací |  |  | A |  | Název objektu | String | 120
Cena bez DPH |  |  | A |  | Cena bez DPH za daný objekt | Double
Cena s DPH |  |  | A |  | Cena spolu s DPH za daný objekt | Double
Typ |  |  | A |  | Typ zakázky | eGTypZakazky
Krycí list soupisu
Název |  |  | Povinný |  | Popis | Typ | Max. počet
atributu |  |  | (A/N) |  |  |  | znaků
Stavba |  |  | A |  | Přebírá se z Rekapitulace stavby | String | 120
Objekt |  |  | A |  | Kód a název objektu | String | 20 + 120
Soupis |  |  | A |  | Kód a název soupisu | String | 20 + 120
KSO |  |  | N |  | Klasifikace stavebního objektu | String | 15
CC-CZ |  |  | N |  | Klasifikace stavbeních děl | String | 15
CZ-CPV |  |  | N |  | Společný slovník pro veřejné zakázky | String | 20
CZ-CPA |  |  | N |  | Klasifikace produkce podle činností | String | 20
Místo |  |  | N |  | Přebírá se z Rekapitulace stavby | String | 50
Zadavatel |  |  | N |  | Přebírá se z Rekapitulace stavby | String | 50
Uchazeč |  |  | N |  | Přebírá se z Rekapitulace stavby | String | 50
Projektant |  |  | N |  | Přebírá se z Rekapitulace stavby | String | 50
Poznámka |  |  | N |  | Poznámka k soupisu prací | String | 255
Sazba DPH |  |  | A |  | Rekapitulace sazeb DPH na položkách aktuálního soupisu | eGSazbaDph
Základna DPH |  |  | A |  | Základna DPH určena součtem celkové ceny z položek aktuálního soupisu | Double
Hodnota DPH |  |  | A |  | Hodnota DPH | Double
Cena bez DPH |  |  | A |  | Cena bez DPH za daný soupis | Double
Cena s DPH |  |  | A |  | Cena s DPH za daný soupis | Double
Rekapitulace členění soupisu prací
Název |  |  | Povinný |  | Popis | Typ | Max. počet
atributu |  |  | (A/N) |  |  |  | znaků
Stavba |  |  | A |  | Přebírá se z Rekapitulace stavby | String | 120
Objekt |  |  | A |  | Kód a název objektu, přebírá se z Krycího listu soupisu | String | 20 + 120
Soupis |  |  | A |  | Kód a název objektu, přebírá se z Krycího listu soupisu | String | 20 + 120
Místo |  |  | N |  | Přebírá se z Rekapitulace stavby | String | 50
Datum |  |  | A |  | Přebírá se z Rekapitulace stavby | Date
Zadavatel |  |  | N |  | Přebírá se z Rekapitulace stavby | String | 50
Projektant |  |  | N |  | Přebírá se z Rekapitulace stavby | String | 50
Uchazeč |  |  | N |  | Přebírá se z Rekapitulace stavby | String | 50
Kód dílu - Popis |  |  | A |  | Kód a název dílu ze soupisu | String | 20 + 100
Cena celkem |  |  | A |  | Cena celkem za díl ze soupisu | Double
Soupis prací
Název |  |  | Povinný |  | Popis | Typ | Max. počet
atributu |  |  | (A/N) |  |  |  | znaků
Stavba |  |  | A |  | Přebírá se z Rekapitulace stavby | String | 120
Objekt |  |  | A |  | Kód a název objektu | String | 20 + 120
Soupis |  |  | A |  | Přebírá se z Krycího listu soupisu | String | 20 + 120
Místo |  |  | N |  | Přebírá se z Krycího listu soupisu | String | 50
Datum |  |  | A |  | Přebírá se z Krycího listu soupisu | Date
Zadavatel |  |  | N |  | Přebírá se z Krycího listu soupisu | String | 50
Projektant |  |  | N |  | Přebírá se z Krycího listu soupisu | String | 50
Uchazeč |  |  | N |  | Přebírá se z Krycího listu soupisu | String | 50
PČ |  |  | A |  | Pořadové číslo položky soupisu | Long
Typ |  |  | A |  | Typ položky soupisu | eGTypPolozky | 1
Kód |  |  | A |  | Kód položky ze soupisu | String | 20
Popis |  |  | A |  | Popis položky ze soupisu | String | 255
MJ |  |  | A |  | Měrná jednotka položky | String | 10
Množství |  |  | A |  | Množství položky soupisu | Double
J.Cena |  |  | A |  | Jednotková cena položky | Double
Cena celkem |  |  | A |  | Cena celkem vyčíslena jako J.Cena * Množství | Double
Cenová soustava |  |  | N |  | Zařazení položky do cenové soustavy | String | 50
p |  |  | N |  | Poznámka položky ze soupisu | Memo
psc |  |  | N |  | Poznámka k souboru cen ze soupisu | Memo
pp |  |  | N |  | Plný popis položky ze soupisu | Memo
vv |  |  | N |  | Výkaz výměr (figura, výraz, výměra) ze soupisu | Text,Text,Double | 20, 150
fig |  |  | N |  | Rozpad figur | Text,Text,Double | 20, 150
DPH |  |  | A |  | Sazba DPH pro položku | eGSazbaDPH
Hmotnost |  |  | A |  | Hmotnost položky ze soupisu | Double
Suť |  |  | A |  | Suť položky ze soupisu | Double
Nh |  |  | N |  | Normohodiny položky ze soupisu | Double
Datová věta
Typ věty |  |  | Hodnota |  | Význam
eGSazbaDPH |  |  | základní |  | Základní sazba DPH
|  |  | snížená |  | Snížená sazba DPH
|  |  | nulová |  | Nulová sazba DPH
|  |  | zákl. přenesená |  | Základní sazba DPH přenesená
|  |  | sníž. přenesená |  | Snížená sazba DPH přenesená
eGTypZakazky |  |  | STA |  | Stavební objekt
|  |  | PRO |  | Provozní soubor
|  |  | ING |  | Inženýrský objekt
|  |  | VON |  | Vedlejší a ostatní náklady
|  |  | OST |  | Ostatní náklady
eGTypPolozky |  |  | 1 |  | Položka typu HSV
|  |  | 2 |  | Položka typu PSV
|  |  | 3 |  | Položka typu M
|  |  | 4 |  | Položka typu OST