## Rekapitulace stavby
Export Komplet | [27 empty] | 2.0 | ZAMOK |  |  |  |  | False | False | {c3d6db7f-6e37-4a49-9ceb-f1859a425c9d}
[33 empty] | 0,01 | 21
[33 empty] | 0,01 | 12
|  | REKAPITULACE STAVBY | [17 empty] | v --- níže se nacházejí doplnkové a pomocné údaje k sestavám --- v | [11 empty] | Návod na vyplnění | 0,001
|  | Kód: |  |  |  |  | 2023-10-06 | [24 empty] | Měnit lze pouze buňky se žlutým podbarvením! 1) na prvním listu Rekapitulace stavby vyplňte v sestavě a) Souhrnný list - údaje o Uchazeči (přenesou se do ostatních sestav i v jiných listech) b) Rekapitulace objektů - potřebné Ostatní náklady 2) na vybraných listech vyplňte v sestavě a) Krycí list - údaje o Uchazeči, pokud se liší od údajů o Uchazeči na Souhrnném listu (údaje se přenesou do ostatních sestav v daném listu) b) Rekapitulace rozpočtu - potřebné Ostatní náklady c) Celkové náklady za stavbu - ceny u položek - množství, pokud má žluté podbarvení - a v případě potřeby poznámku (ta je ve skrytém sloupci) | 0,01
|  | Stavba: |  |  |  |  | Snížení energetické náročnosti BD v lokalitě Nivy Dačice | [25 empty] | 0,01
|  | KSO: | [13 empty] | CC-CZ: | [16 empty] | 0,01
|  | Místo: |  |  |  |  | Dačice | [8 empty] | Datum: |  | 15. 10. 2023 | [14 empty] | 0,01
0,01
|  | Zadavatel: | [13 empty] | IČ: | [16 empty] | 0,01
|  |  | Město Dačice | [12 empty] | DIČ: | [16 empty] | 0,01
0,01
|  | Uchazeč: | [13 empty] | IČ: |  | Vyplň údaj | [14 empty] | 0,01
|  |  | Vyplň údaj | [12 empty] | DIČ: |  | Vyplň údaj | [14 empty] | 0,01
False
|  | Projektant: | [13 empty] | IČ: | [16 empty] | False
|  |  | Mgr.A. Miroslav Misař | [12 empty] | DIČ: | [16 empty] | True
0,01
|  | Zpracovatel: | [13 empty] | IČ: | [16 empty] | 0,01
|  |  | Martin Lang | [12 empty] | DIČ: | [16 empty] | False
Poznámka:
|  | Cena bez DPH | [13 empty] | 0
[8 empty] | Sazba daně |  |  | Základ daně |  |  |  |  | Výše daně
|  | DPH |  | základní |  |  |  | 21% |  |  | 0 |  |  |  |  | 0
|  |  |  | snížená |  |  |  | 12% |  |  | 0 |  |  |  |  | 0
|  |  |  | zákl. přenesená |  |  |  | 21% |  |  | 0 |  |  |  |  | 0
|  |  |  | sníž. přenesená |  |  |  | 12% |  |  | 0 |  |  |  |  | 0
|  |  |  | nulová |  |  |  | 0% |  |  | 0 |  |  |  |  | 0
|  | Cena s DPH | [6 empty] | v |  |  | CZK |  |  |  | 0
|  | Projektant | [11 empty] | Zpracovatel
|  | Datum a podpis: | [7 empty] | Razítko |  |  |  | Datum a podpis: |  |  | Razítko
|  | Objednavatel | [11 empty] | Uchazeč
|  | Datum a podpis: | [7 empty] | Razítko |  |  |  | Datum a podpis: |  |  | Razítko
REKAPITULACE OBJEKTŮ STAVBY A SOUPISŮ PRACÍ
| Kód: | [6 empty] | 2023-10-06
| Stavba: | [6 empty] | Snížení energetické náročnosti BD v lokalitě Nivy Dačice
| Místo: | [6 empty] | Dačice | [6 empty] | Datum: |  | 15. 10. 2023
| Zadavatel: | [6 empty] | Město Dačice | [6 empty] | Projektant: |  | Mgr.A. Miroslav Misař |  |  | Informatívní údaje z listů zakázek
| Uchazeč: | [13 empty] | Zpracovatel: |  | Martin Lang
| Kód |  |  |  | Popis | [7 empty] | Cena bez DPH [CZK] |  |  |  |  | Cena s DPH [CZK] | Typ | z toho Ostat. náklady [CZK] | DPH [CZK] | Normohodiny [h] | DPH základní [CZK] | DPH snížená [CZK] | DPH základní přenesená [CZK] | DPH snížená přenesená [CZK] | Základna DPH základní | Základna DPH snížená | Základna DPH zákl. přenesená | Základna DPH sníž. přenesená | Základna DPH nulová
| Náklady z rozpočtů | [11 empty] | 0 |  |  |  |  | 0 |  | 0 | 0 | 0 | 0 | 0 | 0 | 0 | 0 | 0 | 0 | 0 | 0 |  | D | 0 | ###NOIMPORT### | IMPORT | {c3d6db7f-6e37-4a49-9ceb-f1859a425c9d} | {00000000-0000-0000-0000-000000000000}
/ |  | 161 |  |  |  | Zateplení domu v ulici Nivy čp.161 | [6 empty] | 0 |  |  |  |  | 0 | STA | 0 | 0 | 0 | 0 | 0 | 0 | 0 | 0 | 0 | 0 | 0 | 0 |  |  | 1 |  | IMPORT | {a39b2c7f-9222-4f52-8d0d-5fa8aba96958} | {c3d6db7f-6e37-4a49-9ceb-f1859a425c9d} | 1

## 161 - Zateplení domu v ul...
{a39b2c7f-9222-4f52-8d0d-5fa8aba96958}
1
| KRYCÍ LIST SOUPISU PRACÍ | [7 empty] | v --- níže se nacházejí doplnkové a pomocné údaje k sestavám --- v | [8 empty] | False
Stavba:
Snížení energetické náročnosti BD v lokalitě Nivy Dačice
Objekt:
161 - Zateplení domu v ulici Nivy čp.161
| KSO: |  |  |  |  | CC-CZ:
| Místo: |  | Dačice |  |  | Datum: | 15. 10. 2023
| Zadavatel: |  |  |  |  | IČ:
|  | Město Dačice |  |  |  | DIČ:
| Uchazeč: |  |  |  |  | IČ: | Vyplň údaj
|  | Vyplň údaj |  |  |  | DIČ: | Vyplň údaj
| Projektant: |  |  |  |  | IČ:
|  | Mgr.A. Miroslav Misař |  |  |  | DIČ:
| Zpracovatel: |  |  |  |  | IČ:
|  | Martin Lang |  |  |  | DIČ:
Poznámka:
| Cena bez DPH | [5 empty] | 0
|  |  | Základ daně |  |  | Sazba daně | Výše daně
| DPH | základní | 0 |  |  | 21% | 0
|  | snížená | 0 |  |  | 12% | 0
|  | zákl. přenesená | 0 |  |  | 21% | 0
|  | sníž. přenesená | 0 |  |  | 12% | 0
|  | nulová | 0 |  |  | 0% | 0
| Cena s DPH |  |  | v | CZK |  | 0
| Projektant |  |  | Zpracovatel
| Datum a podpis: |  | Razítko | Datum a podpis: |  |  | Razítko
| Objednavatel |  |  | Uchazeč
| Datum a podpis: |  | Razítko | Datum a podpis: |  |  | Razítko
REKAPITULACE ČLENĚNÍ SOUPISU PRACÍ
Stavba:
Snížení energetické náročnosti BD v lokalitě Nivy Dačice
Objekt:
161 - Zateplení domu v ulici Nivy čp.161
Místo: |  |  | Dačice |  |  | Datum: | 15. 10. 2023
Zadavatel: |  |  | Město Dačice |  |  | Projektant: | Mgr.A. Miroslav Misař
Uchazeč: |  |  | Vyplň údaj |  |  | Zpracovatel: | Martin Lang
Kód dílu - Popis | [6 empty] | Cena celkem [CZK]
Náklady ze soupisu prací | [6 empty] | 0 | [11 empty] | -1
| HSV - Práce a dodávky HSV | [5 empty] | 0
| 1 - Zemní práce | [5 empty] | 0
| 6 - Úpravy povrchů, podlahy a osazování výplní | [5 empty] | 0
| 9 - Ostatní konstrukce a práce, bourání | [5 empty] | 0
| 997 - Přesun sutě | [5 empty] | 0
| 998 - Přesun hmot | [5 empty] | 0
| PSV - Práce a dodávky PSV | [5 empty] | 0
| 713 - Izolace tepelné | [5 empty] | 0
| 721 - Zdravotechnika - kanalizace | [5 empty] | 0
| 762 - Konstrukce tesařské | [5 empty] | 0
| 764 - Konstrukce klempířské | [5 empty] | 0
| 766 - Konstrukce truhlářské | [5 empty] | 0
| 767 - Konstrukce zámečnické | [5 empty] | 0
| 783 - Dokončovací práce - nátěry | [5 empty] | 0
| 784 - Dokončovací práce - malby a tapety | [5 empty] | 0
| 787 - Dokončovací práce - zasklívání | [5 empty] | 0
| M - Práce a dodávky M | [5 empty] | 0
| 21-M - Elektromontáže | [5 empty] | 0
| VRN - Vedlejší rozpočtové náklady | [5 empty] | 0
| VRN1 - Průzkumné, geodetické a projektové práce | [5 empty] | 0
| VRN3 - Zařízení staveniště | [5 empty] | 0
| VRN4 - Inženýrská činnost | [5 empty] | 0
SOUPIS PRACÍ
Stavba:
Snížení energetické náročnosti BD v lokalitě Nivy Dačice
Objekt:
161 - Zateplení domu v ulici Nivy čp.161
Místo: |  |  | Dačice |  |  | Datum: | 15. 10. 2023
Zadavatel: |  |  | Město Dačice |  |  | Projektant: | Mgr.A. Miroslav Misař
Uchazeč: |  |  | Vyplň údaj |  |  | Zpracovatel: | Martin Lang
PČ | Typ | Kód | Popis | MJ | Množství | J.cena [CZK] | Cena celkem [CZK] | Cenová soustava |  | DPH | J. Nh [h] | Nh celkem [h] | J. hmotnost [t] | Hmotnost celkem [t] | J. suť [t] | Suť Celkem [t]
Náklady soupisu celkem | [6 empty] | 0 |  |  |  |  | 0 |  | 35.3205 |  | 8.4025 |  | D | -1 | [10 empty] | 0
| D | HSV | Práce a dodávky HSV |  |  |  | 0 |  |  |  |  | 0 |  | 31.1903 |  | 4.7501 | 1 | D | 0 |  |  |  | ROZPOCET | [6 empty] | 0
| D | 1 | Zemní práce |  |  |  | 0 |  |  |  |  | 0 |  | 0 |  | 0 | 1 | D | 1 |  |  |  | ROZPOCET | [6 empty] | 0
1 | K | 132212131 | Hloubení nezapažených rýh šířky do 800 mm ručně s urovnáním dna do předepsaného profilu a spádu v hornině třídy těžitelnosti I skupiny 3 soudržných | m3 | 15.856 |  | 0 | CS ÚRS 2023 02 |  | snížená |  | 0 | 0 | 0 | 0 | 0 | 4 | K | 2 |  |  |  | ROZPOCET | 0 | 0 | 0 | 0 | 0 | 2 | 0 | 4 | 1399206254
| VV |  | odkop pro izolaci | [14 empty] | VV | 2 | 1 | True | 0 | ROZPOCET
| VV |  | 0,60*0,75*(2*11,40+12,435) |  | 15.856 | [12 empty] | VV | 2 | 2 | True | 0 | ROZPOCET
| VV |  | Součet |  | 15.856 | [12 empty] | VV | 2 | 4 | True | 1 | ROZPOCET
2 | K | 162211311 | Vodorovné přemístění výkopku nebo sypaniny stavebním kolečkem s vyprázdněním kolečka na hromady nebo do dopravního prostředku na vzdálenost do 10 m z horniny třídy těžitelnosti I, skupiny 1 až 3 | m3 | 5.285 |  | 0 | CS ÚRS 2023 02 |  | snížená |  | 0 | 0 | 0 | 0 | 0 | 4 | K | 2 |  |  |  | ROZPOCET | 0 | 0 | 0 | 0 | 0 | 2 | 0 | 4 | -1523140419
| VV |  | výkop | [14 empty] | VV | 2 | 1 | True | 0 | ROZPOCET
| VV |  | 15,856 |  | 15.856 | [12 empty] | VV | 2 | 2 | True | 0 | ROZPOCET
| VV |  | odpočet zásyp | [14 empty] | VV | 2 | 1 | True | 0 | ROZPOCET
| VV |  | -10,571 |  | -10.571 | [12 empty] | VV | 2 | 2 | True | 0 | ROZPOCET
| VV |  | Součet |  | 5.285 | [12 empty] | VV | 2 | 4 | True | 1 | ROZPOCET
3 | K | 162211319 | Vodorovné přemístění výkopku nebo sypaniny stavebním kolečkem s vyprázdněním kolečka na hromady nebo do dopravního prostředku na vzdálenost do 10 m Příplatek za každých dalších 10 m k ceně -1311 | m3 | 5.285 |  | 0 | CS ÚRS 2023 02 |  | snížená |  | 0 | 0 | 0 | 0 | 0 | 4 | K | 2 |  |  |  | ROZPOCET | 0 | 0 | 0 | 0 | 0 | 2 | 0 | 4 | -241990996
4 | K | 162751117 | Vodorovné přemístění výkopku nebo sypaniny po suchu na obvyklém dopravním prostředku, bez naložení výkopku, avšak se složením bez rozhrnutí z horniny třídy těžitelnosti I skupiny 1 až 3 na vzdálenost přes 9 000 do 10 000 m | m3 | 5.285 |  | 0 | CS ÚRS 2023 02 |  | snížená |  | 0 | 0 | 0 | 0 | 0 | 4 | K | 2 |  |  |  | ROZPOCET | 0 | 0 | 0 | 0 | 0 | 2 | 0 | 4 | 811846774
5 | K | 162751119 | Vodorovné přemístění výkopku nebo sypaniny po suchu na obvyklém dopravním prostředku, bez naložení výkopku, avšak se složením bez rozhrnutí z horniny třídy těžitelnosti I skupiny 1 až 3 na vzdálenost Příplatek k ceně za každých dalších i započatých 1 000 m | m3 | 26.425 |  | 0 | CS ÚRS 2023 02 |  | snížená |  | 0 | 0 | 0 | 0 | 0 | 4 | K | 2 |  |  |  | ROZPOCET | 0 | 0 | 0 | 0 | 0 | 2 | 0 | 4 | 2117921095
| VV |  | 5,285*5 'Přepočtené koeficientem množství |  | 26.425 | [12 empty] | VV | 2 | 2 | False | 1 | ROZPOCET
6 | K | 167111101 | Nakládání, skládání a překládání neulehlého výkopku nebo sypaniny ručně nakládání, z hornin třídy těžitelnosti I, skupiny 1 až 3 | m3 | 5.285 |  | 0 | CS ÚRS 2023 02 |  | snížená |  | 0 | 0 | 0 | 0 | 0 | 4 | K | 2 |  |  |  | ROZPOCET | 0 | 0 | 0 | 0 | 0 | 2 | 0 | 4 | 1733074326
7 | K | 171201221 | Poplatek za uložení stavebního odpadu na skládce (skládkovné) zeminy a kamení zatříděného do Katalogu odpadů pod kódem 17 05 04 | t | 9.513 |  | 0 | CS ÚRS 2023 02 |  | snížená |  | 0 | 0 | 0 | 0 | 0 | 4 | K | 2 |  |  |  | ROZPOCET | 0 | 0 | 0 | 0 | 0 | 2 | 0 | 4 | 2069031979
| VV |  | 5,285*1,8 'Přepočtené koeficientem množství |  | 9.513 | [12 empty] | VV | 2 | 2 | False | 1 | ROZPOCET
8 | K | 171251201 | Uložení sypaniny na skládky nebo meziskládky bez hutnění s upravením uložené sypaniny do předepsaného tvaru | m3 | 5.285 |  | 0 | CS ÚRS 2023 02 |  | snížená |  | 0 | 0 | 0 | 0 | 0 | 4 | K | 2 |  |  |  | ROZPOCET | 0 | 0 | 0 | 0 | 0 | 2 | 0 | 4 | -1063913262
9 | K | 174111101 | Zásyp sypaninou z jakékoliv horniny ručně s uložením výkopku ve vrstvách se zhutněním jam, šachet, rýh nebo kolem objektů v těchto vykopávkách | m3 | 10.571 |  | 0 | CS ÚRS 2023 02 |  | snížená |  | 0 | 0 | 0 | 0 | 0 | 4 | K | 2 |  |  |  | ROZPOCET | 0 | 0 | 0 | 0 | 0 | 2 | 0 | 4 | -1715316186
| VV |  | po provedení zateplení | [14 empty] | VV | 2 | 1 | True | 0 | ROZPOCET
| VV |  | 0,40*0,75*(2*11,40+12,435) |  | 10.571 | [12 empty] | VV | 2 | 2 | True | 0 | ROZPOCET
| VV |  | Součet |  | 10.571 | [12 empty] | VV | 2 | 4 | True | 1 | ROZPOCET
| D | 6 | Úpravy povrchů, podlahy a osazování výplní |  |  |  | 0 |  |  |  |  | 0 |  | 31.1725 |  | 0 | 1 | D | 1 |  |  |  | ROZPOCET | [6 empty] | 0
10 | K | 612325302 | Vápenocementová omítka ostění nebo nadpraží štuková | m2 | 18.03 |  | 0 | CS ÚRS 2023 02 |  | snížená |  | 0 | 0.03358 | 0.60545 | 0 | 0 | 4 | K | 2 |  |  |  | ROZPOCET | 0 | 0 | 0 | 0 | 0 | 2 | 0 | 4 | 940338449
| VV |  | 0,20*(1*(1,00+2*2,40)+1*(2,15+2*2,10)) |  | 2.43 | [12 empty] | VV | 2 | 2 | True | 0 | ROZPOCET
| VV |  | 0,20*(1*(2,00+2*0,50)+10*(1,00+2*1,50)+2*(0,50+2*1,00)+6*(2,00+2*1,50)) |  | 15.6 | [12 empty] | VV | 2 | 2 | True | 0 | ROZPOCET
| VV |  | Součet |  | 18.03 | [12 empty] | VV | 2 | 4 | True | 1 | ROZPOCET
11 | K | 621142001 | Potažení vnějších ploch pletivem v ploše nebo pruzích, na plném podkladu sklovláknitým vtlačením do tmelu podhledů | m2 | 0.86 |  | 0 | CS ÚRS 2023 02 |  | snížená |  | 0 | 0.00438 | 0.0037668 | 0 | 0 | 4 | K | 2 |  |  |  | ROZPOCET | 0 | 0 | 0 | 0 | 0 | 2 | 0 | 4 | -756786296
| VV |  | hlavní vstup | [14 empty] | VV | 2 | 1 | True | 0 | ROZPOCET
| VV |  | 0,40*2,15 |  | 0.86 | [12 empty] | VV | 2 | 2 | True | 0 | ROZPOCET
| VV |  | Součet |  | 0.86 | [12 empty] | VV | 2 | 4 | True | 1 | ROZPOCET
12 | K | 621151031 | Penetrační nátěr vnějších pastovitých tenkovrstvých omítek silikonový podhledů | m2 | 0.86 |  | 0 | CS ÚRS 2023 02 |  | snížená |  | 0 | 0.00014 | 0.0001204 | 0 | 0 | 4 | K | 2 |  |  |  | ROZPOCET | 0 | 0 | 0 | 0 | 0 | 2 | 0 | 4 | 310709946
13 | K | 621231111 | Montáž kontaktního zateplení lepením a mechanickým kotvením z desek z fenolické pěny na vnější podhledy, na podklad betonový nebo z lehčeného betonu, z tvárnic keramických nebo vápenopískových, tloušťky desek přes 40 do 80 mm | m2 | 0.86 |  | 0 | CS ÚRS 2023 02 |  | snížená |  | 0 | 0.01339 | 0.011515 | 0 | 0 | 4 | K | 2 |  |  |  | ROZPOCET | 0 | 0 | 0 | 0 | 0 | 2 | 0 | 4 | -829006877
| VV |  | 0,40*2,15 |  | 0.86 | [12 empty] | VV | 2 | 2 | True | 0 | ROZPOCET
| VV |  | Součet |  | 0.86 | [12 empty] | VV | 2 | 4 | True | 1 | ROZPOCET
14 | M | 28376803 | deska fenolická tepelně izolační fasádní λ=0,020 tl 50mm | m2 | 0.903 |  | 0 | CS ÚRS 2023 02 |  | snížená |  | 0 | 0.0015 | 0.0013545 | 0 | 0 | 8 | M | 2 |  |  |  | ROZPOCET | 0 | 0 | 0 | 0 | 0 | 2 | 0 | 4 | -2044993650
| VV |  | 0,86*1,05 'Přepočtené koeficientem množství |  | 0.903 | [12 empty] | VV | 2 | 2 | False | 1 | ROZPOCET
15 | K | 621251107 | Montáž kontaktního zateplení lepením a mechanickým kotvením Příplatek k cenám za zápustnou montáž kotev s použitím tepelněizolačních zátek na vnější podhledy z fenolické pěny | m2 | 0.86 |  | 0 | CS ÚRS 2023 02 |  | snížená |  | 0 | 0.0001 | 8.6e-05 | 0 | 0 | 4 | K | 2 |  |  |  | ROZPOCET | 0 | 0 | 0 | 0 | 0 | 2 | 0 | 4 | 2059993506
16 | K | 621541012 | Omítka tenkovrstvá silikonsilikátová vnějších ploch probarvená bez penetrace, zatíraná (škrábaná), tloušťky 1,5 mm podhledů | m2 | 0.86 |  | 0 | CS ÚRS 2023 02 |  | snížená |  | 0 | 0.00275 | 0.002365 | 0 | 0 | 4 | K | 2 |  |  |  | ROZPOCET | 0 | 0 | 0 | 0 | 0 | 2 | 0 | 4 | 888489150
17 | K | 622142001 | Potažení vnějších ploch pletivem v ploše nebo pruzích, na plném podkladu sklovláknitým vtlačením do tmelu stěn | m2 | 5.355 |  | 0 | CS ÚRS 2023 02 |  | snížená |  | 0 | 0.00438 | 0.023455 | 0 | 0 | 4 | K | 2 |  |  |  | ROZPOCET | 0 | 0 | 0 | 0 | 0 | 2 | 0 | 4 | 1872728962
| VV |  | kolem hlavního vstupu | [14 empty] | VV | 2 | 1 | True | 0 | ROZPOCET
| VV |  | 0,50*(3,15+2*2,10)+0,40*2*2,10 |  | 5.355 | [12 empty] | VV | 2 | 2 | True | 0 | ROZPOCET
| VV |  | Součet |  | 5.355 | [12 empty] | VV | 2 | 4 | True | 1 | ROZPOCET
18 | K | 622151001 | Penetrační nátěr vnějších pastovitých tenkovrstvých omítek akrylátový stěn | m2 | 14.42 |  | 0 | CS ÚRS 2023 02 |  | snížená |  | 0 | 0.00022 | 0.0031724 | 0 | 0 | 4 | K | 2 |  |  |  | ROZPOCET | 0 | 0 | 0 | 0 | 0 | 2 | 0 | 4 | 843053209
| VV |  | sokl - soklový polystyren tl.160mm | [14 empty] | VV | 2 | 1 | True | 0 | ROZPOCET
| VV |  | 0,80*11,65-2,00*0,80 |  | 7.72 | [12 empty] | VV | 2 | 2 | True | 0 | ROZPOCET
| VV |  | (0,80+0,10)/2*12,30 |  | 5.535 | [12 empty] | VV | 2 | 2 | True | 0 | ROZPOCET
| VV |  | 0,10*11,65 |  | 1.165 | [12 empty] | VV | 2 | 2 | True | 0 | ROZPOCET
| VV |  | Součet |  | 14.42 | [12 empty] | VV | 2 | 4 | True | 1 | ROZPOCET
19 | K | 622151031 | Penetrační nátěr vnějších pastovitých tenkovrstvých omítek silikonový stěn | m2 | 318.325 |  | 0 | CS ÚRS 2023 02 |  | snížená |  | 0 | 0.00014 | 0.044565 | 0 | 0 | 4 | K | 2 |  |  |  | ROZPOCET | 0 | 0 | 0 | 0 | 0 | 2 | 0 | 4 | -187103936
| VV |  | 273,84+18,118+14,494+1,82+7,463+1,68+0,91 |  | 318.325 | [12 empty] | VV | 2 | 2 | True | 0 | ROZPOCET
| VV |  | Součet |  | 318.325 | [12 empty] | VV | 2 | 4 | True | 1 | ROZPOCET
20 | K | 622211031 | Montáž kontaktního zateplení lepením a mechanickým kotvením z polystyrenových desek na vnější stěny, na podklad betonový nebo z lehčeného betonu, z tvárnic keramických nebo vápenopískových, tloušťky desek přes 120 do 160 mm | m2 | 41.34 |  | 0 | CS ÚRS 2023 02 |  | snížená |  | 0 | 0.0086 | 0.35552 | 0 | 0 | 4 | K | 2 |  |  |  | ROZPOCET | 0 | 0 | 0 | 0 | 0 | 2 | 0 | 4 | 1954210234
| VV |  | sokl - soklový polystyren tl.160mm | [14 empty] | VV | 2 | 1 | True | 0 | ROZPOCET
| VV |  | 1,40*11,65-2,00*0,70 |  | 14.91 | [12 empty] | VV | 2 | 2 | True | 0 | ROZPOCET
| VV |  | (1,40+0,90)/2*12,30 |  | 14.145 | [12 empty] | VV | 2 | 2 | True | 0 | ROZPOCET
| VV |  | 0,90*11,65 |  | 10.485 | [12 empty] | VV | 2 | 2 | True | 0 | ROZPOCET
| VV |  | Mezisoučet |  | 39.54 | [12 empty] | VV | 2 | 3 | True | 0 | ROZPOCET
| VV |  | sokl - extrudovaný polystyren tl.160mm v místě vstupu | [14 empty] | VV | 2 | 1 | True | 0 | ROZPOCET
| VV |  | 0,90*1,00*2 |  | 1.8 | [12 empty] | VV | 2 | 2 | True | 0 | ROZPOCET
| VV |  | Mezisoučet |  | 1.8 | [12 empty] | VV | 2 | 3 | True | 0 | ROZPOCET
| VV |  | Součet |  | 41.34 | [12 empty] | VV | 2 | 4 | True | 1 | ROZPOCET
21 | M | 28376021 | deska perimetrická fasádní soklová 150kPa λ=0,035 tl 160mm | m2 | 41.517 |  | 0 | CS ÚRS 2023 02 |  | snížená |  | 0 | 0.0056 | 0.2325 | 0 | 0 | 8 | M | 2 |  |  |  | ROZPOCET | 0 | 0 | 0 | 0 | 0 | 2 | 0 | 4 | -1160447600
| VV |  | 39,54*1,05 'Přepočtené koeficientem množství |  | 41.517 | [12 empty] | VV | 2 | 2 | False | 1 | ROZPOCET
22 | M | 28376447 | deska XPS hrana rovná a strukturovaný povrch 300kPA λ=0,035 tl 160mm | m2 | 1.89 |  | 0 | CS ÚRS 2023 02 |  | snížená |  | 0 | 0.0048 | 0.009072 | 0 | 0 | 8 | M | 2 |  |  |  | ROZPOCET | 0 | 0 | 0 | 0 | 0 | 2 | 0 | 4 | -1953170395
| VV |  | 1,8*1,05 'Přepočtené koeficientem množství |  | 1.89 | [12 empty] | VV | 2 | 2 | False | 1 | ROZPOCET
23 | K | 622211041 | Montáž kontaktního zateplení lepením a mechanickým kotvením z polystyrenových desek na vnější stěny, na podklad betonový nebo z lehčeného betonu, z tvárnic keramických nebo vápenopískových, tloušťky desek přes 160 do 200 mm | m2 | 273.84 |  | 0 | CS ÚRS 2023 02 |  | snížená |  | 0 | 0.00868 | 2.3769 | 0 | 0 | 4 | K | 2 |  |  |  | ROZPOCET | 0 | 0 | 0 | 0 | 0 | 2 | 0 | 4 | -1733471681
| VV |  | včt.úpravy kolem oken | [14 empty] | VV | 2 | 1 | True | 0 | ROZPOCET
| VV |  | plocha | [14 empty] | VV | 2 | 1 | True | 0 | ROZPOCET
| VV |  | 9,00*11,65 |  | 104.85 | [12 empty] | VV | 2 | 2 | True | 0 | ROZPOCET
| VV |  | 9,10*12,30 |  | 111.93 | [12 empty] | VV | 2 | 2 | True | 0 | ROZPOCET
| VV |  | 9,00*11,65 |  | 104.85 | [12 empty] | VV | 2 | 2 | True | 0 | ROZPOCET
| VV |  | odpočet otvory | [14 empty] | VV | 2 | 1 | True | 0 | ROZPOCET
| VV |  | -1*(1,00*2,40+2,15*1,30) |  | -5.195 | [12 empty] | VV | 2 | 2 | True | 0 | ROZPOCET
| VV |  | -1*(1*2,00*0,50+10*1,00*1,50+3*0,50*1,00+6*2,00*1,50+1*2,15*2,60+1*2,15*0,70) |  | -42.595 | [12 empty] | VV | 2 | 2 | True | 0 | ROZPOCET
| VV |  | Součet |  | 273.84 | [12 empty] | VV | 2 | 4 | True | 1 | ROZPOCET
24 | M | 28376080 | deska EPS grafitová fasádní λ=0,030-0,031 tl 180mm | m2 | 287.532 |  | 0 | CS ÚRS 2023 02 |  | snížená |  | 0 | 0.0027 | 0.77634 | 0 | 0 | 8 | M | 2 |  |  |  | ROZPOCET | 0 | 0 | 0 | 0 | 0 | 2 | 0 | 4 | -1386822045
| VV |  | 273,84*1,05 'Přepočtené koeficientem množství |  | 287.532 | [12 empty] | VV | 2 | 2 | False | 1 | ROZPOCET
25 | M | R-mat01 | Budka do zateplení pro rorýse dvoukomorová 2R 800 x 190 x 150mm | kus | 8 |  | 0 |  |  | snížená |  | 0 | 0.01 | 0.08 | 0 | 0 | 8 | M | 2 |  |  |  | ROZPOCET | 0 | 0 | 0 | 0 | 0 | 2 | 0 | 4 | 2076473825
26 | K | 622221061 | Montáž kontaktního zateplení lepením a mechanickým kotvením z desek z minerální vlny s podélnou orientací vláken nebo kombinovaných na vnější stěny, na podklad betonový nebo z lehčeného betonu, z tvárnic keramických nebo vápenopískových, tloušťky desek přes 240 mm | m2 | 18.118 |  | 0 | CS ÚRS 2023 02 |  | snížená |  | 0 | 0.01184 | 0.21452 | 0 | 0 | 4 | K | 2 |  |  |  | ROZPOCET | 0 | 0 | 0 | 0 | 0 | 2 | 0 | 4 | -546351224
| VV |  | vyrovnání tl.zdiva tl.180-400mm | [14 empty] | VV | 2 | 1 | True | 0 | ROZPOCET
| VV |  | 0,50*(2*11,90+12,435) |  | 18.118 | [12 empty] | VV | 2 | 2 | True | 0 | ROZPOCET
| VV |  | Součet |  | 18.118 | [12 empty] | VV | 2 | 4 | True | 1 | ROZPOCET
27 | M | 63142031.1 | deska tepelně izolační minerální kontaktních fasád podélné vlákno λ=0,035-0,036 | m3 | 8.153 |  | 0 |  |  | snížená |  | 0 | 0.55 | 4.4842 | 0 | 0 | 8 | M | 2 |  |  |  | ROZPOCET | 0 | 0 | 0 | 0 | 0 | 2 | 0 | 4 | -108369847
| VV |  | 18,118*0,45 'Přepočtené koeficientem množství |  | 8.153 | [12 empty] | VV | 2 | 2 | False | 1 | ROZPOCET
28 | K | 622211061 | Montáž kontaktního zateplení lepením a mechanickým kotvením z polystyrenových desek na vnější stěny, na podklad betonový nebo z lehčeného betonu, z tvárnic keramických nebo vápenopískových, tloušťky desek přes 240 mm | m2 | 14.494 |  | 0 | CS ÚRS 2023 02 |  | snížená |  | 0 | 0.00884 | 0.12813 | 0 | 0 | 4 | K | 2 |  |  |  | ROZPOCET | 0 | 0 | 0 | 0 | 0 | 2 | 0 | 4 | 1184785962
| VV |  | vyrovnání tl.zdiva EPS grafit tl.180-400mm | [14 empty] | VV | 2 | 1 | True | 0 | ROZPOCET
| VV |  | 0,40*(2*11,90+12,435) |  | 14.494 | [12 empty] | VV | 2 | 2 | True | 0 | ROZPOCET
| VV |  | Součet |  | 14.494 | [12 empty] | VV | 2 | 4 | True | 1 | ROZPOCET
29 | M | 28375829 | deska EPS grafitová fasádní λ=0,031 | m3 | 5.073 |  | 0 | CS ÚRS 2023 02 |  | snížená |  | 0 | 0.015 | 0.076095 | 0 | 0 | 8 | M | 2 |  |  |  | ROZPOCET | 0 | 0 | 0 | 0 | 0 | 2 | 0 | 4 | 261713529
| VV |  | 14,494*0,35 'Přepočtené koeficientem množství |  | 5.073 | [12 empty] | VV | 2 | 2 | False | 1 | ROZPOCET
30 | K | 622212021 | Montáž kontaktního zateplení vnějšího ostění, nadpraží nebo parapetu lepením z polystyrenových desek hloubky špalet do 200 mm, tloušťky desek přes 80 do 120 mm | m | 18.2 |  | 0 | CS ÚRS 2023 02 |  | snížená |  | 0 | 0.00176 | 0.032032 | 0 | 0 | 4 | K | 2 |  |  |  | ROZPOCET | 0 | 0 | 0 | 0 | 0 | 2 | 0 | 4 | -1452625681
| VV |  | vyrovnání ostění JZ fasáda - zadní vchod | [14 empty] | VV | 2 | 1 | True | 0 | ROZPOCET
| VV |  | 2*9,10 |  | 18.2 | [12 empty] | VV | 2 | 2 | True | 0 | ROZPOCET
| VV |  | Součet |  | 18.2 | [12 empty] | VV | 2 | 4 | True | 1 | ROZPOCET
31 | M | 28376077 | deska EPS grafitová fasádní λ=0,030-0,031 tl 120mm | m2 | 1.82 |  | 0 | CS ÚRS 2023 02 |  | snížená |  | 0 | 0.0018 | 0.003276 | 0 | 0 | 8 | M | 2 |  |  |  | ROZPOCET | 0 | 0 | 0 | 0 | 0 | 2 | 0 | 4 | 882653948
| VV |  | 18,2*0,1 'Přepočtené koeficientem množství |  | 1.82 | [12 empty] | VV | 2 | 2 | False | 1 | ROZPOCET
32 | K | 622221031 | Montáž kontaktního zateplení lepením a mechanickým kotvením z desek z minerální vlny s podélnou orientací vláken nebo kombinovaných na vnější stěny, na podklad betonový nebo z lehčeného betonu, z tvárnic keramických nebo vápenopískových, tloušťky desek přes 120 do 160 mm | m2 | 7.463 |  | 0 | CS ÚRS 2023 02 |  | snížená |  | 0 | 0.0116 | 0.086571 | 0 | 0 | 4 | K | 2 |  |  |  | ROZPOCET | 0 | 0 | 0 | 0 | 0 | 2 | 0 | 4 | -384911736
| VV |  | stěna k půdě | [14 empty] | VV | 2 | 1 | True | 0 | ROZPOCET
| VV |  | 0,625*(2*4,36+3,22) |  | 7.463 | [12 empty] | VV | 2 | 2 | True | 0 | ROZPOCET
| VV |  | Součet |  | 7.463 | [12 empty] | VV | 2 | 4 | True | 1 | ROZPOCET
33 | M | 63142029 | deska tepelně izolační minerální kontaktních fasád podélné vlákno λ=0,035-0,036 tl 160mm | m2 | 7.836 |  | 0 | CS ÚRS 2023 02 |  | snížená |  | 0 | 0.025 | 0.1959 | 0 | 0 | 8 | M | 2 |  |  |  | ROZPOCET | 0 | 0 | 0 | 0 | 0 | 2 | 0 | 4 | 327642018
| VV |  | 7,463*1,05 'Přepočtené koeficientem množství |  | 7.836 | [12 empty] | VV | 2 | 2 | False | 1 | ROZPOCET
34 | K | 622231111 | Montáž kontaktního zateplení lepením a mechanickým kotvením z desek z fenolické pěny na vnější stěny, na podklad betonový nebo z lehčeného betonu, z tvárnic keramických nebo vápenopískových, tloušťky desek přes 40 do 80 mm | m2 | 1.68 |  | 0 | CS ÚRS 2023 02 |  | snížená |  | 0 | 0.01335 | 0.022428 | 0 | 0 | 4 | K | 2 |  |  |  | ROZPOCET | 0 | 0 | 0 | 0 | 0 | 2 | 0 | 4 | -1602026030
| VV |  | ostění vstupu | [14 empty] | VV | 2 | 1 | True | 0 | ROZPOCET
| VV |  | 0,40*2*2,10 |  | 1.68 | [12 empty] | VV | 2 | 2 | True | 0 | ROZPOCET
| VV |  | Součet |  | 1.68 | [12 empty] | VV | 2 | 4 | True | 1 | ROZPOCET
35 | M | 28376803 | deska fenolická tepelně izolační fasádní λ=0,020 tl 50mm | m2 | 1.764 |  | 0 | CS ÚRS 2023 02 |  | snížená |  | 0 | 0.0015 | 0.002646 | 0 | 0 | 8 | M | 2 |  |  |  | ROZPOCET | 0 | 0 | 0 | 0 | 0 | 2 | 0 | 4 | -1222528204
| VV |  | 1,68*1,05 'Přepočtené koeficientem množství |  | 1.764 | [12 empty] | VV | 2 | 2 | False | 1 | ROZPOCET
36 | K | 622211041 | Montáž kontaktního zateplení lepením a mechanickým kotvením z polystyrenových desek na vnější stěny, na podklad betonový nebo z lehčeného betonu, z tvárnic keramických nebo vápenopískových, tloušťky desek přes 160 do 200 mm | m2 | 0.91 |  | 0 | CS ÚRS 2023 02 |  | snížená |  | 0 | 0.00868 | 0.0078988 | 0 | 0 | 4 | K | 2 |  |  |  | ROZPOCET | 0 | 0 | 0 | 0 | 0 | 2 | 0 | 4 | -359956285
| VV |  | v místě HUP - tl.0-180mm - desky budou seřezány | [14 empty] | VV | 2 | 1 | True | 0 | ROZPOCET
| VV |  | 0,70*1,30 |  | 0.91 | [12 empty] | VV | 2 | 2 | True | 0 | ROZPOCET
| VV |  | Součet |  | 0.91 | [12 empty] | VV | 2 | 4 | True | 1 | ROZPOCET
37 | M | 28376450 | deska XPS hrana polodrážková a hladký povrch 300kPA λ=0,035 tl 180mm | m2 | 0.956 |  | 0 | CS ÚRS 2023 02 |  | snížená |  | 0 | 0.0054 | 0.0051624 | 0 | 0 | 8 | M | 2 |  |  |  | ROZPOCET | 0 | 0 | 0 | 0 | 0 | 2 | 0 | 4 | -1433926673
| VV |  | 0,91*1,05 'Přepočtené koeficientem množství |  | 0.956 | [12 empty] | VV | 2 | 2 | False | 1 | ROZPOCET
38 | K | 622251101 | Montáž kontaktního zateplení lepením a mechanickým kotvením Příplatek k cenám za zápustnou montáž kotev s použitím tepelněizolačních zátek na vnější stěny z polystyrenu | m2 | 331.494 |  | 0 | CS ÚRS 2023 02 |  | snížená |  | 0 | 8e-05 | 0.02652 | 0 | 0 | 4 | K | 2 |  |  |  | ROZPOCET | 0 | 0 | 0 | 0 | 0 | 2 | 0 | 4 | 1441032037
| VV |  | 41,34+273,84+14,494+1,82 |  | 331.494 | [12 empty] | VV | 2 | 2 | True | 0 | ROZPOCET
| VV |  | Součet |  | 331.494 | [12 empty] | VV | 2 | 4 | True | 1 | ROZPOCET
39 | K | 622251105 | Montáž kontaktního zateplení lepením a mechanickým kotvením Příplatek k cenám za zápustnou montáž kotev s použitím tepelněizolačních zátek na vnější stěny z minerální vlny | m2 | 25.581 |  | 0 | CS ÚRS 2023 02 |  | snížená |  | 0 | 8e-05 | 0.0020465 | 0 | 0 | 4 | K | 2 |  |  |  | ROZPOCET | 0 | 0 | 0 | 0 | 0 | 2 | 0 | 4 | -156726580
| VV |  | 18,118+7,463 |  | 25.581 | [12 empty] | VV | 2 | 2 | True | 0 | ROZPOCET
| VV |  | Součet |  | 25.581 | [12 empty] | VV | 2 | 4 | True | 1 | ROZPOCET
40 | K | 622251107 | Montáž kontaktního zateplení lepením a mechanickým kotvením Příplatek k cenám za zápustnou montáž kotev s použitím tepelněizolačních zátek na vnější stěny z fenolické pěny | m2 | 2.59 |  | 0 | CS ÚRS 2023 02 |  | snížená |  | 0 | 8e-05 | 0.0002072 | 0 | 0 | 4 | K | 2 |  |  |  | ROZPOCET | 0 | 0 | 0 | 0 | 0 | 2 | 0 | 4 | 1418708422
| VV |  | 1,68+0,91 |  | 2.59 | [12 empty] | VV | 2 | 2 | True | 0 | ROZPOCET
| VV |  | Součet |  | 2.59 | [12 empty] | VV | 2 | 4 | True | 1 | ROZPOCET
41 | K | 622252001 | Montáž profilů kontaktního zateplení zakládacích soklových připevněných hmoždinkami | m | 36.235 |  | 0 | CS ÚRS 2023 02 |  | snížená |  | 0 | 3e-05 | 0.001087 | 0 | 0 | 4 | K | 2 |  |  |  | ROZPOCET | 0 | 0 | 0 | 0 | 0 | 2 | 0 | 4 | -821701376
| VV |  | 11,90+12,435+11,90 |  | 36.235 | [12 empty] | VV | 2 | 2 | True | 0 | ROZPOCET
| VV |  | Součet |  | 36.235 | [12 empty] | VV | 2 | 4 | True | 1 | ROZPOCET
42 | M | 59051655 | profil zakládací PVC pro ETICS pro izolant tl 180mm | m | 38.047 |  | 0 | CS ÚRS 2023 02 |  | snížená |  | 0 | 0.00068 | 0.025872 | 0 | 0 | 8 | M | 2 |  |  |  | ROZPOCET | 0 | 0 | 0 | 0 | 0 | 2 | 0 | 4 | 201770967
| VV |  | 36,235*1,05 'Přepočtené koeficientem množství |  | 38.047 | [12 empty] | VV | 2 | 2 | False | 1 | ROZPOCET
43 | K | 622252002 | Montáž profilů kontaktního zateplení ostatních stěnových, dilatačních apod. lepených do tmelu | m | 270.8 |  | 0 | CS ÚRS 2023 02 |  | snížená |  | 0 | 0 | 0 | 0 | 0 | 4 | K | 2 |  |  |  | ROZPOCET | 0 | 0 | 0 | 0 | 0 | 2 | 0 | 4 | -1743776902
| VV |  | rohové | [14 empty] | VV | 2 | 1 | True | 0 | ROZPOCET
| VV |  | 9,50+10,20 |  | 19.7 | [12 empty] | VV | 2 | 2 | True | 0 | ROZPOCET
| VV |  | 2*2,40+2*2,10+2*0,50+2*10*1,50+2*2*1,00+6*2*1,50+2*2,60+2*0,70 |  | 68.6 | [12 empty] | VV | 2 | 2 | True | 0 | ROZPOCET
| VV |  | Mezisoučet |  | 88.3 | [12 empty] | VV | 2 | 3 | True | 0 | ROZPOCET
| VV |  | okenní | [14 empty] | VV | 2 | 1 | True | 0 | ROZPOCET
| VV |  | 1*(1,00+2*2,40)+1*(2,15+2*2,10) |  | 12.15 | [12 empty] | VV | 2 | 2 | True | 0 | ROZPOCET
| VV |  | 1*(2,00+2*0,50)+10*(1,00+2*1,50)+2*(0,50+2*1,00)+6*(2,00+2*1,50)+(2,15+2*2,60)+(2,15+2*0,70) |  | 88.9 | [12 empty] | VV | 2 | 2 | True | 0 | ROZPOCET
| VV |  | Mezisoučet |  | 101.05 | [12 empty] | VV | 2 | 3 | True | 0 | ROZPOCET
| VV |  | nadpraží | [14 empty] | VV | 2 | 1 | True | 0 | ROZPOCET
| VV |  | 1,00+2,15+1*2,00+10*1,00+2*0,50+6*2,00+1*2,15+1*2,15 |  | 32.45 | [12 empty] | VV | 2 | 2 | True | 0 | ROZPOCET
| VV |  | Mezisoučet |  | 32.45 | [12 empty] | VV | 2 | 3 | True | 0 | ROZPOCET
| VV |  | parapetní | [14 empty] | VV | 2 | 1 | True | 0 | ROZPOCET
| VV |  | 1*2,00+10*1,00+2*0,50+6*2,00+1*2,15+1*2,15 |  | 29.3 | [12 empty] | VV | 2 | 2 | True | 0 | ROZPOCET
| VV |  | Mezisoučet |  | 29.3 | [12 empty] | VV | 2 | 3 | True | 0 | ROZPOCET
| VV |  | dilatační | [14 empty] | VV | 2 | 1 | True | 0 | ROZPOCET
| VV |  | 9,50+10,20 |  | 19.7 | [12 empty] | VV | 2 | 2 | True | 0 | ROZPOCET
| VV |  | Mezisoučet |  | 19.7 | [12 empty] | VV | 2 | 3 | True | 0 | ROZPOCET
| VV |  | Součet |  | 270.8 | [12 empty] | VV | 2 | 4 | True | 1 | ROZPOCET
44 | M | 63127466 | profil rohový Al 23x23mm s výztužnou tkaninou š 100mm pro ETICS | m | 92.715 |  | 0 | CS ÚRS 2023 02 |  | snížená |  | 0 | 0.00011 | 0.010199 | 0 | 0 | 8 | M | 2 |  |  |  | ROZPOCET | 0 | 0 | 0 | 0 | 0 | 2 | 0 | 4 | -123675414
| VV |  | 88,3*1,05 'Přepočtené koeficientem množství |  | 92.715 | [12 empty] | VV | 2 | 2 | False | 1 | ROZPOCET
45 | M | 59051502 | profil dilatační rohový PVC s výztužnou tkaninou pro ETICS | m | 20.685 |  | 0 | CS ÚRS 2023 02 |  | snížená |  | 0 | 0.0005 | 0.010342 | 0 | 0 | 8 | M | 2 |  |  |  | ROZPOCET | 0 | 0 | 0 | 0 | 0 | 2 | 0 | 4 | -1454055947
| VV |  | 19,7*1,05 'Přepočtené koeficientem množství |  | 20.685 | [12 empty] | VV | 2 | 2 | False | 1 | ROZPOCET
46 | M | 59051476 | profil začišťovací PVC 9mm s výztužnou tkaninou pro ostění ETICS | m | 106.103 |  | 0 | CS ÚRS 2023 02 |  | snížená |  | 0 | 4e-05 | 0.0042441 | 0 | 0 | 8 | M | 2 |  |  |  | ROZPOCET | 0 | 0 | 0 | 0 | 0 | 2 | 0 | 4 | 1028358307
| VV |  | 101,05*1,05 'Přepočtené koeficientem množství |  | 106.103 | [12 empty] | VV | 2 | 2 | False | 1 | ROZPOCET
47 | M | 59051510 | profil začišťovací s okapnicí PVC s výztužnou tkaninou pro nadpraží ETICS | m | 34.073 |  | 0 | CS ÚRS 2023 02 |  | snížená |  | 0 | 0.0003 | 0.010222 | 0 | 0 | 8 | M | 2 |  |  |  | ROZPOCET | 0 | 0 | 0 | 0 | 0 | 2 | 0 | 4 | 150438974
| VV |  | 32,45*1,05 'Přepočtené koeficientem množství |  | 34.073 | [12 empty] | VV | 2 | 2 | False | 1 | ROZPOCET
48 | M | 59051512 | profil začišťovací s okapnicí PVC s výztužnou tkaninou pro parapet ETICS | m | 30.765 |  | 0 | CS ÚRS 2023 02 |  | snížená |  | 0 | 0.0002 | 0.006153 | 0 | 0 | 8 | M | 2 |  |  |  | ROZPOCET | 0 | 0 | 0 | 0 | 0 | 2 | 0 | 4 | -756470885
| VV |  | 29,3*1,05 'Přepočtené koeficientem množství |  | 30.765 | [12 empty] | VV | 2 | 2 | False | 1 | ROZPOCET
49 | K | 622511112 | Omítka tenkovrstvá akrylátová vnějších ploch probarvená bez penetrace mozaiková střednězrnná stěn | m2 | 14.42 |  | 0 | CS ÚRS 2023 02 |  | snížená |  | 0 | 0.0057 | 0.082194 | 0 | 0 | 4 | K | 2 |  |  |  | ROZPOCET | 0 | 0 | 0 | 0 | 0 | 2 | 0 | 4 | -781076405
50 | K | 622541012 | Omítka tenkovrstvá silikonsilikátová vnějších ploch probarvená bez penetrace, zatíraná (škrábaná), tloušťky 1,5 mm stěn | m2 | 318.332 |  | 0 | CS ÚRS 2023 02 |  | snížená |  | 0 | 0.00275 | 0.87541 | 0 | 0 | 4 | K | 2 |  |  |  | ROZPOCET | 0 | 0 | 0 | 0 | 0 | 2 | 0 | 4 | 1371462190
51 | K | 625681011 | Ochrana proti holubům hrotový systém jednořadý, účinná šíře 10 cm | m | 41.7 |  | 0 | CS ÚRS 2023 02 |  | snížená |  | 0 | 0.00093 | 0.038781 | 0 | 0 | 4 | K | 2 |  |  |  | ROZPOCET | 0 | 0 | 0 | 0 | 0 | 2 | 0 | 4 | -40728020
| VV |  | "ozn.103" 2,10 |  | 2.1 | [12 empty] | VV | 2 | 2 | True | 0 | ROZPOCET
| VV |  | "ozn.104" 14,60*2 |  | 29.2 | [12 empty] | VV | 2 | 2 | True | 0 | ROZPOCET
| VV |  | "ozn.105" 5,20*2 |  | 10.4 | [12 empty] | VV | 2 | 2 | True | 0 | ROZPOCET
| VV |  | Součet |  | 41.7 | [12 empty] | VV | 2 | 4 | True | 1 | ROZPOCET
52 | K | 629991011 | Zakrytí vnějších ploch před znečištěním včetně pozdějšího odkrytí výplní otvorů a svislých ploch fólií přilepenou lepící páskou | m2 | 107.122 |  | 0 | CS ÚRS 2023 02 |  | snížená |  | 0 | 0 | 0 | 0 | 0 | 4 | K | 2 |  |  |  | ROZPOCET | 0 | 0 | 0 | 0 | 0 | 2 | 0 | 4 | 1541577172
| VV |  | okna | [14 empty] | VV | 2 | 1 | True | 0 | ROZPOCET
| VV |  | 1,00*2,40+2,15*2,10 |  | 6.915 | [12 empty] | VV | 2 | 2 | True | 0 | ROZPOCET
| VV |  | 1*2,00*0,50+10*1,00*1,50+3*0,50*1,00+6*2,00*1,50+1*2,15*2,60+1*2,15*0,70 |  | 42.595 | [12 empty] | VV | 2 | 2 | True | 0 | ROZPOCET
| VV |  | "střešní podhled" 0,90*(2*11,90+12,435) |  | 32.612 | [12 empty] | VV | 2 | 2 | True | 0 | ROZPOCET
| VV |  | dřevěné obložení - zamezení vletu netopýru a rorýsů | [14 empty] | VV | 2 | 1 | True | 0 | ROZPOCET
| VV |  | 25,00 |  | 25 | [12 empty] | VV | 2 | 2 | True | 0 | ROZPOCET
| VV |  | Součet |  | 107.122 | [12 empty] | VV | 2 | 4 | True | 1 | ROZPOCET
53 | K | 629995101 | Očištění vnějších ploch tlakovou vodou omytím včt.ručního čištění | m2 | 333.605 |  | 0 | CS ÚRS 2023 02 |  | snížená |  | 0 | 0 | 0 | 0 | 0 | 16 | K | 2 |  |  |  | ROZPOCET | 0 | 0 | 0 | 0 | 0 | 2 | 0 | 16 | -2077276265
| VV |  | 0,86+14,42+318,325 |  | 333.605 | [12 empty] | VV | 2 | 2 | True | 0 | ROZPOCET
| VV |  | Součet |  | 333.605 | [12 empty] | VV | 2 | 4 | True | 1 | ROZPOCET
54 | K | 635111142 | Násyp ze štěrkopísku, písku nebo kameniva pod podlahy s udusáním a urovnáním povrchu z kameniva hrubého 16-32 | m3 | 4.779 |  | 0 | CS ÚRS 2023 02 |  | snížená |  | 0 | 1.837 | 8.779 | 0 | 0 | 4 | K | 2 |  |  |  | ROZPOCET | 0 | 0 | 0 | 0 | 0 | 2 | 0 | 4 | 273857427
| VV |  | okapový chodník | [14 empty] | VV | 2 | 1 | True | 0 | ROZPOCET
| VV |  | 0,50*(2*12,40+13,435)*0,25 |  | 4.779 | [12 empty] | VV | 2 | 2 | True | 0 | ROZPOCET
| VV |  | Součet |  | 4.779 | [12 empty] | VV | 2 | 4 | True | 1 | ROZPOCET
55 | K | 637211131 | Okapový chodník z dlaždic betonových do kameniva s vyplněním spár drobným kamenivem, tl. dlaždic 40 mm | m2 | 19.118 |  | 0 | CS ÚRS 2023 02 |  | snížená |  | 0 | 0.20893 | 3.9943 | 0 | 0 | 4 | K | 2 |  |  |  | ROZPOCET | 0 | 0 | 0 | 0 | 0 | 2 | 0 | 4 | -1278601653
| VV |  | 0,50*(2*12,40+13,435) |  | 19.118 | [12 empty] | VV | 2 | 2 | True | 0 | ROZPOCET
| VV |  | Součet |  | 19.118 | [12 empty] | VV | 2 | 4 | True | 1 | ROZPOCET
56 | K | 637311122 | Okapový chodník z obrubníků betonových chodníkových, se zalitím spár cementovou maltou do lože z betonu prostého, z obrubníků stojatých | m | 38.235 |  | 0 | CS ÚRS 2023 02 |  | snížená |  | 0 | 0.19663 | 7.5181 | 0 | 0 | 4 | K | 2 |  |  |  | ROZPOCET | 0 | 0 | 0 | 0 | 0 | 2 | 0 | 4 | -972573076
| VV |  | 2*12,40+13,435 |  | 38.235 | [12 empty] | VV | 2 | 2 | True | 0 | ROZPOCET
| VV |  | Součet |  | 38.235 | [12 empty] | VV | 2 | 4 | True | 1 | ROZPOCET
57 | K | 644941111 | Montáž průvětrníků nebo mřížek odvětrávacích velikosti do 150 x 200 mm | kus | 6 |  | 0 | CS ÚRS 2023 02 |  | snížená |  | 0 | 0 | 0 | 0 | 0 | 4 | K | 2 |  |  |  | ROZPOCET | 0 | 0 | 0 | 0 | 0 | 2 | 0 | 4 | 1736549279
| VV |  | 6 |  | 6 | [12 empty] | VV | 2 | 2 | True | 0 | ROZPOCET
| VV |  | Součet |  | 6 | [12 empty] | VV | 2 | 4 | True | 1 | ROZPOCET
58 | M | 55341428 | mřížka větrací nerezová kruhová se síťovinou 150mm | kus | 3 |  | 0 | CS ÚRS 2023 02 |  | snížená |  | 0 | 0.00024 | 0.00072 | 0 | 0 | 8 | M | 2 |  |  |  | ROZPOCET | 0 | 0 | 0 | 0 | 0 | 2 | 0 | 4 | 1171866021
59 | M | 55341427 | mřížka větrací nerezová se síťovinou 150x150mm | kus | 3 |  | 0 | CS ÚRS 2023 02 |  | snížená |  | 0 | 0.0002 | 0.0006 | 0 | 0 | 8 | M | 2 |  |  |  | ROZPOCET | 0 | 0 | 0 | 0 | 0 | 2 | 0 | 4 | -471293798
60 | K | 644941121 | Montáž průvětrníků nebo mřížek odvětrávacích montáž průchodky (trubky) se zhotovením otvoru v tepelné izolaci | kus | 6 |  | 0 | CS ÚRS 2023 02 |  | snížená |  | 0 | 0 | 0 | 0 | 0 | 4 | K | 2 |  |  |  | ROZPOCET | 0 | 0 | 0 | 0 | 0 | 2 | 0 | 4 | -97067891
61 | M | 42981651 | trouba pevná PVC D 150mm do 45°C | m | 1.2 |  | 0 | CS ÚRS 2023 02 |  | snížená |  | 0 | 0.0012 | 0.00144 | 0 | 0 | 8 | M | 2 |  |  |  | ROZPOCET | 0 | 0 | 0 | 0 | 0 | 2 | 0 | 4 | -46112167
| VV |  | 6*0,2 'Přepočtené koeficientem množství |  | 1.2 | [12 empty] | VV | 2 | 2 | False | 1 | ROZPOCET
| D | 9 | Ostatní konstrukce a práce, bourání |  |  |  | 0 |  |  |  |  | 0 |  | 0.017757 |  | 4.7501 | 1 | D | 1 |  |  |  | ROZPOCET | [6 empty] | 0
62 | K | 941221112 | Lešení řadové rámové těžké pracovní s podlahami s provozním zatížením tř. 4 do 300 kg/m2 šířky tř. SW09 od 0,9 do 1,2 m, výšky přes 10 do 25 m montáž | m2 | 392.17 |  | 0 | CS ÚRS 2023 02 |  | snížená |  | 0 | 0 | 0 | 0 | 0 | 4 | K | 2 |  |  |  | ROZPOCET | 0 | 0 | 0 | 0 | 0 | 2 | 0 | 4 | -1596019512
| VV |  | "JZ" 9,50*(11,50+1,20) |  | 120.65 | [12 empty] | VV | 2 | 2 | True | 0 | ROZPOCET
| VV |  | "JV" (9,50+10,20)/2*12,40+12,40*1,60 |  | 141.98 | [12 empty] | VV | 2 | 2 | True | 0 | ROZPOCET
| VV |  | "SV" 10,20*(11,50+1,20) |  | 129.54 | [12 empty] | VV | 2 | 2 | True | 0 | ROZPOCET
| VV |  | Součet |  | 392.17 | [12 empty] | VV | 2 | 4 | True | 1 | ROZPOCET
63 | K | 941221212 | Lešení řadové rámové těžké pracovní s podlahami s provozním zatížením tř. 4 do 300 kg/m2 šířky tř. SW09 od 0,9 do 1,2 m, výšky přes 10 do 25 m příplatek k ceně za každý den použití - dobu pronájmu určí zhotovitel a promítne ji v jedotkové ceně | m2 | 392.17 |  | 0 | CS ÚRS 2023 02 |  | snížená |  | 0 | 0 | 0 | 0 | 0 | 4 | K | 2 |  |  |  | ROZPOCET | 0 | 0 | 0 | 0 | 0 | 2 | 0 | 4 | -805016311
64 | K | 941221812 | Lešení řadové rámové těžké pracovní s podlahami s provozním zatížením tř. 4 do 300 kg/m2 šířky tř. SW09 od 0,9 do 1,2 m, výšky přes 10 do 25 m demontáž | m2 | 392.17 |  | 0 | CS ÚRS 2023 02 |  | snížená |  | 0 | 0 | 0 | 0 | 0 | 4 | K | 2 |  |  |  | ROZPOCET | 0 | 0 | 0 | 0 | 0 | 2 | 0 | 4 | 1460284108
65 | K | 944611111 | Plachta ochranná zavěšená na konstrukci lešení z textilie z umělých vláken montáž | m2 | 392.17 |  | 0 | CS ÚRS 2023 02 |  | snížená |  | 0 | 0 | 0 | 0 | 0 | 4 | K | 2 |  |  |  | ROZPOCET | 0 | 0 | 0 | 0 | 0 | 2 | 0 | 4 | 545079745
66 | K | 944611211 | Plachta ochranná zavěšená na konstrukci lešení z textilie z umělých vláken příplatek k ceně za každý den použití - dobu pronájmu určí zhotovitel a promítne ji v jedotkové ceně | m2 | 392.17 |  | 0 | CS ÚRS 2023 02 |  | snížená |  | 0 | 0 | 0 | 0 | 0 | 4 | K | 2 |  |  |  | ROZPOCET | 0 | 0 | 0 | 0 | 0 | 2 | 0 | 4 | -1460747983
67 | K | 944611811 | Plachta ochranná zavěšená na konstrukci lešení z textilie z umělých vláken demontáž | m2 | 392.17 |  | 0 | CS ÚRS 2023 02 |  | snížená |  | 0 | 0 | 0 | 0 | 0 | 4 | K | 2 |  |  |  | ROZPOCET | 0 | 0 | 0 | 0 | 0 | 2 | 0 | 4 | -1262145369
68 | K | 944711111 | Stříška záchytná zřizovaná současně s lehkým nebo těžkým lešením šířky do 1,5 m montáž | m | 6 |  | 0 | CS ÚRS 2023 02 |  | snížená |  | 0 | 0 | 0 | 0 | 0 | 4 | K | 2 |  |  |  | ROZPOCET | 0 | 0 | 0 | 0 | 0 | 2 | 0 | 4 | 1945753988
69 | K | 944711211 | Stříška záchytná zřizovaná současně s lehkým nebo těžkým lešením šířky do 1,5 m příplatek k ceně za každý den použití - dobu pronájmu určí zhotovitel a promítne ji v jedotkové ceně | m | 6 |  | 0 | CS ÚRS 2023 02 |  | snížená |  | 0 | 0 | 0 | 0 | 0 | 4 | K | 2 |  |  |  | ROZPOCET | 0 | 0 | 0 | 0 | 0 | 2 | 0 | 4 | -285375288
70 | K | 944711811 | Stříška záchytná zřizovaná současně s lehkým nebo těžkým lešením šířky do 1,5 m demontáž | m | 6 |  | 0 | CS ÚRS 2023 02 |  | snížená |  | 0 | 0 | 0 | 0 | 0 | 4 | K | 2 |  |  |  | ROZPOCET | 0 | 0 | 0 | 0 | 0 | 2 | 0 | 4 | -1212390497
71 | K | 950-R1 | Demontáž a zpětná montáž tabulky s číslem popisným | kus | 1 |  | 0 |  |  | snížená |  | 0 | 0 | 0 | 0 | 0 | 4 | K | 2 |  |  |  | ROZPOCET | 0 | 0 | 0 | 0 | 0 | 2 | 0 | 4 | 1912149403
72 | K | 952901111 | Vyčištění budov nebo objektů před předáním do užívání budov bytové nebo občanské výstavby, světlé výšky podlaží do 4 m | m2 | 443.93 |  | 0 | CS ÚRS 2023 02 |  | snížená |  | 0 | 4e-05 | 0.017757 | 0 | 0 | 4 | K | 2 |  |  |  | ROZPOCET | 0 | 0 | 0 | 0 | 0 | 2 | 0 | 4 | -574199930
| VV |  | 3*11,90*12,435 |  | 443.93 | [12 empty] | VV | 2 | 2 | True | 0 | ROZPOCET
| VV |  | Součet |  | 443.93 | [12 empty] | VV | 2 | 4 | True | 1 | ROZPOCET
73 | K | 962081141 | Bourání zdiva příček nebo vybourání otvorů ze skleněných tvárnic, tl. do 150 mm | m2 | 2.625 |  | 0 | CS ÚRS 2023 02 |  | snížená |  | 0 | 0 | 0 | 0.082 | 0.21525 | 4 | K | 2 |  |  |  | ROZPOCET | 0 | 0 | 0 | 0 | 0 | 2 | 0 | 4 | -1544128431
| VV |  | u vchod.dveří | [14 empty] | VV | 2 | 1 | True | 0 | ROZPOCET
| VV |  | 1,25*2,10 |  | 2.625 | [12 empty] | VV | 2 | 2 | True | 0 | ROZPOCET
| VV |  | Součet |  | 2.625 | [12 empty] | VV | 2 | 4 | True | 1 | ROZPOCET
74 | K | 965081343 | Bourání podlah z dlaždic bez podkladního lože nebo mazaniny, s jakoukoliv výplní spár betonových, teracových nebo čedičových tl. do 40 mm, plochy přes 1 m2 | m2 | 19.118 |  | 0 | CS ÚRS 2023 02 |  | snížená |  | 0 | 0 | 0 | 0.12 | 2.2942 | 4 | K | 2 |  |  |  | ROZPOCET | 0 | 0 | 0 | 0 | 0 | 2 | 0 | 4 | 2002992195
| VV |  | okapový chodník | [14 empty] | VV | 2 | 1 | True | 0 | ROZPOCET
| VV |  | 0,50*(2*12,40+13,435) |  | 19.118 | [12 empty] | VV | 2 | 2 | True | 0 | ROZPOCET
| VV |  | Součet |  | 19.118 | [12 empty] | VV | 2 | 4 | True | 1 | ROZPOCET
75 | K | 968082015 | Vybourání plastových rámů oken s křídly, dveřních zárubní, vrat rámu oken s křídly, plochy do 1 m2 | m2 | 1 |  | 0 | CS ÚRS 2023 02 |  | snížená |  | 0 | 0 | 0 | 0.073 | 0.073 | 4 | K | 2 |  |  |  | ROZPOCET | 0 | 0 | 0 | 0 | 0 | 2 | 0 | 4 | -1137321509
| VV |  | "okno 01" 2*0,50*1,00 |  | 1 | [12 empty] | VV | 2 | 2 | True | 0 | ROZPOCET
| VV |  | Součet |  | 1 | [12 empty] | VV | 2 | 4 | True | 1 | ROZPOCET
76 | K | 968082016 | Vybourání plastových rámů oken s křídly, dveřních zárubní, vrat rámu oken s křídly, plochy přes 1 do 2 m2 | m2 | 16 |  | 0 | CS ÚRS 2023 02 |  | snížená |  | 0 | 0 | 0 | 0.059 | 0.944 | 4 | K | 2 |  |  |  | ROZPOCET | 0 | 0 | 0 | 0 | 0 | 2 | 0 | 4 | -669871500
| VV |  | "okno 03" 1*2,00*0,50 |  | 1 | [12 empty] | VV | 2 | 2 | True | 0 | ROZPOCET
| VV |  | "okno 04" 10*1,00*1,50 |  | 15 | [12 empty] | VV | 2 | 2 | True | 0 | ROZPOCET
| VV |  | Součet |  | 16 | [12 empty] | VV | 2 | 4 | True | 1 | ROZPOCET
77 | K | 968082017 | Vybourání plastových rámů oken s křídly, dveřních zárubní, vrat rámu oken s křídly, plochy přes 2 do 4 m2 | m2 | 18 |  | 0 | CS ÚRS 2023 02 |  | snížená |  | 0 | 0 | 0 | 0.051 | 0.918 | 4 | K | 2 |  |  |  | ROZPOCET | 0 | 0 | 0 | 0 | 0 | 2 | 0 | 4 | 791692433
| VV |  | "okno 05" 6*2,00*1,50 |  | 18 | [12 empty] | VV | 2 | 2 | True | 0 | ROZPOCET
| VV |  | Součet |  | 18 | [12 empty] | VV | 2 | 4 | True | 1 | ROZPOCET
78 | K | 968082021 | Vybourání plastových rámů oken s křídly, dveřních zárubní, vrat dveřních zárubní, plochy do 2 m2 | m2 | 1.89 |  | 0 | CS ÚRS 2023 02 |  | snížená |  | 0 | 0 | 0 | 0.083 | 0.15687 | 4 | K | 2 |  |  |  | ROZPOCET | 0 | 0 | 0 | 0 | 0 | 2 | 0 | 4 | 1765995698
| VV |  | "vchod.dveře D3P" 0,90*2,10 |  | 1.89 | [12 empty] | VV | 2 | 2 | True | 0 | ROZPOCET
| VV |  | Součet |  | 1.89 | [12 empty] | VV | 2 | 4 | True | 1 | ROZPOCET
79 | K | 968082022 | Vybourání plastových rámů oken s křídly, dveřních zárubní, vrat dveřních zárubní, plochy přes 2 do 4 m2 | m2 | 2.4 |  | 0 | CS ÚRS 2023 02 |  | snížená |  | 0 | 0 | 0 | 0.062 | 0.1488 | 4 | K | 2 |  |  |  | ROZPOCET | 0 | 0 | 0 | 0 | 0 | 2 | 0 | 4 | -911068661
| VV |  | "vchod.dveře D4P" 1,00*2,40 |  | 2.4 | [12 empty] | VV | 2 | 2 | True | 0 | ROZPOCET
| VV |  | Součet |  | 2.4 | [12 empty] | VV | 2 | 4 | True | 1 | ROZPOCET
80 | K | 990100100 | Úprava stropního poklopu se schůdky - demontáž a zpětná montáž poklopu, zhotovení (zvýšit) prostavovacího límce v=160+200mm | kus | 1 |  | 0 |  |  | snížená |  | 0 | 0 | 0 | 0 | 0 | 4 | K | 2 |  |  |  | ROZPOCET | 0 | 0 | 0 | 0 | 0 | 2 | 0 | 4 | -961164800
| D | 997 | Přesun sutě |  |  |  | 0 |  |  |  |  | 0 |  | 0 |  | 0 | 1 | D | 1 |  |  |  | ROZPOCET | [6 empty] | 0
81 | K | 997006012 | Úprava stavebního odpadu třídění ruční | t | 8.403 |  | 0 | CS ÚRS 2023 02 |  | snížená |  | 0 | 0 | 0 | 0 | 0 | 4 | K | 2 |  |  |  | ROZPOCET | 0 | 0 | 0 | 0 | 0 | 2 | 0 | 4 | -604865353
82 | K | 997013213 | Vnitrostaveništní doprava suti a vybouraných hmot vodorovně do 50 m svisle ručně pro budovy a haly výšky přes 9 do 12 m | t | 8.403 |  | 0 | CS ÚRS 2023 02 |  | snížená |  | 0 | 0 | 0 | 0 | 0 | 4 | K | 2 |  |  |  | ROZPOCET | 0 | 0 | 0 | 0 | 0 | 2 | 0 | 4 | -1842096057
83 | K | 997013501 | Odvoz suti a vybouraných hmot na skládku nebo meziskládku se složením, na vzdálenost do 1 km | t | 8.403 |  | 0 | CS ÚRS 2023 02 |  | snížená |  | 0 | 0 | 0 | 0 | 0 | 4 | K | 2 |  |  |  | ROZPOCET | 0 | 0 | 0 | 0 | 0 | 2 | 0 | 4 | -1003485246
84 | K | 997013509 | Odvoz suti a vybouraných hmot na skládku nebo meziskládku se složením, na vzdálenost Příplatek k ceně za každý další i započatý 1 km přes 1 km | t | 126.045 |  | 0 | CS ÚRS 2023 02 |  | snížená |  | 0 | 0 | 0 | 0 | 0 | 4 | K | 2 |  |  |  | ROZPOCET | 0 | 0 | 0 | 0 | 0 | 2 | 0 | 4 | 1124910884
| VV |  | 8,403*15 'Přepočtené koeficientem množství |  | 126.045 | [12 empty] | VV | 2 | 2 | False | 1 | ROZPOCET
85 | K | 997013631 | Poplatek za uložení stavebního odpadu na skládce (skládkovné) směsného stavebního a demoličního zatříděného do Katalogu odpadů pod kódem 17 09 04 | t | 8.403 |  | 0 | CS ÚRS 2023 02 |  | snížená |  | 0 | 0 | 0 | 0 | 0 | 4 | K | 2 |  |  |  | ROZPOCET | 0 | 0 | 0 | 0 | 0 | 2 | 0 | 4 | -167002434
| D | 998 | Přesun hmot |  |  |  | 0 |  |  |  |  | 0 |  | 0 |  | 0 | 1 | D | 1 |  |  |  | ROZPOCET | [6 empty] | 0
86 | K | 998018002 | Přesun hmot pro budovy občanské výstavby, bydlení, výrobu a služby ruční - bez užití mechanizace vodorovná dopravní vzdálenost do 100 m pro budovy s jakoukoliv nosnou konstrukcí výšky přes 6 do 12 m | t | 31.19 |  | 0 | CS ÚRS 2023 02 |  | snížená |  | 0 | 0 | 0 | 0 | 0 | 4 | K | 2 |  |  |  | ROZPOCET | 0 | 0 | 0 | 0 | 0 | 2 | 0 | 4 | -1974269961
| D | PSV | Práce a dodávky PSV |  |  |  | 0 |  |  |  |  | 0 |  | 4.1302 |  | 3.6524 | 2 | D | 0 |  |  |  | ROZPOCET | [6 empty] | 0
| D | 713 | Izolace tepelné |  |  |  | 0 |  |  |  |  | 0 |  | 1.1683 |  | 2.2468 | 2 | D | 1 |  |  |  | ROZPOCET | [6 empty] | 0
87 | K | 713114215 | Tepelná foukaná izolace vodorovných konstrukcí ze skelných vláken nižší objemové hmotnosti otevřená volně foukaná, tloušťky vrstvy přes 350 do 500 mm | m3 | 44.935 |  | 0 | CS ÚRS 2023 02 |  | snížená |  | 0 | 0.026 | 1.1683 | 0 | 0 | 16 | K | 2 |  |  |  | ROZPOCET | 0 | 0 | 0 | 0 | 0 | 2 | 0 | 16 | 1982771197
| VV |  | 124,82*0,36 |  | 44.935 | [12 empty] | VV | 2 | 2 | True | 0 | ROZPOCET
| VV |  | Součet |  | 44.935 | [12 empty] | VV | 2 | 4 | True | 1 | ROZPOCET
88 | K | 713120813 | Odstranění tepelné izolace podlah z rohoží, pásů, dílců, desek, bloků podlah volně kladených nebo mezi trámy z vláknitých materiálů suchých, tloušťka izolace přes 100 mm | m2 | 124.82 |  | 0 | CS ÚRS 2023 02 |  | snížená |  | 0 | 0 | 0 | 0.018 | 2.2468 | 16 | K | 2 |  |  |  | ROZPOCET | 0 | 0 | 0 | 0 | 0 | 2 | 0 | 16 | 396319310
| VV |  | plocha půdy tl.160mm | [14 empty] | VV | 2 | 1 | True | 0 | ROZPOCET
| VV |  | 124,82 |  | 124.82 | [12 empty] | VV | 2 | 2 | True | 0 | ROZPOCET
| VV |  | Součet |  | 124.82 | [12 empty] | VV | 2 | 4 | True | 1 | ROZPOCET
89 | K | 713121121 | Montáž tepelné izolace podlah rohožemi, pásy, deskami, dílci, bloky (izolační materiál ve specifikaci) kladenými volně dvouvrstvá | m2 | 62.41 |  | 0 | CS ÚRS 2023 02 |  | snížená |  | 0 | 0 | 0 | 0 | 0 | 16 | K | 2 |  |  |  | ROZPOCET | 0 | 0 | 0 | 0 | 0 | 2 | 0 | 16 | -895414927
| VV |  | položení demontované izolace po obvodu půdy a na strop schodiště | [14 empty] | VV | 2 | 1 | True | 0 | ROZPOCET
| VV |  | 62,41 |  | 62.41 | [12 empty] | VV | 2 | 2 | True | 0 | ROZPOCET
| VV |  | Součet |  | 62.41 | [12 empty] | VV | 2 | 4 | True | 1 | ROZPOCET
90 | K | 998713102 | Přesun hmot pro izolace tepelné stanovený z hmotnosti přesunovaného materiálu vodorovná dopravní vzdálenost do 50 m v objektech výšky přes 6 m do 12 m | t | 1.168 |  | 0 | CS ÚRS 2023 02 |  | snížená |  | 0 | 0 | 0 | 0 | 0 | 16 | K | 2 |  |  |  | ROZPOCET | 0 | 0 | 0 | 0 | 0 | 2 | 0 | 16 | 1129306150
91 | K | 998713181 | Přesun hmot pro izolace tepelné stanovený z hmotnosti přesunovaného materiálu Příplatek k cenám za přesun prováděný bez použití mechanizace pro jakoukoliv výšku objektu | t | 1.168 |  | 0 | CS ÚRS 2023 02 |  | snížená |  | 0 | 0 | 0 | 0 | 0 | 16 | K | 2 |  |  |  | ROZPOCET | 0 | 0 | 0 | 0 | 0 | 2 | 0 | 16 | 491100060
| D | 721 | Zdravotechnika - kanalizace |  |  |  | 0 |  |  |  |  | 0 |  | 0.0094 |  | 0.05034 | 2 | D | 1 |  |  |  | ROZPOCET | [6 empty] | 0
92 | K | 721171916 | Opravy odpadního potrubí plastového propojení dosavadního potrubí DN 125 | kus | 2 |  | 0 | CS ÚRS 2023 02 |  | snížená |  | 0 | 0.00129 | 0.00258 | 0 | 0 | 16 | K | 2 |  |  |  | ROZPOCET | 0 | 0 | 0 | 0 | 0 | 2 | 0 | 16 | -30537177
93 | K | 721173316 | Potrubí z trub PVC SN4 dešťové DN 125 | m | 2 |  | 0 | CS ÚRS 2023 02 |  | snížená |  | 0 | 0.00191 | 0.00382 | 0 | 0 | 16 | K | 2 |  |  |  | ROZPOCET | 0 | 0 | 0 | 0 | 0 | 2 | 0 | 16 | 1840202437
94 | K | 721242106 | Lapače střešních splavenin polypropylenové (PP) se svislým odtokem DN 125 | kus | 2 |  | 0 | CS ÚRS 2023 02 |  | snížená |  | 0 | 0.0015 | 0.003 | 0 | 0 | 16 | K | 2 |  |  |  | ROZPOCET | 0 | 0 | 0 | 0 | 0 | 2 | 0 | 16 | 1319544599
95 | K | 721242804 | Demontáž lapačů střešních splavenin DN 125 | kus | 2 |  | 0 | CS ÚRS 2023 02 |  | snížená |  | 0 | 0 | 0 | 0.02517 | 0.05034 | 16 | K | 2 |  |  |  | ROZPOCET | 0 | 0 | 0 | 0 | 0 | 2 | 0 | 16 | 741600609
96 | K | 998721102 | Přesun hmot pro vnitřní kanalizace stanovený z hmotnosti přesunovaného materiálu vodorovná dopravní vzdálenost do 50 m v objektech výšky přes 6 do 12 m | t | 0.009 |  | 0 | CS ÚRS 2023 02 |  | snížená |  | 0 | 0 | 0 | 0 | 0 | 16 | K | 2 |  |  |  | ROZPOCET | 0 | 0 | 0 | 0 | 0 | 2 | 0 | 16 | 146567523
97 | K | 998721181 | Přesun hmot pro vnitřní kanalizace stanovený z hmotnosti přesunovaného materiálu Příplatek k ceně za přesun prováděný bez použití mechanizace pro jakoukoliv výšku objektu | t | 0.009 |  | 0 | CS ÚRS 2023 02 |  | snížená |  | 0 | 0 | 0 | 0 | 0 | 16 | K | 2 |  |  |  | ROZPOCET | 0 | 0 | 0 | 0 | 0 | 2 | 0 | 16 | 2126360431
| D | 762 | Konstrukce tesařské |  |  |  | 0 |  |  |  |  | 0 |  | 0.17989 |  | 0.27781 | 2 | D | 1 |  |  |  | ROZPOCET | [6 empty] | 0
98 | K | 762083122 | Impregnace řeziva máčením proti dřevokaznému hmyzu, houbám a plísním, třída ohrožení 3 a 4 (dřevo v exteriéru) | m3 | 0.825 |  | 0 | CS ÚRS 2023 02 |  | snížená |  | 0 | 0.00189 | 0.0015592 | 0 | 0 | 16 | K | 2 |  |  |  | ROZPOCET | 0 | 0 | 0 | 0 | 0 | 2 | 0 | 16 | 1340709369
| VV |  | 0,10+0,187+0,029+16,96*0,03 |  | 0.825 | [12 empty] | VV | 2 | 2 | True | 0 | ROZPOCET
| VV |  | Součet |  | 0.825 | [12 empty] | VV | 2 | 4 | True | 1 | ROZPOCET
99 | K | 762512261 | Podlahové konstrukce podkladové montáž roštu podkladového | m | 60.2 |  | 0 | CS ÚRS 2023 02 |  | snížená |  | 0 | 1e-05 | 0.000602 | 0 | 0 | 16 | K | 2 |  |  |  | ROZPOCET | 0 | 0 | 0 | 0 | 0 | 2 | 0 | 16 | -326754105
| VV |  | fošny 40/150 | [14 empty] | VV | 2 | 1 | True | 0 | ROZPOCET
| VV |  | 10*1,50 |  | 15 | [12 empty] | VV | 2 | 2 | True | 0 | ROZPOCET
| VV |  | prkna 30/150 | [14 empty] | VV | 2 | 1 | True | 0 | ROZPOCET
| VV |  | 10*1,50+2*11,40 |  | 37.8 | [12 empty] | VV | 2 | 2 | True | 0 | ROZPOCET
| VV |  | hranol 60/60 | [14 empty] | VV | 2 | 1 | True | 0 | ROZPOCET
| VV |  | 20*0,37 |  | 7.4 | [12 empty] | VV | 2 | 2 | True | 0 | ROZPOCET
| VV |  | Součet |  | 60.2 | [12 empty] | VV | 2 | 4 | True | 1 | ROZPOCET
100 | M | 60511125 | řezivo stavební fošny prismované středové š do 160mm dl 2-5m | m3 | 0.099 |  | 0 | CS ÚRS 2023 02 |  | snížená |  | 0 | 0.55 | 0.05445 | 0 | 0 | 32 | M | 2 |  |  |  | ROZPOCET | 0 | 0 | 0 | 0 | 0 | 2 | 0 | 16 | 435015286
| VV |  | fošny 40/150 | [14 empty] | VV | 2 | 1 | True | 0 | ROZPOCET
| VV |  | 10*1,50*0,04*0,15*1,1 |  | 0.099 | [12 empty] | VV | 2 | 2 | True | 0 | ROZPOCET
| VV |  | Součet |  | 0.099 | [12 empty] | VV | 2 | 4 | True | 1 | ROZPOCET
101 | M | 60511120 | řezivo stavební prkna prismovaná středová tl 25(32)mm dl 2-5m | m3 | 0.187 |  | 0 | CS ÚRS 2023 02 |  | snížená |  | 0 | 0.55 | 0.10285 | 0 | 0 | 32 | M | 2 |  |  |  | ROZPOCET | 0 | 0 | 0 | 0 | 0 | 2 | 0 | 16 | -919068189
| VV |  | prkna 30/150 | [14 empty] | VV | 2 | 1 | True | 0 | ROZPOCET
| VV |  | (10*1,50+2*11,40)*0,03*0,15*1,1 |  | 0.187 | [12 empty] | VV | 2 | 2 | True | 0 | ROZPOCET
| VV |  | Součet |  | 0.187 | [12 empty] | VV | 2 | 4 | True | 1 | ROZPOCET
102 | M | 60512125 | hranol stavební řezivo průřezu do 120cm2 do dl 6m | m3 | 0.029 |  | 0 | CS ÚRS 2023 02 |  | snížená |  | 0 | 0.55 | 0.01595 | 0 | 0 | 32 | M | 2 |  |  |  | ROZPOCET | 0 | 0 | 0 | 0 | 0 | 2 | 0 | 16 | 2140616472
| VV |  | hranol 60/60 | [14 empty] | VV | 2 | 1 | True | 0 | ROZPOCET
| VV |  | 20*0,37*0,06*0,06*1,1 |  | 0.029 | [12 empty] | VV | 2 | 2 | True | 0 | ROZPOCET
| VV |  | Součet |  | 0.029 | [12 empty] | VV | 2 | 4 | True | 1 | ROZPOCET
103 | K | 762512811 | Demontáž podlahové konstrukce podkladové roštu podkladového | m2 | 16.04 |  | 0 | CS ÚRS 2023 02 |  | snížená |  | 0 | 0 | 0 | 0.00132 | 0.021173 | 16 | K | 2 |  |  |  | ROZPOCET | 0 | 0 | 0 | 0 | 0 | 2 | 0 | 16 | 316252334
104 | K | 762521104 | Položení podlah nehoblovaných na sraz z prken hrubých | m2 | 16.04 |  | 0 | CS ÚRS 2023 02 |  | snížená |  | 0 | 0 | 0 | 0 | 0 | 16 | K | 2 |  |  |  | ROZPOCET | 0 | 0 | 0 | 0 | 0 | 2 | 0 | 16 | -1643922940
105 | K | 762527811 | Demontáž podlah k dalšímu použití bez polštářů z prken tl. do 32 mm | m2 | 16.04 |  | 0 | CS ÚRS 2023 02 |  | snížená |  | 0 | 0 | 0 | 0.016 | 0.25664 | 16 | K | 2 |  |  |  | ROZPOCET | 0 | 0 | 0 | 0 | 0 | 2 | 0 | 16 | 1520814992
106 | K | 762595001 | Spojovací prostředky podlah a podkladových konstrukcí hřebíky, vruty | m2 | 24.88 |  | 0 | CS ÚRS 2023 02 |  | snížená |  | 0 | 0.00018 | 0.0044784 | 0 | 0 | 16 | K | 2 |  |  |  | ROZPOCET | 0 | 0 | 0 | 0 | 0 | 2 | 0 | 16 | -1385943666
| VV |  | 16,96+10*1,50*0,15*2+2*0,15*11,40 |  | 24.88 | [12 empty] | VV | 2 | 2 | True | 0 | ROZPOCET
| VV |  | Součet |  | 24.88 | [12 empty] | VV | 2 | 4 | True | 1 | ROZPOCET
107 | K | 998762102 | Přesun hmot pro konstrukce tesařské stanovený z hmotnosti přesunovaného materiálu vodorovná dopravní vzdálenost do 50 m v objektech výšky přes 6 do 12 m | t | 0.18 |  | 0 | CS ÚRS 2023 02 |  | snížená |  | 0 | 0 | 0 | 0 | 0 | 16 | K | 2 |  |  |  | ROZPOCET | 0 | 0 | 0 | 0 | 0 | 2 | 0 | 16 | -296131807
108 | K | 998762181 | Přesun hmot pro konstrukce tesařské stanovený z hmotnosti přesunovaného materiálu Příplatek k cenám za přesun prováděný bez použití mechanizace pro jakoukoliv výšku objektu | t | 0.18 |  | 0 | CS ÚRS 2023 02 |  | snížená |  | 0 | 0 | 0 | 0 | 0 | 16 | K | 2 |  |  |  | ROZPOCET | 0 | 0 | 0 | 0 | 0 | 2 | 0 | 16 | 1384907653
| D | 764 | Konstrukce klempířské |  |  |  | 0 |  |  |  |  | 0 |  | 0.2071 |  | 0.27216 | 2 | D | 1 |  |  |  | ROZPOCET | [6 empty] | 0
109 | K | 764002851 | Demontáž klempířských konstrukcí oplechování parapetů do suti | m | 29.7 |  | 0 | CS ÚRS 2023 02 |  | snížená |  | 0 | 0 | 0 | 0.00167 | 0.049599 | 16 | K | 2 |  |  |  | ROZPOCET | 0 | 0 | 0 | 0 | 0 | 2 | 0 | 16 | -1140595378
| VV |  | 29,70 |  | 29.7 | [12 empty] | VV | 2 | 2 | True | 0 | ROZPOCET
| VV |  | Součet |  | 29.7 | [12 empty] | VV | 2 | 4 | True | 1 | ROZPOCET
110 | K | 764002861 | Demontáž klempířských konstrukcí oplechování říms do suti | m | 36.3 |  | 0 | CS ÚRS 2023 02 |  | snížená |  | 0 | 0 | 0 | 0.00223 | 0.080949 | 16 | K | 2 |  |  |  | ROZPOCET | 0 | 0 | 0 | 0 | 0 | 2 | 0 | 16 | 742249649
| VV |  | "ozn.103" 2,10 |  | 2.1 | [12 empty] | VV | 2 | 2 | True | 0 | ROZPOCET
| VV |  | "ozn.104" 22,40 |  | 22.4 | [12 empty] | VV | 2 | 2 | True | 0 | ROZPOCET
| VV |  | "ozn.105" 5,20 |  | 5.2 | [12 empty] | VV | 2 | 2 | True | 0 | ROZPOCET
| VV |  | "106" 6,60 |  | 6.6 | [12 empty] | VV | 2 | 2 | True | 0 | ROZPOCET
| VV |  | Součet |  | 36.3 | [12 empty] | VV | 2 | 4 | True | 1 | ROZPOCET
111 | K | 764004803 | Demontáž klempířských konstrukcí žlabu podokapního k dalšímu použití | m | 23.4 |  | 0 | CS ÚRS 2023 02 |  | snížená |  | 0 | 0 | 0 | 0.0026 | 0.06084 | 16 | K | 2 |  |  |  | ROZPOCET | 0 | 0 | 0 | 0 | 0 | 2 | 0 | 16 | -26184593
| VV |  | "ozn.101" 23,40 |  | 23.4 | [12 empty] | VV | 2 | 2 | True | 0 | ROZPOCET
| VV |  | Součet |  | 23.4 | [12 empty] | VV | 2 | 4 | True | 1 | ROZPOCET
112 | K | 764004863 | Demontáž klempířských konstrukcí svodu k dalšímu použití | m | 20.5 |  | 0 | CS ÚRS 2023 02 |  | snížená |  | 0 | 0 | 0 | 0.00394 | 0.08077 | 16 | K | 2 |  |  |  | ROZPOCET | 0 | 0 | 0 | 0 | 0 | 2 | 0 | 16 | -476000183
| VV |  | "ozn.102" 20,50 |  | 20.5 | [12 empty] | VV | 2 | 2 | True | 0 | ROZPOCET
| VV |  | Součet |  | 20.5 | [12 empty] | VV | 2 | 4 | True | 1 | ROZPOCET
113 | K | 764216645 | Oplechování parapetů z pozinkovaného plechu s povrchovou úpravou rovných celoplošně lepené, bez rohů rš 400 mm | m | 32.6 |  | 0 | CS ÚRS 2023 02 |  | snížená |  | 0 | 0.00429 | 0.13985 | 0 | 0 | 16 | K | 2 |  |  |  | ROZPOCET | 0 | 0 | 0 | 0 | 0 | 2 | 0 | 16 | 11111457
| VV |  | "ozn.100" 32,00 |  | 32 | [12 empty] | VV | 2 | 2 | True | 0 | ROZPOCET
| VV |  | "ozn.107" 0,60 |  | 0.6 | [12 empty] | VV | 2 | 2 | True | 0 | ROZPOCET
| VV |  | Součet |  | 32.6 | [12 empty] | VV | 2 | 4 | True | 1 | ROZPOCET
114 | K | 764218626 | Oplechování říms a ozdobných prvků z pozinkovaného plechu s povrchovou úpravou rovných, bez rohů celoplošně lepené rš 500 mm | m | 12.5 |  | 0 | CS ÚRS 2023 02 |  | snížená |  | 0 | 0.00538 | 0.06725 | 0 | 0 | 16 | K | 2 |  |  |  | ROZPOCET | 0 | 0 | 0 | 0 | 0 | 2 | 0 | 16 | -956986620
| VV |  | "ozn.104" 12,50 |  | 12.5 | [12 empty] | VV | 2 | 2 | True | 0 | ROZPOCET
| VV |  | Součet |  | 12.5 | [12 empty] | VV | 2 | 4 | True | 1 | ROZPOCET
115 | K | 764501103 | Montáž žlabu podokapního půlkruhového žlabu včt.dodání a osazení nových háků | m | 23.4 |  | 0 | CS ÚRS 2023 02 |  | snížená |  | 0 | 0 | 0 | 0 | 0 | 16 | K | 2 |  |  |  | ROZPOCET | 0 | 0 | 0 | 0 | 0 | 2 | 0 | 16 | 1759284087
| VV |  | "ozn.101" 23,40 |  | 23.4 | [12 empty] | VV | 2 | 2 | True | 0 | ROZPOCET
| VV |  | Součet |  | 23.4 | [12 empty] | VV | 2 | 4 | True | 1 | ROZPOCET
116 | K | 764508131 | Montáž svodu kruhového, průměru svodu | m | 20.5 |  | 0 | CS ÚRS 2023 02 |  | snížená |  | 0 | 0 | 0 | 0 | 0 | 16 | K | 2 |  |  |  | ROZPOCET | 0 | 0 | 0 | 0 | 0 | 2 | 0 | 16 | 767776749
| VV |  | "ozn.102" 20,50 |  | 20.5 | [12 empty] | VV | 2 | 2 | True | 0 | ROZPOCET
| VV |  | Součet |  | 20.5 | [12 empty] | VV | 2 | 4 | True | 1 | ROZPOCET
117 | K | 998764102 | Přesun hmot pro konstrukce klempířské stanovený z hmotnosti přesunovaného materiálu vodorovná dopravní vzdálenost do 50 m v objektech výšky přes 6 do 12 m | t | 0.207 |  | 0 | CS ÚRS 2023 02 |  | snížená |  | 0 | 0 | 0 | 0 | 0 | 16 | K | 2 |  |  |  | ROZPOCET | 0 | 0 | 0 | 0 | 0 | 2 | 0 | 16 | -1883767113
118 | K | 998764181 | Přesun hmot pro konstrukce klempířské stanovený z hmotnosti přesunovaného materiálu Příplatek k cenám za přesun prováděný bez použití mechanizace pro jakoukoliv výšku objektu | t | 0.207 |  | 0 | CS ÚRS 2023 02 |  | snížená |  | 0 | 0 | 0 | 0 | 0 | 16 | K | 2 |  |  |  | ROZPOCET | 0 | 0 | 0 | 0 | 0 | 2 | 0 | 16 | -961408094
| D | 766 | Konstrukce truhlářské |  |  |  | 0 |  |  |  |  | 0 |  | 2.3325 |  | 0.79773 | 2 | D | 1 |  |  |  | ROZPOCET | [6 empty] | 0
119 | K | 766411821 | Demontáž obložení stěn palubkami | m2 | 40.695 |  | 0 | CS ÚRS 2023 02 |  | snížená |  | 0 | 0 | 0 | 0.01098 | 0.44683 | 16 | K | 2 |  |  |  | ROZPOCET | 0 | 0 | 0 | 0 | 0 | 2 | 0 | 16 | 90699782
| VV |  | 0,90*(2*11,90+12,435) |  | 32.612 | [12 empty] | VV | 2 | 2 | True | 0 | ROZPOCET
| VV |  | "štít" 12,435*1,30/2 |  | 8.083 | [12 empty] | VV | 2 | 2 | True | 0 | ROZPOCET
| VV |  | Součet |  | 40.695 | [12 empty] | VV | 2 | 4 | True | 1 | ROZPOCET
120 | K | 766411822 | Demontáž obložení stěn podkladových roštů | m2 | 32.612 |  | 0 | CS ÚRS 2023 02 |  | snížená |  | 0 | 0 | 0 | 0.008 | 0.2609 | 16 | K | 2 |  |  |  | ROZPOCET | 0 | 0 | 0 | 0 | 0 | 2 | 0 | 16 | -550676480
| VV |  | 0,90*(2*11,90+12,435) |  | 32.612 | [12 empty] | VV | 2 | 2 | True | 0 | ROZPOCET
| VV |  | Součet |  | 32.612 | [12 empty] | VV | 2 | 4 | True | 1 | ROZPOCET
121 | K | 766412214 | Montáž obložení stěn palubkami na pero a drážku plochy přes 5 m2 z měkkého dřeva, šířky přes 100 mm | m2 | 8.083 |  | 0 | CS ÚRS 2023 02 |  | snížená |  | 0 | 0 | 0 | 0 | 0 | 16 | K | 2 |  |  |  | ROZPOCET | 0 | 0 | 0 | 0 | 0 | 2 | 0 | 16 | 1521184813
| VV |  | "štít" 12,435*1,30/2 |  | 8.083 | [12 empty] | VV | 2 | 2 | True | 0 | ROZPOCET
| VV |  | Součet |  | 8.083 | [12 empty] | VV | 2 | 4 | True | 1 | ROZPOCET
122 | K | 766441812 | Demontáž parapetních desek dřevěných nebo plastových šířky přes 300 mm, délky do 1000 mm | kus | 12 |  | 0 | CS ÚRS 2023 02 |  | snížená |  | 0 | 0 | 0 | 0.004 | 0.048 | 16 | K | 2 |  |  |  | ROZPOCET | 0 | 0 | 0 | 0 | 0 | 2 | 0 | 16 | 766528659
123 | K | 766441822 | Demontáž parapetních desek dřevěných nebo plastových šířky přes 300 mm, délky přes 1000 do 2000 mm | kus | 7 |  | 0 | CS ÚRS 2023 02 |  | snížená |  | 0 | 0 | 0 | 0.006 | 0.042 | 16 | K | 2 |  |  |  | ROZPOCET | 0 | 0 | 0 | 0 | 0 | 2 | 0 | 16 | -1822094934
124 | K | 766622115 | Montáž oken plastových včetně montáže rámu plochy přes 1 m2 pevných do zdiva, výšky do 1,5 m | m2 | 3.01 |  | 0 | CS ÚRS 2023 02 |  | snížená |  | 0 | 0.00026 | 0.0007826 | 0 | 0 | 16 | K | 2 |  |  |  | ROZPOCET | 0 | 0 | 0 | 0 | 0 | 2 | 0 | 16 | -1301842775
| VV |  | "ozn.06" 2*2,15*0,70 |  | 3.01 | [12 empty] | VV | 2 | 2 | True | 0 | ROZPOCET
| VV |  | Součet |  | 3.01 | [12 empty] | VV | 2 | 4 | True | 1 | ROZPOCET
125 | M | 61140044 | okno plastové s fixním zasklením trojsklo přes plochu 1m2 do v 1,5m včt.kování | m2 | 3.01 |  | 0 | CS ÚRS 2023 02 |  | snížená |  | 0 | 0.03472 | 0.10451 | 0 | 0 | 32 | M | 2 |  |  |  | ROZPOCET | 0 | 0 | 0 | 0 | 0 | 2 | 0 | 16 | 779458535
126 | K | 766622131 | Montáž oken plastových včetně montáže rámu plochy přes 1 m2 otevíravých do zdiva, výšky do 1,5 m | m2 | 34 |  | 0 | CS ÚRS 2023 02 |  | snížená |  | 0 | 0.00027 | 0.00918 | 0 | 0 | 16 | K | 2 |  |  |  | ROZPOCET | 0 | 0 | 0 | 0 | 0 | 2 | 0 | 16 | 1303138958
| VV |  | "ozn.03" 1*2,00*0,50 |  | 1 | [12 empty] | VV | 2 | 2 | True | 0 | ROZPOCET
| VV |  | "ozn.04" 10*1,00*1,50 |  | 15 | [12 empty] | VV | 2 | 2 | True | 0 | ROZPOCET
| VV |  | "ozn.05" 6*2,00*1,50 |  | 18 | [12 empty] | VV | 2 | 2 | True | 0 | ROZPOCET
| VV |  | Součet |  | 34 | [12 empty] | VV | 2 | 4 | True | 1 | ROZPOCET
127 | M | 61140052 | okno plastové otevíravé/sklopné trojsklo přes plochu 1m2 do v 1,5m včt.kování | m2 | 34 |  | 0 | CS ÚRS 2023 02 |  | snížená |  | 0 | 0.03681 | 1.2515 | 0 | 0 | 32 | M | 2 |  |  |  | ROZPOCET | 0 | 0 | 0 | 0 | 0 | 2 | 0 | 16 | -1371632930
128 | K | 766622216 | Montáž oken plastových plochy do 1 m2 včetně montáže rámu otevíravých do zdiva | kus | 3 |  | 0 | CS ÚRS 2023 02 |  | snížená |  | 0 | 0.00027 | 0.00081 | 0 | 0 | 16 | K | 2 |  |  |  | ROZPOCET | 0 | 0 | 0 | 0 | 0 | 2 | 0 | 16 | -1167084141
| VV |  | "ozn.01" 3 |  | 3 | [12 empty] | VV | 2 | 2 | True | 0 | ROZPOCET
| VV |  | Součet |  | 3 | [12 empty] | VV | 2 | 4 | True | 1 | ROZPOCET
129 | M | 61140050 | okno plastové otevíravé/sklopné trojsklo do plochy 1m2 včt.kování | m2 | 1.5 |  | 0 | CS ÚRS 2023 02 |  | snížená |  | 0 | 0.04028 | 0.06042 | 0 | 0 | 32 | M | 2 |  |  |  | ROZPOCET | 0 | 0 | 0 | 0 | 0 | 2 | 0 | 16 | 1746804389
| VV |  | "ozn.01" 3*0,50*1,00 |  | 1.5 | [12 empty] | VV | 2 | 2 | True | 0 | ROZPOCET
| VV |  | Součet |  | 1.5 | [12 empty] | VV | 2 | 4 | True | 1 | ROZPOCET
130 | K | 766622117 | Montáž oken plastových včetně montáže rámu plochy přes 1 m2 pevných do zdiva, výšky přes 2,5 m | m2 | 5.59 |  | 0 | CS ÚRS 2023 02 |  | snížená |  | 0 | 0.00027 | 0.0015093 | 0 | 0 | 16 | K | 2 |  |  |  | ROZPOCET | 0 | 0 | 0 | 0 | 0 | 2 | 0 | 16 | 1726203650
| VV |  | "ozn.11" 1*2,15*2,60 |  | 5.59 | [12 empty] | VV | 2 | 2 | True | 0 | ROZPOCET
| VV |  | Součet |  | 5.59 | [12 empty] | VV | 2 | 4 | True | 1 | ROZPOCET
131 | M | 61140048 | okno plastové s fixním zasklením trojsklo přes plochu 1m2 přes v 2,5m včt.kování | m2 | 5.59 |  | 0 | CS ÚRS 2023 02 |  | snížená |  | 0 | 0.03395 | 0.18978 | 0 | 0 | 32 | M | 2 |  |  |  | ROZPOCET | 0 | 0 | 0 | 0 | 0 | 2 | 0 | 16 | -1966429910
132 | K | 766629213 | Montáž oken Příplatek k cenám za izolaci mezi ostěním a rámem okna při rovném ostění, připojovací spára tl. do 15 mm, fólie | m | 136.05 |  | 0 | CS ÚRS 2023 02 |  | snížená |  | 0 | 0.00015 | 0.020407 | 0 | 0 | 16 | K | 2 |  |  |  | ROZPOCET | 0 | 0 | 0 | 0 | 0 | 2 | 0 | 16 | -1116094670
| VV |  | 1*(1,00+2*2,40)+1*(2,15+2*2,10) |  | 12.15 | [12 empty] | VV | 2 | 2 | True | 0 | ROZPOCET
| VV |  | 1*2*(2,00+0,50)+10*2*(1,00+1,50)+2*2*(0,50+1,00)+6*2*(2,00+1,50) |  | 103 | [12 empty] | VV | 2 | 2 | True | 0 | ROZPOCET
| VV |  | 1*2*(2,15+2,60)+2*2*(2,15+0,70) |  | 20.9 | [12 empty] | VV | 2 | 2 | True | 0 | ROZPOCET
| VV |  | Součet |  | 136.05 | [12 empty] | VV | 2 | 4 | True | 1 | ROZPOCET
133 | K | 766629214 | Montáž oken Příplatek k cenám za izolaci mezi ostěním a rámem okna při rovném ostění, připojovací spára tl. do 15 mm, páska | m | 136.05 |  | 0 | CS ÚRS 2023 02 |  | snížená |  | 0 | 0.00028 | 0.038094 | 0 | 0 | 16 | K | 2 |  |  |  | ROZPOCET | 0 | 0 | 0 | 0 | 0 | 2 | 0 | 16 | -450048561
134 | K | 766629613 | Předsazená montáž otvorových výplní oken kotvením do profilu z recyklované pěny tepelně izolovaného nosného, šířky vyložení 90 mm | m | 123.9 |  | 0 | CS ÚRS 2023 02 |  | snížená |  | 0 | 0.00391 | 0.48445 | 0 | 0 | 16 | K | 2 |  |  |  | ROZPOCET | 0 | 0 | 0 | 0 | 0 | 2 | 0 | 16 | 1347411421
| VV |  | 1*2*(2,00+0,50)+10*2*(1,00+1,50)+2*2*(0,50+1,00)+6*2*(2,00+1,50) |  | 103 | [12 empty] | VV | 2 | 2 | True | 0 | ROZPOCET
| VV |  | 1*2*(2,15+2,60)+2*2*(2,15+0,70) |  | 20.9 | [12 empty] | VV | 2 | 2 | True | 0 | ROZPOCET
| VV |  | Součet |  | 123.9 | [12 empty] | VV | 2 | 4 | True | 1 | ROZPOCET
135 | K | 766660421 | Montáž dveřních křídel dřevěných nebo plastových vchodových dveří včetně rámu do zdiva jednokřídlových s nadsvětlíkem | kus | 1 |  | 0 | CS ÚRS 2023 02 |  | snížená |  | 0 | 0.00093 | 0.00093 | 0 | 0 | 16 | K | 2 |  |  |  | ROZPOCET | 0 | 0 | 0 | 0 | 0 | 2 | 0 | 16 | 1561012282
| VV |  | "D4P" 1 |  | 1 | [12 empty] | VV | 2 | 2 | True | 0 | ROZPOCET
| VV |  | Součet |  | 1 | [12 empty] | VV | 2 | 4 | True | 1 | ROZPOCET
136 | M | 61140516 | dveře jednokřídlé plastové bílé prosklené s nadsvětlíkem max rozměru otvoru 3,3m2 bezpečnostní třídy RC2 včt.kování a doplňků | m2 | 2.4 |  | 0 | CS ÚRS 2023 02 |  | snížená |  | 0 | 0.04806 | 0.11534 | 0 | 0 | 32 | M | 2 |  |  |  | ROZPOCET | 0 | 0 | 0 | 0 | 0 | 2 | 0 | 16 | 1401195756
| VV |  | "D4P" 1*1,00*2,40 |  | 2.4 | [12 empty] | VV | 2 | 2 | True | 0 | ROZPOCET
| VV |  | Součet |  | 2.4 | [12 empty] | VV | 2 | 4 | True | 1 | ROZPOCET
137 | K | 766694126 | Montáž ostatních truhlářských konstrukcí parapetních desek dřevěných nebo plastových šířky přes 300 mm | m | 25.5 |  | 0 | CS ÚRS 2023 02 |  | snížená |  | 0 | 0 | 0 | 0 | 0 | 16 | K | 2 |  |  |  | ROZPOCET | 0 | 0 | 0 | 0 | 0 | 2 | 0 | 16 | -1753358107
| VV |  | 7*2,00+10*1,00+3*0,50 |  | 25.5 | [12 empty] | VV | 2 | 2 | True | 0 | ROZPOCET
| VV |  | Součet |  | 25.5 | [12 empty] | VV | 2 | 4 | True | 1 | ROZPOCET
138 | M | 61140081 | parapet plastový vnitřní – š 350mm, barva bílá | m | 25.5 |  | 0 | CS ÚRS 2023 02 |  | snížená |  | 0 | 0.0021 | 0.05355 | 0 | 0 | 32 | M | 2 |  |  |  | ROZPOCET | 0 | 0 | 0 | 0 | 0 | 2 | 0 | 16 | -226207404
139 | M | 61140076 | koncovka k parapetu oboustranná š 600mm, barva bílá | kus | 20 |  | 0 | CS ÚRS 2023 02 |  | snížená |  | 0 | 6e-05 | 0.0012 | 0 | 0 | 32 | M | 2 |  |  |  | ROZPOCET | 0 | 0 | 0 | 0 | 0 | 2 | 0 | 16 | -1708505405
140 | K | 998766102 | Přesun hmot pro konstrukce truhlářské stanovený z hmotnosti přesunovaného materiálu vodorovná dopravní vzdálenost do 50 m v objektech výšky přes 6 do 12 m | t | 2.333 |  | 0 | CS ÚRS 2023 02 |  | snížená |  | 0 | 0 | 0 | 0 | 0 | 16 | K | 2 |  |  |  | ROZPOCET | 0 | 0 | 0 | 0 | 0 | 2 | 0 | 16 | -642437529
141 | K | 998766181 | Přesun hmot pro konstrukce truhlářské stanovený z hmotnosti přesunovaného materiálu Příplatek k ceně za přesun prováděný bez použití mechanizace pro jakoukoliv výšku objektu | t | 2.333 |  | 0 | CS ÚRS 2023 02 |  | snížená |  | 0 | 0 | 0 | 0 | 0 | 16 | K | 2 |  |  |  | ROZPOCET | 0 | 0 | 0 | 0 | 0 | 2 | 0 | 16 | 848523378
| D | 767 | Konstrukce zámečnické |  |  |  | 0 |  |  |  |  | 0 |  | 0.20196 |  | 0 | 2 | D | 1 |  |  |  | ROZPOCET | [6 empty] | 0
142 | K | 767640113 | Montáž dveří ocelových nebo hliníkových vchodových jednokřídlových s pevným bočním dílem | kus | 1 |  | 0 | CS ÚRS 2023 02 |  | snížená |  | 0 | 0 | 0 | 0 | 0 | 16 | K | 2 |  |  |  | ROZPOCET | 0 | 0 | 0 | 0 | 0 | 2 | 0 | 16 | -400466087
| VV |  | "ozn.D3P" 1 |  | 1 | [12 empty] | VV | 2 | 2 | True | 0 | ROZPOCET
| VV |  | Součet |  | 1 | [12 empty] | VV | 2 | 4 | True | 1 | ROZPOCET
143 | M | 55341341.1 | dveře jednokřídlé Al prosklené s bočními světlíky bezpečnostní třídy RC2 včt.kování | m2 | 4.515 |  | 0 |  |  | snížená |  | 0 | 0.04473 | 0.20196 | 0 | 0 | 32 | M | 2 |  |  |  | ROZPOCET | 0 | 0 | 0 | 0 | 0 | 2 | 0 | 16 | 1888677134
| VV |  | "ozn.D3P" 1*2,15*2,10 |  | 4.515 | [12 empty] | VV | 2 | 2 | True | 0 | ROZPOCET
| VV |  | Součet |  | 4.515 | [12 empty] | VV | 2 | 4 | True | 1 | ROZPOCET
144 | K | 998767102 | Přesun hmot pro zámečnické konstrukce stanovený z hmotnosti přesunovaného materiálu vodorovná dopravní vzdálenost do 50 m v objektech výšky přes 6 do 12 m | t | 0.202 |  | 0 | CS ÚRS 2023 02 |  | snížená |  | 0 | 0 | 0 | 0 | 0 | 16 | K | 2 |  |  |  | ROZPOCET | 0 | 0 | 0 | 0 | 0 | 2 | 0 | 16 | 139237124
145 | K | 998767181 | Přesun hmot pro zámečnické konstrukce stanovený z hmotnosti přesunovaného materiálu Příplatek k cenám za přesun prováděný bez použití mechanizace pro jakoukoliv výšku objektu | t | 0.202 |  | 0 | CS ÚRS 2023 02 |  | snížená |  | 0 | 0 | 0 | 0 | 0 | 16 | K | 2 |  |  |  | ROZPOCET | 0 | 0 | 0 | 0 | 0 | 2 | 0 | 16 | -1817601678
| D | 783 | Dokončovací práce - nátěry |  |  |  | 0 |  |  |  |  | 0 |  | 0.013412 |  | 0 | 2 | D | 1 |  |  |  | ROZPOCET | [6 empty] | 0
146 | K | 783101203 | Příprava podkladu truhlářských konstrukcí před provedením nátěru broušení smirkovým papírem nebo plátnem jemné | m2 | 7.8 |  | 0 | CS ÚRS 2023 02 |  | snížená |  | 0 | 2e-05 | 0.000156 | 0 | 0 | 16 | K | 2 |  |  |  | ROZPOCET | 0 | 0 | 0 | 0 | 0 | 2 | 0 | 16 | -715455463
| VV |  | 12,00*1,30/2 |  | 7.8 | [12 empty] | VV | 2 | 2 | True | 0 | ROZPOCET
| VV |  | Součet |  | 7.8 | [12 empty] | VV | 2 | 4 | True | 1 | ROZPOCET
147 | K | 783106807 | Odstranění nátěrů z truhlářských konstrukcí odstraňovačem nátěrů s obroušením | m2 | 7.8 |  | 0 | CS ÚRS 2023 02 |  | snížená |  | 0 | 0.00011 | 0.000858 | 0 | 0 | 16 | K | 2 |  |  |  | ROZPOCET | 0 | 0 | 0 | 0 | 0 | 2 | 0 | 16 | 1806685838
| VV |  | 12,00*1,30/2 |  | 7.8 | [12 empty] | VV | 2 | 2 | True | 0 | ROZPOCET
| VV |  | Součet |  | 7.8 | [12 empty] | VV | 2 | 4 | True | 1 | ROZPOCET
148 | K | 783114101 | Základní nátěr truhlářských konstrukcí jednonásobný syntetický | m2 | 7.8 |  | 0 | CS ÚRS 2023 02 |  | snížená |  | 0 | 0.00013 | 0.001014 | 0 | 0 | 16 | K | 2 |  |  |  | ROZPOCET | 0 | 0 | 0 | 0 | 0 | 2 | 0 | 16 | 934751365
149 | K | 783118211 | Lakovací nátěr truhlářských konstrukcí dvojnásobný s mezibroušením syntetický | m2 | 7.8 |  | 0 | CS ÚRS 2023 02 |  | snížená |  | 0 | 0.00029 | 0.002262 | 0 | 0 | 16 | K | 2 |  |  |  | ROZPOCET | 0 | 0 | 0 | 0 | 0 | 2 | 0 | 16 | -503702421
150 | K | 783301303 | Příprava podkladu zámečnických konstrukcí před provedením nátěru odrezivění odrezovačem bezoplachovým | m2 | 1.5 |  | 0 | CS ÚRS 2023 02 |  | snížená |  | 0 | 7e-05 | 0.000105 | 0 | 0 | 16 | K | 2 |  |  |  | ROZPOCET | 0 | 0 | 0 | 0 | 0 | 2 | 0 | 16 | 446873152
| VV |  | "konstrukce mrkýzy ozn.110" 1,50 |  | 1.5 | [12 empty] | VV | 2 | 2 | True | 0 | ROZPOCET
| VV |  | Součet |  | 1.5 | [12 empty] | VV | 2 | 4 | True | 1 | ROZPOCET
151 | K | 783306807 | Odstranění nátěrů ze zámečnických konstrukcí odstraňovačem nátěrů s obroušením | m2 | 1.5 |  | 0 | CS ÚRS 2023 02 |  | snížená |  | 0 | 0.00011 | 0.000165 | 0 | 0 | 16 | K | 2 |  |  |  | ROZPOCET | 0 | 0 | 0 | 0 | 0 | 2 | 0 | 16 | -1206902016
| VV |  | "konstrukce mrkýzy ozn.110" 1,50 |  | 1.5 | [12 empty] | VV | 2 | 2 | True | 0 | ROZPOCET
| VV |  | Součet |  | 1.5 | [12 empty] | VV | 2 | 4 | True | 1 | ROZPOCET
152 | K | 783314203 | Základní antikorozní nátěr zámečnických konstrukcí jednonásobný syntetický samozákladující | m2 | 1.5 |  | 0 | CS ÚRS 2023 02 |  | snížená |  | 0 | 0.00014 | 0.00021 | 0 | 0 | 16 | K | 2 |  |  |  | ROZPOCET | 0 | 0 | 0 | 0 | 0 | 2 | 0 | 16 | 1739032509
153 | K | 783315103 | Mezinátěr zámečnických konstrukcí jednonásobný syntetický samozákladující | m2 | 1.5 |  | 0 | CS ÚRS 2023 02 |  | snížená |  | 0 | 0.00014 | 0.00021 | 0 | 0 | 16 | K | 2 |  |  |  | ROZPOCET | 0 | 0 | 0 | 0 | 0 | 2 | 0 | 16 | 847514840
154 | K | 783317105 | Krycí nátěr (email) zámečnických konstrukcí jednonásobný syntetický samozákladující | m2 | 1.5 |  | 0 | CS ÚRS 2023 02 |  | snížená |  | 0 | 0.00014 | 0.00021 | 0 | 0 | 16 | K | 2 |  |  |  | ROZPOCET | 0 | 0 | 0 | 0 | 0 | 2 | 0 | 16 | 1022318096
155 | K | 783401311 | Příprava podkladu klempířských konstrukcí před provedením nátěru odmaštěním odmašťovačem vodou ředitelným | m2 | 16.444 |  | 0 | CS ÚRS 2023 02 |  | snížená |  | 0 | 8e-05 | 0.0013155 | 0 | 0 | 16 | K | 2 |  |  |  | ROZPOCET | 0 | 0 | 0 | 0 | 0 | 2 | 0 | 16 | 1270906277
| VV |  | "žlab ozn.101" 0,40*23,40 |  | 9.36 | [12 empty] | VV | 2 | 2 | True | 0 | ROZPOCET
| VV |  | "svod ozn.102" pi*0,11*20,50 |  | 7.084 | [12 empty] | VV | 2 | 2 | True | 0 | ROZPOCET
| VV |  | Součet |  | 16.444 | [12 empty] | VV | 2 | 4 | True | 1 | ROZPOCET
156 | K | 783414203 | Základní antikorozní nátěr klempířských konstrukcí jednonásobný syntetický samozákladující | m2 | 16.444 |  | 0 | CS ÚRS 2023 02 |  | snížená |  | 0 | 0.00014 | 0.0023022 | 0 | 0 | 16 | K | 2 |  |  |  | ROZPOCET | 0 | 0 | 0 | 0 | 0 | 2 | 0 | 16 | -1986701958
157 | K | 783415103 | Mezinátěr klempířských konstrukcí jednonásobný syntetický samozákladující | m2 | 16.444 |  | 0 | CS ÚRS 2023 02 |  | snížená |  | 0 | 0.00014 | 0.0023022 | 0 | 0 | 16 | K | 2 |  |  |  | ROZPOCET | 0 | 0 | 0 | 0 | 0 | 2 | 0 | 16 | 432710530
158 | K | 783417103 | Krycí nátěr (email) klempířských konstrukcí jednonásobný syntetický samozákladující | m2 | 16.444 |  | 0 | CS ÚRS 2023 02 |  | snížená |  | 0 | 0.00014 | 0.0023022 | 0 | 0 | 16 | K | 2 |  |  |  | ROZPOCET | 0 | 0 | 0 | 0 | 0 | 2 | 0 | 16 | 2065630269
| D | 784 | Dokončovací práce - malby a tapety |  |  |  | 0 |  |  |  |  | 0 |  | 0.0088347 |  | 0 | 2 | D | 1 |  |  |  | ROZPOCET | [6 empty] | 0
159 | K | 784181101 | Penetrace podkladu jednonásobná základní akrylátová bezbarvá v místnostech výšky do 3,80 m | m2 | 18.03 |  | 0 | CS ÚRS 2023 02 |  | snížená |  | 0 | 0.0002 | 0.003606 | 0 | 0 | 16 | K | 2 |  |  |  | ROZPOCET | 0 | 0 | 0 | 0 | 0 | 2 | 0 | 16 | 1776078996
| VV |  | 0,20*(1*(1,00+2*2,40)+1*(2,15+2*2,10)) |  | 2.43 | [12 empty] | VV | 2 | 2 | True | 0 | ROZPOCET
| VV |  | 0,20*(1*(2,00+2*0,50)+10*(1,00+2*1,50)+2*(0,50+2*1,00)+6*(2,00+2*1,50)) |  | 15.6 | [12 empty] | VV | 2 | 2 | True | 0 | ROZPOCET
| VV |  | Součet |  | 18.03 | [12 empty] | VV | 2 | 4 | True | 1 | ROZPOCET
160 | K | 784221101 | Malby z malířských směsí otěruvzdorných za sucha dvojnásobné, bílé za sucha otěruvzdorné dobře v místnostech výšky do 3,80 m | m2 | 18.03 |  | 0 | CS ÚRS 2023 02 |  | snížená |  | 0 | 0.00029 | 0.0052287 | 0 | 0 | 16 | K | 2 |  |  |  | ROZPOCET | 0 | 0 | 0 | 0 | 0 | 2 | 0 | 16 | -1349987448
| D | 787 | Dokončovací práce - zasklívání |  |  |  | 0 |  |  |  |  | 0 |  | 0.0087761 |  | 0.0076289 | 2 | D | 1 |  |  |  | ROZPOCET | [6 empty] | 0
161 | K | 787300803 | Vysklívání střešních konstrukcí a střešních světlíků netmelených | m2 | 2.868 |  | 0 | CS ÚRS 2023 02 |  | snížená |  | 0 | 0 | 0 | 0.00266 | 0.0076289 | 16 | K | 2 |  |  |  | ROZPOCET | 0 | 0 | 0 | 0 | 0 | 2 | 0 | 16 | -1854605228
| VV |  | "ozn.110" 3,10*0,925 |  | 2.868 | [12 empty] | VV | 2 | 2 | True | 0 | ROZPOCET
| VV |  | Součet |  | 2.868 | [12 empty] | VV | 2 | 4 | True | 1 | ROZPOCET
162 | K | 787327224 | Zasklívání střešních konstrukcí, světlíků a zahradních skleníků deskami dutinovými a komůrkovými polykarbonátovým profilem komůrkovým do hliníkového U profilu s krycí a přítlačnou lištou, tl. 10 mm | m2 | 2.868 |  | 0 | CS ÚRS 2023 02 |  | snížená |  | 0 | 0.00306 | 0.0087761 | 0 | 0 | 16 | K | 2 |  |  |  | ROZPOCET | 0 | 0 | 0 | 0 | 0 | 2 | 0 | 16 | -578606145
| VV |  | "ozn.110" 3,10*0,925 |  | 2.868 | [12 empty] | VV | 2 | 2 | True | 0 | ROZPOCET
| VV |  | Součet |  | 2.868 | [12 empty] | VV | 2 | 4 | True | 1 | ROZPOCET
163 | K | 998787102 | Přesun hmot pro zasklívání stanovený z hmotnosti přesunovaného materiálu vodorovná dopravní vzdálenost do 50 m v objektech výšky přes 6 do 12 m | t | 0.009 |  | 0 | CS ÚRS 2023 02 |  | snížená |  | 0 | 0 | 0 | 0 | 0 | 16 | K | 2 |  |  |  | ROZPOCET | 0 | 0 | 0 | 0 | 0 | 2 | 0 | 16 | -1098449364
164 | K | 998787181 | Přesun hmot pro zasklívání stanovený z hmotnosti přesunovaného materiálu Příplatek k cenám za přesun prováděný bez použití mechanizace pro jakoukoliv výšku objektu | t | 0.009 |  | 0 | CS ÚRS 2023 02 |  | snížená |  | 0 | 0 | 0 | 0 | 0 | 16 | K | 2 |  |  |  | ROZPOCET | 0 | 0 | 0 | 0 | 0 | 2 | 0 | 16 | -8219791
| D | M | Práce a dodávky M |  |  |  | 0 |  |  |  |  | 0 |  | 0 |  | 0 | 3 | D | 0 |  |  |  | ROZPOCET | [6 empty] | 0
| D | 21-M | Elektromontáže |  |  |  | 0 |  |  |  |  | 0 |  | 0 |  | 0 | 3 | D | 1 |  |  |  | ROZPOCET | [6 empty] | 0
165 | K | 210220101 | Montáž hromosvodného vedení svodových vodičů s podpěrami, průměru do 10 mm | m | 20 |  | 0 | CS ÚRS 2023 02 |  | snížená |  | 0 | 0 | 0 | 0 | 0 | 64 | K | 2 |  |  |  | ROZPOCET | 0 | 0 | 0 | 0 | 0 | 2 | 0 | 64 | -1531533237
| VV |  | zpětná montáž | [14 empty] | VV | 2 | 1 | True | 0 | ROZPOCET
| VV |  | 20,00 |  | 20 | [12 empty] | VV | 2 | 2 | True | 0 | ROZPOCET
| VV |  | Součet |  | 20 | [12 empty] | VV | 2 | 4 | True | 1 | ROZPOCET
166 | K | 210-R1 | Demontáž, zpětná montáž svítidla, prostavení přívodního kabelu | kus | 2 |  | 0 |  |  | snížená |  | 0 | 0 | 0 | 0 | 0 | 64 | K | 2 |  |  |  | ROZPOCET | 0 | 0 | 0 | 0 | 0 | 2 | 0 | 64 | -377398369
167 | K | 210-R2 | Demontáž, zpětná montáž zvonkového tabla, prostavení kabeláže | kus | 1 |  | 0 |  |  | snížená |  | 0 | 0 | 0 | 0 | 0 | 64 | K | 2 |  |  |  | ROZPOCET | 0 | 0 | 0 | 0 | 0 | 2 | 0 | 64 | 922079649
168 | K | 218220101 | Demontáž hromosvodného vedení svodových vodičů s podpěrami, průměru do 10 mm | m | 20 |  | 0 | CS ÚRS 2023 02 |  | snížená |  | 0 | 0 | 0 | 0 | 0 | 64 | K | 2 |  |  |  | ROZPOCET | 0 | 0 | 0 | 0 | 0 | 2 | 0 | 64 | 255848449
| D | VRN | Vedlejší rozpočtové náklady |  |  |  | 0 |  |  |  |  | 0 |  | 0 |  | 0 | 5 | D | 0 |  |  |  | ROZPOCET | [6 empty] | 0
| D | VRN1 | Průzkumné, geodetické a projektové práce |  |  |  | 0 |  |  |  |  | 0 |  | 0 |  | 0 | 5 | D | 1 |  |  |  | ROZPOCET | [6 empty] | 0
169 | K | 013254000 | Dokumentace skutečného provedení stavby | … | 1 |  | 0 | CS ÚRS 2023 02 |  | snížená |  | 0 | 0 | 0 | 0 | 0 | 1024 | K | 2 |  |  |  | ROZPOCET | 0 | 0 | 0 | 0 | 0 | 2 | 0 | 1024 | -398929055
| D | VRN3 | Zařízení staveniště |  |  |  | 0 |  |  |  |  | 0 |  | 0 |  | 0 | 5 | D | 1 |  |  |  | ROZPOCET | [6 empty] | 0
170 | K | 030001000 | Zařízení staveniště | … | 1 |  | 0 | CS ÚRS 2023 02 |  | snížená |  | 0 | 0 | 0 | 0 | 0 | 1024 | K | 2 |  |  |  | ROZPOCET | 0 | 0 | 0 | 0 | 0 | 2 | 0 | 1024 | -937704151
| VV |  | Náklady na zařízení staveniště zahrnují: | [14 empty] | VV | 2 | 1 | True | 0 | ROZPOCET
| VV |  | související (přípravné) práce, | [14 empty] | VV | 2 | 1 | True | 0 | ROZPOCET
| VV |  | vybavení staveniště, | [14 empty] | VV | 2 | 1 | True | 0 | ROZPOCET
| VV |  | připojení na inženýrské sítě včetně nákladů na energie, | [14 empty] | VV | 2 | 1 | True | 0 | ROZPOCET
| VV |  | zrušení zařízení staveniště | [14 empty] | VV | 2 | 1 | True | 0 | ROZPOCET
| VV |  | úklid | [14 empty] | VV | 2 | 1 | True | 0 | ROZPOCET
| VV |  | 1 |  | 1 | [12 empty] | VV | 2 | 2 | True | 0 | ROZPOCET
| VV |  | Součet |  | 1 | [12 empty] | VV | 2 | 4 | True | 1 | ROZPOCET
171 | K | 034002000 | Zabezpečení staveniště | … | 1 |  | 0 | CS ÚRS 2023 02 |  | snížená |  | 0 | 0 | 0 | 0 | 0 | 1024 | K | 2 |  |  |  | ROZPOCET | 0 | 0 | 0 | 0 | 0 | 2 | 0 | 1024 | -1400281805
172 | K | 034203000 | Opatření na ochranu pozemků sousedních se staveništěm, zakrývání a ochrana konstrukcí | … | 1 |  | 0 | CS ÚRS 2023 02 |  | snížená |  | 0 | 0 | 0 | 0 | 0 | 1024 | K | 2 |  |  |  | ROZPOCET | 0 | 0 | 0 | 0 | 0 | 2 | 0 | 1024 | -1169661445
173 | K | 034503000 | Informační tabule na staveništi | … | 1 |  | 0 | CS ÚRS 2023 02 |  | snížená |  | 0 | 0 | 0 | 0 | 0 | 1024 | K | 2 |  |  |  | ROZPOCET | 0 | 0 | 0 | 0 | 0 | 2 | 0 | 1024 | 1389362408
174 | K | 035002000 | Pronájmy ploch, objektů | … | 1 |  | 0 | CS ÚRS 2023 02 |  | snížená |  | 0 | 0 | 0 | 0 | 0 | 1024 | K | 2 |  |  |  | ROZPOCET | 0 | 0 | 0 | 0 | 0 | 2 | 0 | 1024 | -905356986
| D | VRN4 | Inženýrská činnost |  |  |  | 0 |  |  |  |  | 0 |  | 0 |  | 0 | 5 | D | 1 |  |  |  | ROZPOCET | [6 empty] | 0
175 | K | 042703000 | Technické požadavky na výrobky | … | 1 |  | 0 | CS ÚRS 2023 02 |  | snížená |  | 0 | 0 | 0 | 0 | 0 | 1024 | K | 2 |  |  |  | ROZPOCET | 0 | 0 | 0 | 0 | 0 | 2 | 0 | 1024 | -1379955841
| VV |  | předložení vzorku barevnosti fasád - odsouhlasení vzorku | [14 empty] | VV | 2 | 1 | True | 0 | ROZPOCET
| VV |  | - vzorek bude ředložen na polystyrenové desce o rozměru 1,00x0,50m | [14 empty] | VV | 2 | 1 | True | 0 | ROZPOCET
| VV |  | bude předloženo 6ks barevných vzorků pro fasádní omítkovinu a 2ks barevných vzorků pro soklovou omítkovinu | [14 empty] | VV | 2 | 1 | True | 0 | ROZPOCET
| VV |  | 1 |  | 1 | [12 empty] | VV | 2 | 2 | True | 0 | ROZPOCET
| VV |  | Součet |  | 1 | [12 empty] | VV | 2 | 4 | True | 1 | ROZPOCET
176 | K | 049303000 | Náklady vzniklé v souvislosti s předáním stavby | … | 1 |  | 0 | CS ÚRS 2023 02 |  | snížená |  | 0 | 0 | 0 | 0 | 0 | 1024 | K | 2 |  |  |  | ROZPOCET | 0 | 0 | 0 | 0 | 0 | 2 | 0 | 1024 | -1289960592