## Rekapitulace stavby
Export Komplet | [27 empty] | 2.0 | ZAMOK |  |  |  |  | False | False | {c3d6db7f-6e37-4a49-9ceb-f1859a425c9d}
[33 empty] | 0,01 | 21
[33 empty] | 0,01 | 12
|  | REKAPITULACE STAVBY | [17 empty] | v --- níže se nacházejí doplnkové a pomocné údaje k sestavám --- v | [11 empty] | Návod na vyplnění | 0,001
|  | Kód: |  |  |  |  | 2023-10-06 | [24 empty] | Měnit lze pouze buňky se žlutým podbarvením! 1) na prvním listu Rekapitulace stavby vyplňte v sestavě a) Souhrnný list - údaje o Uchazeči (přenesou se do ostatních sestav i v jiných listech) b) Rekapitulace objektů - potřebné Ostatní náklady 2) na vybraných listech vyplňte v sestavě a) Krycí list - údaje o Uchazeči, pokud se liší od údajů o Uchazeči na Souhrnném listu (údaje se přenesou do ostatních sestav v daném listu) b) Rekapitulace rozpočtu - potřebné Ostatní náklady c) Celkové náklady za stavbu - ceny u položek - množství, pokud má žluté podbarvení - a v případě potřeby poznámku (ta je ve skrytém sloupci) | 0,01
|  | Stavba: |  |  |  |  | Snížení energetické náročnosti BD v lokalitě Nivy Dačice | [25 empty] | 0,01
|  | KSO: | [13 empty] | CC-CZ: | [16 empty] | 0,01
|  | Místo: |  |  |  |  | Dačice | [8 empty] | Datum: |  | 15. 10. 2023 | [14 empty] | 0,01
0,01
|  | Zadavatel: | [13 empty] | IČ: | [16 empty] | 0,01
|  |  | Město Dačice | [12 empty] | DIČ: | [16 empty] | 0,01
0,01
|  | Uchazeč: | [13 empty] | IČ: |  | Vyplň údaj | [14 empty] | 0,01
|  |  | Vyplň údaj | [12 empty] | DIČ: |  | Vyplň údaj | [14 empty] | 0,01
False
|  | Projektant: | [13 empty] | IČ: | [16 empty] | False
|  |  | Mgr.A. Miroslav Misař | [12 empty] | DIČ: | [16 empty] | True
0,01
|  | Zpracovatel: | [13 empty] | IČ: | [16 empty] | 0,01
|  |  | Martin Lang | [12 empty] | DIČ: | [16 empty] | False
Poznámka:
|  | Cena bez DPH | [13 empty] | 0
[8 empty] | Sazba daně |  |  | Základ daně |  |  |  |  | Výše daně
|  | DPH |  | základní |  |  |  | 21% |  |  | 0 |  |  |  |  | 0
|  |  |  | snížená |  |  |  | 12% |  |  | 0 |  |  |  |  | 0
|  |  |  | zákl. přenesená |  |  |  | 21% |  |  | 0 |  |  |  |  | 0
|  |  |  | sníž. přenesená |  |  |  | 12% |  |  | 0 |  |  |  |  | 0
|  |  |  | nulová |  |  |  | 0% |  |  | 0 |  |  |  |  | 0
|  | Cena s DPH | [6 empty] | v |  |  | CZK |  |  |  | 0
|  | Projektant | [11 empty] | Zpracovatel
|  | Datum a podpis: | [7 empty] | Razítko |  |  |  | Datum a podpis: |  |  | Razítko
|  | Objednavatel | [11 empty] | Uchazeč
|  | Datum a podpis: | [7 empty] | Razítko |  |  |  | Datum a podpis: |  |  | Razítko
REKAPITULACE OBJEKTŮ STAVBY A SOUPISŮ PRACÍ
| Kód: | [6 empty] | 2023-10-06
| Stavba: | [6 empty] | Snížení energetické náročnosti BD v lokalitě Nivy Dačice
| Místo: | [6 empty] | Dačice | [6 empty] | Datum: |  | 15. 10. 2023
| Zadavatel: | [6 empty] | Město Dačice | [6 empty] | Projektant: |  | Mgr.A. Miroslav Misař |  |  | Informatívní údaje z listů zakázek
| Uchazeč: | [13 empty] | Zpracovatel: |  | Martin Lang
| Kód |  |  |  | Popis | [7 empty] | Cena bez DPH [CZK] |  |  |  |  | Cena s DPH [CZK] | Typ | z toho Ostat. náklady [CZK] | DPH [CZK] | Normohodiny [h] | DPH základní [CZK] | DPH snížená [CZK] | DPH základní přenesená [CZK] | DPH snížená přenesená [CZK] | Základna DPH základní | Základna DPH snížená | Základna DPH zákl. přenesená | Základna DPH sníž. přenesená | Základna DPH nulová
| Náklady z rozpočtů | [11 empty] | 0 |  |  |  |  | 0 |  | 0 | 0 | 0 | 0 | 0 | 0 | 0 | 0 | 0 | 0 | 0 | 0 |  | D | 0 | ###NOIMPORT### | IMPORT | {c3d6db7f-6e37-4a49-9ceb-f1859a425c9d} | {00000000-0000-0000-0000-000000000000}
/ |  | 162 |  |  |  | Zateplení domu v ulici Nivy čp.162 | [6 empty] | 0 |  |  |  |  | 0 | STA | 0 | 0 | 0 | 0 | 0 | 0 | 0 | 0 | 0 | 0 | 0 | 0 |  |  | 1 |  | IMPORT | {41e2b3e7-a5fe-419c-bff8-927186373864} | {c3d6db7f-6e37-4a49-9ceb-f1859a425c9d} | 1

## 162 - Zateplení domu v ul...
{41e2b3e7-a5fe-419c-bff8-927186373864}
1
| KRYCÍ LIST SOUPISU PRACÍ | [7 empty] | v --- níže se nacházejí doplnkové a pomocné údaje k sestavám --- v | [8 empty] | False
Stavba:
Snížení energetické náročnosti BD v lokalitě Nivy Dačice
Objekt:
162 - Zateplení domu v ulici Nivy čp.162
| KSO: |  |  |  |  | CC-CZ:
| Místo: |  | Dačice |  |  | Datum: | 15. 10. 2023
| Zadavatel: |  |  |  |  | IČ:
|  | Město Dačice |  |  |  | DIČ:
| Uchazeč: |  |  |  |  | IČ: | Vyplň údaj
|  | Vyplň údaj |  |  |  | DIČ: | Vyplň údaj
| Projektant: |  |  |  |  | IČ:
|  | Mgr.A. Miroslav Misař |  |  |  | DIČ:
| Zpracovatel: |  |  |  |  | IČ:
|  | Martin Lang |  |  |  | DIČ:
Poznámka:
| Cena bez DPH | [5 empty] | 0
|  |  | Základ daně |  |  | Sazba daně | Výše daně
| DPH | základní | 0 |  |  | 21% | 0
|  | snížená | 0 |  |  | 12% | 0
|  | zákl. přenesená | 0 |  |  | 21% | 0
|  | sníž. přenesená | 0 |  |  | 12% | 0
|  | nulová | 0 |  |  | 0% | 0
| Cena s DPH |  |  | v | CZK |  | 0
| Projektant |  |  | Zpracovatel
| Datum a podpis: |  | Razítko | Datum a podpis: |  |  | Razítko
| Objednavatel |  |  | Uchazeč
| Datum a podpis: |  | Razítko | Datum a podpis: |  |  | Razítko
REKAPITULACE ČLENĚNÍ SOUPISU PRACÍ
Stavba:
Snížení energetické náročnosti BD v lokalitě Nivy Dačice
Objekt:
162 - Zateplení domu v ulici Nivy čp.162
Místo: |  |  | Dačice |  |  | Datum: | 15. 10. 2023
Zadavatel: |  |  | Město Dačice |  |  | Projektant: | Mgr.A. Miroslav Misař
Uchazeč: |  |  | Vyplň údaj |  |  | Zpracovatel: | Martin Lang
Kód dílu - Popis | [6 empty] | Cena celkem [CZK]
Náklady ze soupisu prací | [6 empty] | 0 | [11 empty] | -1
| HSV - Práce a dodávky HSV | [5 empty] | 0
| 1 - Zemní práce | [5 empty] | 0
| 6 - Úpravy povrchů, podlahy a osazování výplní | [5 empty] | 0
| 9 - Ostatní konstrukce a práce, bourání | [5 empty] | 0
| 997 - Přesun sutě | [5 empty] | 0
| 998 - Přesun hmot | [5 empty] | 0
| PSV - Práce a dodávky PSV | [5 empty] | 0
| 713 - Izolace tepelné | [5 empty] | 0
| 721 - Zdravotechnika - kanalizace | [5 empty] | 0
| 762 - Konstrukce tesařské | [5 empty] | 0
| 764 - Konstrukce klempířské | [5 empty] | 0
| 766 - Konstrukce truhlářské | [5 empty] | 0
| 767 - Konstrukce zámečnické | [5 empty] | 0
| 783 - Dokončovací práce - nátěry | [5 empty] | 0
| 784 - Dokončovací práce - malby a tapety | [5 empty] | 0
| 787 - Dokončovací práce - zasklívání | [5 empty] | 0
| M - Práce a dodávky M | [5 empty] | 0
| 21-M - Elektromontáže | [5 empty] | 0
| VRN - Vedlejší rozpočtové náklady | [5 empty] | 0
| VRN1 - Průzkumné, geodetické a projektové práce | [5 empty] | 0
| VRN3 - Zařízení staveniště | [5 empty] | 0
| VRN4 - Inženýrská činnost | [5 empty] | 0
SOUPIS PRACÍ
Stavba:
Snížení energetické náročnosti BD v lokalitě Nivy Dačice
Objekt:
162 - Zateplení domu v ulici Nivy čp.162
Místo: |  |  | Dačice |  |  | Datum: | 15. 10. 2023
Zadavatel: |  |  | Město Dačice |  |  | Projektant: | Mgr.A. Miroslav Misař
Uchazeč: |  |  | Vyplň údaj |  |  | Zpracovatel: | Martin Lang
PČ | Typ | Kód | Popis | MJ | Množství | J.cena [CZK] | Cena celkem [CZK] | Cenová soustava |  | DPH | J. Nh [h] | Nh celkem [h] | J. hmotnost [t] | Hmotnost celkem [t] | J. suť [t] | Suť Celkem [t]
Náklady soupisu celkem | [6 empty] | 0 |  |  |  |  | 0 |  | 31.0951 |  | 8.4532 |  | D | -1 | [10 empty] | 0
| D | HSV | Práce a dodávky HSV |  |  |  | 0 |  |  |  |  | 0 |  | 26.2521 |  | 4.3231 | 1 | D | 0 |  |  |  | ROZPOCET | [6 empty] | 0
| D | 1 | Zemní práce |  |  |  | 0 |  |  |  |  | 0 |  | 0 |  | 0 | 1 | D | 1 |  |  |  | ROZPOCET | [6 empty] | 0
1 | K | 132212131 | Hloubení nezapažených rýh šířky do 800 mm ručně s urovnáním dna do předepsaného profilu a spádu v hornině třídy těžitelnosti I skupiny 3 soudržných | m3 | 12.256 |  | 0 | CS ÚRS 2023 02 |  | snížená |  | 0 | 0 | 0 | 0 | 0 | 4 | K | 2 |  |  |  | ROZPOCET | 0 | 0 | 0 | 0 | 0 | 2 | 0 | 4 | -1514317643
| VV |  | odkop pro izolaci | [14 empty] | VV | 2 | 1 | True | 0 | ROZPOCET
| VV |  | 0,60*0,75*(1,00+12,51+0,50+0,75+11,90+0,575) |  | 12.256 | [12 empty] | VV | 2 | 2 | True | 0 | ROZPOCET
| VV |  | Součet |  | 12.256 | [12 empty] | VV | 2 | 4 | True | 1 | ROZPOCET
2 | K | 162211311 | Vodorovné přemístění výkopku nebo sypaniny stavebním kolečkem s vyprázdněním kolečka na hromady nebo do dopravního prostředku na vzdálenost do 10 m z horniny třídy těžitelnosti I, skupiny 1 až 3 | m3 | 4.085 |  | 0 | CS ÚRS 2023 02 |  | snížená |  | 0 | 0 | 0 | 0 | 0 | 4 | K | 2 |  |  |  | ROZPOCET | 0 | 0 | 0 | 0 | 0 | 2 | 0 | 4 | 1127063097
| VV |  | výkop | [14 empty] | VV | 2 | 1 | True | 0 | ROZPOCET
| VV |  | 12,256 |  | 12.256 | [12 empty] | VV | 2 | 2 | True | 0 | ROZPOCET
| VV |  | odpočet zásyp | [14 empty] | VV | 2 | 1 | True | 0 | ROZPOCET
| VV |  | -8,171 |  | -8.171 | [12 empty] | VV | 2 | 2 | True | 0 | ROZPOCET
| VV |  | Součet |  | 4.085 | [12 empty] | VV | 2 | 4 | True | 1 | ROZPOCET
3 | K | 162211319 | Vodorovné přemístění výkopku nebo sypaniny stavebním kolečkem s vyprázdněním kolečka na hromady nebo do dopravního prostředku na vzdálenost do 10 m Příplatek za každých dalších 10 m k ceně -1311 | m3 | 4.085 |  | 0 | CS ÚRS 2023 02 |  | snížená |  | 0 | 0 | 0 | 0 | 0 | 4 | K | 2 |  |  |  | ROZPOCET | 0 | 0 | 0 | 0 | 0 | 2 | 0 | 4 | 1684109691
4 | K | 162751117 | Vodorovné přemístění výkopku nebo sypaniny po suchu na obvyklém dopravním prostředku, bez naložení výkopku, avšak se složením bez rozhrnutí z horniny třídy těžitelnosti I skupiny 1 až 3 na vzdálenost přes 9 000 do 10 000 m | m3 | 4.085 |  | 0 | CS ÚRS 2023 02 |  | snížená |  | 0 | 0 | 0 | 0 | 0 | 4 | K | 2 |  |  |  | ROZPOCET | 0 | 0 | 0 | 0 | 0 | 2 | 0 | 4 | -1282007651
5 | K | 162751119 | Vodorovné přemístění výkopku nebo sypaniny po suchu na obvyklém dopravním prostředku, bez naložení výkopku, avšak se složením bez rozhrnutí z horniny třídy těžitelnosti I skupiny 1 až 3 na vzdálenost Příplatek k ceně za každých dalších i započatých 1 000 m | m3 | 20.425 |  | 0 | CS ÚRS 2023 02 |  | snížená |  | 0 | 0 | 0 | 0 | 0 | 4 | K | 2 |  |  |  | ROZPOCET | 0 | 0 | 0 | 0 | 0 | 2 | 0 | 4 | -982675551
| VV |  | 4,085*5 'Přepočtené koeficientem množství |  | 20.425 | [12 empty] | VV | 2 | 2 | False | 1 | ROZPOCET
6 | K | 167111101 | Nakládání, skládání a překládání neulehlého výkopku nebo sypaniny ručně nakládání, z hornin třídy těžitelnosti I, skupiny 1 až 3 | m3 | 4.085 |  | 0 | CS ÚRS 2023 02 |  | snížená |  | 0 | 0 | 0 | 0 | 0 | 4 | K | 2 |  |  |  | ROZPOCET | 0 | 0 | 0 | 0 | 0 | 2 | 0 | 4 | 1361329325
7 | K | 171201221 | Poplatek za uložení stavebního odpadu na skládce (skládkovné) zeminy a kamení zatříděného do Katalogu odpadů pod kódem 17 05 04 | t | 7.353 |  | 0 | CS ÚRS 2023 02 |  | snížená |  | 0 | 0 | 0 | 0 | 0 | 4 | K | 2 |  |  |  | ROZPOCET | 0 | 0 | 0 | 0 | 0 | 2 | 0 | 4 | -1126686063
| VV |  | 4,085*1,8 'Přepočtené koeficientem množství |  | 7.353 | [12 empty] | VV | 2 | 2 | False | 1 | ROZPOCET
8 | K | 171251201 | Uložení sypaniny na skládky nebo meziskládky bez hutnění s upravením uložené sypaniny do předepsaného tvaru | m3 | 4.085 |  | 0 | CS ÚRS 2023 02 |  | snížená |  | 0 | 0 | 0 | 0 | 0 | 4 | K | 2 |  |  |  | ROZPOCET | 0 | 0 | 0 | 0 | 0 | 2 | 0 | 4 | 1106963076
9 | K | 174111101 | Zásyp sypaninou z jakékoliv horniny ručně s uložením výkopku ve vrstvách se zhutněním jam, šachet, rýh nebo kolem objektů v těchto vykopávkách | m3 | 8.171 |  | 0 | CS ÚRS 2023 02 |  | snížená |  | 0 | 0 | 0 | 0 | 0 | 4 | K | 2 |  |  |  | ROZPOCET | 0 | 0 | 0 | 0 | 0 | 2 | 0 | 4 | -1946562739
| VV |  | po provedení zateplení | [14 empty] | VV | 2 | 1 | True | 0 | ROZPOCET
| VV |  | 0,40*0,75*(1,00+12,51+0,50+0,75+11,90+0,575) |  | 8.171 | [12 empty] | VV | 2 | 2 | True | 0 | ROZPOCET
| VV |  | Součet |  | 8.171 | [12 empty] | VV | 2 | 4 | True | 1 | ROZPOCET
| D | 6 | Úpravy povrchů, podlahy a osazování výplní |  |  |  | 0 |  |  |  |  | 0 |  | 26.2282 |  | 0 | 1 | D | 1 |  |  |  | ROZPOCET | [6 empty] | 0
10 | K | 612325302 | Vápenocementová omítka ostění nebo nadpraží štuková | m2 | 19.03 |  | 0 | CS ÚRS 2023 02 |  | snížená |  | 0 | 0.03358 | 0.63903 | 0 | 0 | 4 | K | 2 |  |  |  | ROZPOCET | 0 | 0 | 0 | 0 | 0 | 2 | 0 | 4 | -898425831
| VV |  | 0,20*(1*(1,00+2*2,40)+1*(2,15+2*2,10)) |  | 2.43 | [12 empty] | VV | 2 | 2 | True | 0 | ROZPOCET
| VV |  | 0,20*(1*(2,00+2*0,50)+10*(1,00+2*1,50)+8*(2,00+2*1,50)) |  | 16.6 | [12 empty] | VV | 2 | 2 | True | 0 | ROZPOCET
| VV |  | Součet |  | 19.03 | [12 empty] | VV | 2 | 4 | True | 1 | ROZPOCET
11 | K | 621142001 | Potažení vnějších ploch pletivem v ploše nebo pruzích, na plném podkladu sklovláknitým vtlačením do tmelu podhledů | m2 | 0.86 |  | 0 | CS ÚRS 2023 02 |  | snížená |  | 0 | 0.00438 | 0.0037668 | 0 | 0 | 4 | K | 2 |  |  |  | ROZPOCET | 0 | 0 | 0 | 0 | 0 | 2 | 0 | 4 | 218694068
| VV |  | hlavní vstup | [14 empty] | VV | 2 | 1 | True | 0 | ROZPOCET
| VV |  | 0,40*2,15 |  | 0.86 | [12 empty] | VV | 2 | 2 | True | 0 | ROZPOCET
| VV |  | Součet |  | 0.86 | [12 empty] | VV | 2 | 4 | True | 1 | ROZPOCET
12 | K | 621151031 | Penetrační nátěr vnějších pastovitých tenkovrstvých omítek silikonový podhledů | m2 | 0.86 |  | 0 | CS ÚRS 2023 02 |  | snížená |  | 0 | 0.00014 | 0.0001204 | 0 | 0 | 4 | K | 2 |  |  |  | ROZPOCET | 0 | 0 | 0 | 0 | 0 | 2 | 0 | 4 | -621840020
13 | K | 621231111 | Montáž kontaktního zateplení lepením a mechanickým kotvením z desek z fenolické pěny na vnější podhledy, na podklad betonový nebo z lehčeného betonu, z tvárnic keramických nebo vápenopískových, tloušťky desek přes 40 do 80 mm | m2 | 0.86 |  | 0 | CS ÚRS 2023 02 |  | snížená |  | 0 | 0.01339 | 0.011515 | 0 | 0 | 4 | K | 2 |  |  |  | ROZPOCET | 0 | 0 | 0 | 0 | 0 | 2 | 0 | 4 | 1829230125
| VV |  | 0,40*2,15 |  | 0.86 | [12 empty] | VV | 2 | 2 | True | 0 | ROZPOCET
| VV |  | Součet |  | 0.86 | [12 empty] | VV | 2 | 4 | True | 1 | ROZPOCET
14 | M | 28376803 | deska fenolická tepelně izolační fasádní λ=0,020 tl 50mm | m2 | 0.903 |  | 0 | CS ÚRS 2023 02 |  | snížená |  | 0 | 0.0015 | 0.0013545 | 0 | 0 | 8 | M | 2 |  |  |  | ROZPOCET | 0 | 0 | 0 | 0 | 0 | 2 | 0 | 4 | 585933008
| VV |  | 0,86*1,05 'Přepočtené koeficientem množství |  | 0.903 | [12 empty] | VV | 2 | 2 | False | 1 | ROZPOCET
15 | K | 621251107 | Montáž kontaktního zateplení lepením a mechanickým kotvením Příplatek k cenám za zápustnou montáž kotev s použitím tepelněizolačních zátek na vnější podhledy z fenolické pěny | m2 | 0.86 |  | 0 | CS ÚRS 2023 02 |  | snížená |  | 0 | 0.0001 | 8.6e-05 | 0 | 0 | 4 | K | 2 |  |  |  | ROZPOCET | 0 | 0 | 0 | 0 | 0 | 2 | 0 | 4 | 1082117405
16 | K | 621541012 | Omítka tenkovrstvá silikonsilikátová vnějších ploch probarvená bez penetrace, zatíraná (škrábaná), tloušťky 1,5 mm podhledů | m2 | 0.86 |  | 0 | CS ÚRS 2023 02 |  | snížená |  | 0 | 0.00275 | 0.002365 | 0 | 0 | 4 | K | 2 |  |  |  | ROZPOCET | 0 | 0 | 0 | 0 | 0 | 2 | 0 | 4 | -656082549
17 | K | 622142001 | Potažení vnějších ploch pletivem v ploše nebo pruzích, na plném podkladu sklovláknitým vtlačením do tmelu stěn | m2 | 5.355 |  | 0 | CS ÚRS 2023 02 |  | snížená |  | 0 | 0.00438 | 0.023455 | 0 | 0 | 4 | K | 2 |  |  |  | ROZPOCET | 0 | 0 | 0 | 0 | 0 | 2 | 0 | 4 | -787815443
| VV |  | kolem hlavního vstupu | [14 empty] | VV | 2 | 1 | True | 0 | ROZPOCET
| VV |  | 0,50*(3,15+2*2,10)+0,40*2*2,10 |  | 5.355 | [12 empty] | VV | 2 | 2 | True | 0 | ROZPOCET
| VV |  | Součet |  | 5.355 | [12 empty] | VV | 2 | 4 | True | 1 | ROZPOCET
18 | K | 622151001 | Penetrační nátěr vnějších pastovitých tenkovrstvých omítek akrylátový stěn | m2 | 11.38 |  | 0 | CS ÚRS 2023 02 |  | snížená |  | 0 | 0.00022 | 0.0025036 | 0 | 0 | 4 | K | 2 |  |  |  | ROZPOCET | 0 | 0 | 0 | 0 | 0 | 2 | 0 | 4 | -490298580
| VV |  | sokl - soklový polystyren tl.160mm | [14 empty] | VV | 2 | 1 | True | 0 | ROZPOCET
| VV |  | 0,80*11,90-2,00*0,80 |  | 7.92 | [12 empty] | VV | 2 | 2 | True | 0 | ROZPOCET
| VV |  | 0,80*0,75+0,20*(1,00+0,80) |  | 0.96 | [12 empty] | VV | 2 | 2 | True | 0 | ROZPOCET
| VV |  | 0,20*12,50 |  | 2.5 | [12 empty] | VV | 2 | 2 | True | 0 | ROZPOCET
| VV |  | Součet |  | 11.38 | [12 empty] | VV | 2 | 4 | True | 1 | ROZPOCET
19 | K | 622151031 | Penetrační nátěr vnějších pastovitých tenkovrstvých omítek silikonový stěn | m2 | 347.756 |  | 0 | CS ÚRS 2023 02 |  | snížená |  | 0 | 0.00014 | 0.048686 | 0 | 0 | 4 | K | 2 |  |  |  | ROZPOCET | 0 | 0 | 0 | 0 | 0 | 2 | 0 | 4 | 1811830607
| VV |  | 285,573+15,188+2,36+23,97+18,985+1,68 |  | 347.756 | [12 empty] | VV | 2 | 2 | True | 0 | ROZPOCET
| VV |  | Součet |  | 347.756 | [12 empty] | VV | 2 | 4 | True | 1 | ROZPOCET
20 | K | 622211031 | Montáž kontaktního zateplení lepením a mechanickým kotvením z polystyrenových desek na vnější stěny, na podklad betonový nebo z lehčeného betonu, z tvárnic keramických nebo vápenopískových, tloušťky desek přes 120 do 160 mm | m2 | 29.35 |  | 0 | CS ÚRS 2023 02 |  | snížená |  | 0 | 0.0086 | 0.25241 | 0 | 0 | 4 | K | 2 |  |  |  | ROZPOCET | 0 | 0 | 0 | 0 | 0 | 2 | 0 | 4 | 2114001107
| VV |  | sokl - soklový polystyren tl.160mm | [14 empty] | VV | 2 | 1 | True | 0 | ROZPOCET
| VV |  | 1,40*11,90-2,00*0,80 |  | 15.06 | [12 empty] | VV | 2 | 2 | True | 0 | ROZPOCET
| VV |  | 1,40*0,75+0,80*(1,00+0,80) |  | 2.49 | [12 empty] | VV | 2 | 2 | True | 0 | ROZPOCET
| VV |  | 0,80*12,50 |  | 10 | [12 empty] | VV | 2 | 2 | True | 0 | ROZPOCET
| VV |  | Mezisoučet |  | 27.55 | [12 empty] | VV | 2 | 3 | True | 0 | ROZPOCET
| VV |  | sokl - extrudovaný polystyren tl.160mm v místě vstupu | [14 empty] | VV | 2 | 1 | True | 0 | ROZPOCET
| VV |  | 0,90*1,00*2 |  | 1.8 | [12 empty] | VV | 2 | 2 | True | 0 | ROZPOCET
| VV |  | Mezisoučet |  | 1.8 | [12 empty] | VV | 2 | 3 | True | 0 | ROZPOCET
| VV |  | Součet |  | 29.35 | [12 empty] | VV | 2 | 4 | True | 1 | ROZPOCET
21 | M | 28376021 | deska perimetrická fasádní soklová 150kPa λ=0,035 tl 160mm | m2 | 28.928 |  | 0 | CS ÚRS 2023 02 |  | snížená |  | 0 | 0.0056 | 0.162 | 0 | 0 | 8 | M | 2 |  |  |  | ROZPOCET | 0 | 0 | 0 | 0 | 0 | 2 | 0 | 4 | -1429410416
| VV |  | 27,55*1,05 'Přepočtené koeficientem množství |  | 28.928 | [12 empty] | VV | 2 | 2 | False | 1 | ROZPOCET
22 | M | 28376447 | deska XPS hrana rovná a strukturovaný povrch 300kPA λ=0,035 tl 160mm | m2 | 1.89 |  | 0 | CS ÚRS 2023 02 |  | snížená |  | 0 | 0.0048 | 0.009072 | 0 | 0 | 8 | M | 2 |  |  |  | ROZPOCET | 0 | 0 | 0 | 0 | 0 | 2 | 0 | 4 | 1997692208
| VV |  | 1,8*1,05 'Přepočtené koeficientem množství |  | 1.89 | [12 empty] | VV | 2 | 2 | False | 1 | ROZPOCET
23 | K | 622211041 | Montáž kontaktního zateplení lepením a mechanickým kotvením z polystyrenových desek na vnější stěny, na podklad betonový nebo z lehčeného betonu, z tvárnic keramických nebo vápenopískových, tloušťky desek přes 160 do 200 mm včt.úpravy kolem oken | m2 | 285.573 |  | 0 | CS ÚRS 2023 02 |  | snížená |  | 0 | 0.00868 | 2.4788 | 0 | 0 | 4 | K | 2 |  |  |  | ROZPOCET | 0 | 0 | 0 | 0 | 0 | 2 | 0 | 4 | -1662897185
| VV |  | plocha | [14 empty] | VV | 2 | 1 | True | 0 | ROZPOCET
| VV |  | 11,80*11,90 |  | 140.42 | [12 empty] | VV | 2 | 2 | True | 0 | ROZPOCET
| VV |  | 12,00*0,80+12,00*1,00+2,90*12,45-12,45*1,30/2 |  | 49.613 | [12 empty] | VV | 2 | 2 | True | 0 | ROZPOCET
| VV |  | 12,00*(12,50+0,50) |  | 156 | [12 empty] | VV | 2 | 2 | True | 0 | ROZPOCET
| VV |  | odpočet otvory | [14 empty] | VV | 2 | 1 | True | 0 | ROZPOCET
| VV |  | -1*(1,00*2,40+2,15*1,30) |  | -5.195 | [12 empty] | VV | 2 | 2 | True | 0 | ROZPOCET
| VV |  | -1*(1*2,00*0,50+10*1,00*1,50+8*2,00*1,50+1*2,15*5,60+2*2,15*0,75) |  | -55.265 | [12 empty] | VV | 2 | 2 | True | 0 | ROZPOCET
| VV |  | Součet |  | 285.573 | [12 empty] | VV | 2 | 4 | True | 1 | ROZPOCET
24 | M | 28376080 | deska EPS grafitová fasádní λ=0,030-0,031 tl 180mm | m2 | 299.852 |  | 0 | CS ÚRS 2023 02 |  | snížená |  | 0 | 0.0027 | 0.8096 | 0 | 0 | 8 | M | 2 |  |  |  | ROZPOCET | 0 | 0 | 0 | 0 | 0 | 2 | 0 | 4 | 1826212726
| VV |  | 285,573*1,05 'Přepočtené koeficientem množství |  | 299.852 | [12 empty] | VV | 2 | 2 | False | 1 | ROZPOCET
25 | M | R-mat01 | Budka do zateplení pro rorýse / netopýr dvoukomorová 2R 800 x 190 x 150mm | kus | 2 |  | 0 |  |  | snížená |  | 0 | 0.01 | 0.02 | 0 | 0 | 8 | M | 2 |  |  |  | ROZPOCET | 0 | 0 | 0 | 0 | 0 | 2 | 0 | 4 | -1332560113
26 | K | 622211061 | Montáž kontaktního zateplení lepením a mechanickým kotvením z polystyrenových desek na vnější stěny, na podklad betonový nebo z lehčeného betonu, z tvárnic keramických nebo vápenopískových, tloušťky desek přes 240 mm | m2 | 15.188 |  | 0 | CS ÚRS 2023 02 |  | snížená |  | 0 | 0.00884 | 0.13426 | 0 | 0 | 4 | K | 2 |  |  |  | ROZPOCET | 0 | 0 | 0 | 0 | 0 | 2 | 0 | 4 | -860055595
| VV |  | vyrovnání tl.zdiva EPS grafit tl.180-400mm | [14 empty] | VV | 2 | 1 | True | 0 | ROZPOCET
| VV |  | 0,40*(12,50+13,75+11,72) |  | 15.188 | [12 empty] | VV | 2 | 2 | True | 0 | ROZPOCET
| VV |  | Součet |  | 15.188 | [12 empty] | VV | 2 | 4 | True | 1 | ROZPOCET
27 | M | 28375829 | deska EPS grafitová fasádní λ=0,031 | m3 | 5.316 |  | 0 | CS ÚRS 2023 02 |  | snížená |  | 0 | 0.015 | 0.07974 | 0 | 0 | 8 | M | 2 |  |  |  | ROZPOCET | 0 | 0 | 0 | 0 | 0 | 2 | 0 | 4 | -1525659791
| VV |  | 15,188*0,35 'Přepočtené koeficientem množství |  | 5.316 | [12 empty] | VV | 2 | 2 | False | 1 | ROZPOCET
28 | K | 622212021 | Montáž kontaktního zateplení vnějšího ostění, nadpraží nebo parapetu lepením z polystyrenových desek hloubky špalet do 200 mm, tloušťky desek přes 80 do 120 mm | m | 23.6 |  | 0 | CS ÚRS 2023 02 |  | snížená |  | 0 | 0.00176 | 0.041536 | 0 | 0 | 4 | K | 2 |  |  |  | ROZPOCET | 0 | 0 | 0 | 0 | 0 | 2 | 0 | 4 | 555257262
| VV |  | vyrovnání ostění JZ fasáda - zadní vchod | [14 empty] | VV | 2 | 1 | True | 0 | ROZPOCET
| VV |  | 2*11,80 |  | 23.6 | [12 empty] | VV | 2 | 2 | True | 0 | ROZPOCET
| VV |  | Součet |  | 23.6 | [12 empty] | VV | 2 | 4 | True | 1 | ROZPOCET
29 | M | 28376077 | deska EPS grafitová fasádní λ=0,030-0,031 tl 120mm | m2 | 2.36 |  | 0 | CS ÚRS 2023 02 |  | snížená |  | 0 | 0.0018 | 0.004248 | 0 | 0 | 8 | M | 2 |  |  |  | ROZPOCET | 0 | 0 | 0 | 0 | 0 | 2 | 0 | 4 | -912910668
| VV |  | 23,6*0,1 'Přepočtené koeficientem množství |  | 2.36 | [12 empty] | VV | 2 | 2 | False | 1 | ROZPOCET
30 | K | 622221031 | Montáž kontaktního zateplení lepením a mechanickým kotvením z desek z minerální vlny s podélnou orientací vláken nebo kombinovaných na vnější stěny, na podklad betonový nebo z lehčeného betonu, z tvárnic keramických nebo vápenopískových, tloušťky desek přes 120 do 160 mm | m2 | 23.97 |  | 0 | CS ÚRS 2023 02 |  | snížená |  | 0 | 0.0116 | 0.27805 | 0 | 0 | 4 | K | 2 |  |  |  | ROZPOCET | 0 | 0 | 0 | 0 | 0 | 2 | 0 | 4 | -1204386478
| VV |  | stěna k půdě | [14 empty] | VV | 2 | 1 | True | 0 | ROZPOCET
| VV |  | 0,625*(2*4,91+3,22)+0,80*11,30+11,30*1,20/2 |  | 23.97 | [12 empty] | VV | 2 | 2 | True | 0 | ROZPOCET
| VV |  | Součet |  | 23.97 | [12 empty] | VV | 2 | 4 | True | 1 | ROZPOCET
31 | M | 63142029 | deska tepelně izolační minerální kontaktních fasád podélné vlákno λ=0,035-0,036 tl 160mm | m2 | 25.169 |  | 0 | CS ÚRS 2023 02 |  | snížená |  | 0 | 0.025 | 0.62923 | 0 | 0 | 8 | M | 2 |  |  |  | ROZPOCET | 0 | 0 | 0 | 0 | 0 | 2 | 0 | 4 | 1694916287
| VV |  | 23,97*1,05 'Přepočtené koeficientem množství |  | 25.169 | [12 empty] | VV | 2 | 2 | False | 1 | ROZPOCET
32 | K | 622221061 | Montáž kontaktního zateplení lepením a mechanickým kotvením z desek z minerální vlny s podélnou orientací vláken nebo kombinovaných na vnější stěny, na podklad betonový nebo z lehčeného betonu, z tvárnic keramických nebo vápenopískových, tloušťky desek přes 240 mm | m2 | 18.985 |  | 0 | CS ÚRS 2023 02 |  | snížená |  | 0 | 0.01184 | 0.22478 | 0 | 0 | 4 | K | 2 |  |  |  | ROZPOCET | 0 | 0 | 0 | 0 | 0 | 2 | 0 | 4 | 533205619
| VV |  | vyrovnání tl.zdiva tl.180-400mm | [14 empty] | VV | 2 | 1 | True | 0 | ROZPOCET
| VV |  | 0,50*(12,50+13,75+11,72) |  | 18.985 | [12 empty] | VV | 2 | 2 | True | 0 | ROZPOCET
| VV |  | Součet |  | 18.985 | [12 empty] | VV | 2 | 4 | True | 1 | ROZPOCET
33 | M | 63142031.1 | deska tepelně izolační minerální kontaktních fasád podélné vlákno λ=0,035-0,036 | m3 | 8.543 |  | 0 |  |  | snížená |  | 0 | 0.55 | 4.6986 | 0 | 0 | 8 | M | 2 |  |  |  | ROZPOCET | 0 | 0 | 0 | 0 | 0 | 2 | 0 | 4 | 1743040610
| VV |  | 18,985*0,45 'Přepočtené koeficientem množství |  | 8.543 | [12 empty] | VV | 2 | 2 | False | 1 | ROZPOCET
34 | K | 622231111 | Montáž kontaktního zateplení lepením a mechanickým kotvením z desek z fenolické pěny na vnější stěny, na podklad betonový nebo z lehčeného betonu, z tvárnic keramických nebo vápenopískových, tloušťky desek přes 40 do 80 mm | m2 | 1.68 |  | 0 | CS ÚRS 2023 02 |  | snížená |  | 0 | 0.01335 | 0.022428 | 0 | 0 | 4 | K | 2 |  |  |  | ROZPOCET | 0 | 0 | 0 | 0 | 0 | 2 | 0 | 4 | -818130813
| VV |  | 0,40*2*2,10 |  | 1.68 | [12 empty] | VV | 2 | 2 | True | 0 | ROZPOCET
| VV |  | Součet |  | 1.68 | [12 empty] | VV | 2 | 4 | True | 1 | ROZPOCET
35 | M | 28376803 | deska fenolická tepelně izolační fasádní λ=0,020 tl 50mm | m2 | 1.764 |  | 0 | CS ÚRS 2023 02 |  | snížená |  | 0 | 0.0015 | 0.002646 | 0 | 0 | 8 | M | 2 |  |  |  | ROZPOCET | 0 | 0 | 0 | 0 | 0 | 2 | 0 | 4 | 270249218
| VV |  | 1,68*1,05 'Přepočtené koeficientem množství |  | 1.764 | [12 empty] | VV | 2 | 2 | False | 1 | ROZPOCET
36 | K | 622251101 | Montáž kontaktního zateplení lepením a mechanickým kotvením Příplatek k cenám za zápustnou montáž kotev s použitím tepelněizolačních zátek na vnější stěny z polystyrenu | m2 | 332.471 |  | 0 | CS ÚRS 2023 02 |  | snížená |  | 0 | 8e-05 | 0.026598 | 0 | 0 | 4 | K | 2 |  |  |  | ROZPOCET | 0 | 0 | 0 | 0 | 0 | 2 | 0 | 4 | 131556496
| VV |  | 29,35+285,573+15,188+2,36 |  | 332.471 | [12 empty] | VV | 2 | 2 | True | 0 | ROZPOCET
| VV |  | Součet |  | 332.471 | [12 empty] | VV | 2 | 4 | True | 1 | ROZPOCET
37 | K | 622251105 | Montáž kontaktního zateplení lepením a mechanickým kotvením Příplatek k cenám za zápustnou montáž kotev s použitím tepelněizolačních zátek na vnější stěny z minerální vlny | m2 | 42.955 |  | 0 | CS ÚRS 2023 02 |  | snížená |  | 0 | 8e-05 | 0.0034364 | 0 | 0 | 4 | K | 2 |  |  |  | ROZPOCET | 0 | 0 | 0 | 0 | 0 | 2 | 0 | 4 | -81662719
| VV |  | 23,97+18,985 |  | 42.955 | [12 empty] | VV | 2 | 2 | True | 0 | ROZPOCET
| VV |  | Součet |  | 42.955 | [12 empty] | VV | 2 | 4 | True | 1 | ROZPOCET
38 | K | 622251107 | Montáž kontaktního zateplení lepením a mechanickým kotvením Příplatek k cenám za zápustnou montáž kotev s použitím tepelněizolačních zátek na vnější stěny z fenolické pěny | m2 | 1.68 |  | 0 | CS ÚRS 2023 02 |  | snížená |  | 0 | 8e-05 | 0.0001344 | 0 | 0 | 4 | K | 2 |  |  |  | ROZPOCET | 0 | 0 | 0 | 0 | 0 | 2 | 0 | 4 | -1811408752
| VV |  | 1,68 |  | 1.68 | [12 empty] | VV | 2 | 2 | True | 0 | ROZPOCET
| VV |  | Součet |  | 1.68 | [12 empty] | VV | 2 | 4 | True | 1 | ROZPOCET
39 | K | 622252001 | Montáž profilů kontaktního zateplení zakládacích soklových připevněných hmoždinkami | m | 27.235 |  | 0 | CS ÚRS 2023 02 |  | snížená |  | 0 | 3e-05 | 0.00081705 | 0 | 0 | 4 | K | 2 |  |  |  | ROZPOCET | 0 | 0 | 0 | 0 | 0 | 2 | 0 | 4 | 1640067045
| VV |  | 1,00+12,51+0,50+0,75+11,90+0,575 |  | 27.235 | [12 empty] | VV | 2 | 2 | True | 0 | ROZPOCET
| VV |  | Součet |  | 27.235 | [12 empty] | VV | 2 | 4 | True | 1 | ROZPOCET
40 | M | 59051655 | profil zakládací PVC pro ETICS pro izolant tl 180mm | m | 28.597 |  | 0 | CS ÚRS 2023 02 |  | snížená |  | 0 | 0.00068 | 0.019446 | 0 | 0 | 8 | M | 2 |  |  |  | ROZPOCET | 0 | 0 | 0 | 0 | 0 | 2 | 0 | 4 | -2073224747
| VV |  | 27,235*1,05 'Přepočtené koeficientem množství |  | 28.597 | [12 empty] | VV | 2 | 2 | False | 1 | ROZPOCET
41 | K | 622252002 | Montáž profilů kontaktního zateplení ostatních stěnových, dilatačních apod. lepených do tmelu | m | 326.55 |  | 0 | CS ÚRS 2023 02 |  | snížená |  | 0 | 0 | 0 | 0 | 0 | 4 | K | 2 |  |  |  | ROZPOCET | 0 | 0 | 0 | 0 | 0 | 2 | 0 | 4 | -595389573
| VV |  | rohové | [14 empty] | VV | 2 | 1 | True | 0 | ROZPOCET
| VV |  | 11,70*2+12,70 |  | 36.1 | [12 empty] | VV | 2 | 2 | True | 0 | ROZPOCET
| VV |  | 2*2,40+2*2,10+2*0,50+2*10*1,50+8*2*1,50+2*5,60+2*2*0,75 |  | 78.2 | [12 empty] | VV | 2 | 2 | True | 0 | ROZPOCET
| VV |  | Mezisoučet |  | 114.3 | [12 empty] | VV | 2 | 3 | True | 0 | ROZPOCET
| VV |  | okenní | [14 empty] | VV | 2 | 1 | True | 0 | ROZPOCET
| VV |  | 1*(1,00+2*2,40)+1*(2,15+2*2,10) |  | 12.15 | [12 empty] | VV | 2 | 2 | True | 0 | ROZPOCET
| VV |  | 1*(2,00+2*0,50)+10*(1,00+2*1,50)+8*(2,00+2*1,50)+1*(2,15+2*5,60)+2*(2,15+2*0,75) |  | 103.65 | [12 empty] | VV | 2 | 2 | True | 0 | ROZPOCET
| VV |  | Mezisoučet |  | 115.8 | [12 empty] | VV | 2 | 3 | True | 0 | ROZPOCET
| VV |  | nadpraží | [14 empty] | VV | 2 | 1 | True | 0 | ROZPOCET
| VV |  | 1,00+2,15+1*2,00+10*1,00+8*2,00+1*2,15+2*2,15 |  | 37.6 | [12 empty] | VV | 2 | 2 | True | 0 | ROZPOCET
| VV |  | Mezisoučet |  | 37.6 | [12 empty] | VV | 2 | 3 | True | 0 | ROZPOCET
| VV |  | parapetní | [14 empty] | VV | 2 | 1 | True | 0 | ROZPOCET
| VV |  | 1*2,00+10*1,00+8*2,00+1*2,15+2*2,15 |  | 34.45 | [12 empty] | VV | 2 | 2 | True | 0 | ROZPOCET
| VV |  | Mezisoučet |  | 34.45 | [12 empty] | VV | 2 | 3 | True | 0 | ROZPOCET
| VV |  | dilatační | [14 empty] | VV | 2 | 1 | True | 0 | ROZPOCET
| VV |  | 11,70+12,70 |  | 24.4 | [12 empty] | VV | 2 | 2 | True | 0 | ROZPOCET
| VV |  | Mezisoučet |  | 24.4 | [12 empty] | VV | 2 | 3 | True | 0 | ROZPOCET
| VV |  | Součet |  | 326.55 | [12 empty] | VV | 2 | 4 | True | 1 | ROZPOCET
42 | M | 63127466 | profil rohový Al 23x23mm s výztužnou tkaninou š 100mm pro ETICS | m | 120.015 |  | 0 | CS ÚRS 2023 02 |  | snížená |  | 0 | 0.00011 | 0.013202 | 0 | 0 | 8 | M | 2 |  |  |  | ROZPOCET | 0 | 0 | 0 | 0 | 0 | 2 | 0 | 4 | -1663905196
| VV |  | 114,3*1,05 'Přepočtené koeficientem množství |  | 120.015 | [12 empty] | VV | 2 | 2 | False | 1 | ROZPOCET
43 | M | 59051502 | profil dilatační rohový PVC s výztužnou tkaninou pro ETICS | m | 25.62 |  | 0 | CS ÚRS 2023 02 |  | snížená |  | 0 | 0.0005 | 0.01281 | 0 | 0 | 8 | M | 2 |  |  |  | ROZPOCET | 0 | 0 | 0 | 0 | 0 | 2 | 0 | 4 | 1963751205
| VV |  | 24,4*1,05 'Přepočtené koeficientem množství |  | 25.62 | [12 empty] | VV | 2 | 2 | False | 1 | ROZPOCET
44 | M | 59051476 | profil začišťovací PVC 9mm s výztužnou tkaninou pro ostění ETICS | m | 121.59 |  | 0 | CS ÚRS 2023 02 |  | snížená |  | 0 | 4e-05 | 0.0048636 | 0 | 0 | 8 | M | 2 |  |  |  | ROZPOCET | 0 | 0 | 0 | 0 | 0 | 2 | 0 | 4 | -1121296467
| VV |  | 115,8*1,05 'Přepočtené koeficientem množství |  | 121.59 | [12 empty] | VV | 2 | 2 | False | 1 | ROZPOCET
45 | M | 59051510 | profil začišťovací s okapnicí PVC s výztužnou tkaninou pro nadpraží ETICS | m | 39.48 |  | 0 | CS ÚRS 2023 02 |  | snížená |  | 0 | 0.0003 | 0.011844 | 0 | 0 | 8 | M | 2 |  |  |  | ROZPOCET | 0 | 0 | 0 | 0 | 0 | 2 | 0 | 4 | -1318505246
| VV |  | 37,6*1,05 'Přepočtené koeficientem množství |  | 39.48 | [12 empty] | VV | 2 | 2 | False | 1 | ROZPOCET
46 | M | 59051512 | profil začišťovací s okapnicí PVC s výztužnou tkaninou pro parapet ETICS | m | 36.173 |  | 0 | CS ÚRS 2023 02 |  | snížená |  | 0 | 0.0002 | 0.0072346 | 0 | 0 | 8 | M | 2 |  |  |  | ROZPOCET | 0 | 0 | 0 | 0 | 0 | 2 | 0 | 4 | -192145588
| VV |  | 34,45*1,05 'Přepočtené koeficientem množství |  | 36.173 | [12 empty] | VV | 2 | 2 | False | 1 | ROZPOCET
47 | K | 622511112 | Omítka tenkovrstvá akrylátová vnějších ploch probarvená bez penetrace mozaiková střednězrnná stěn | m2 | 11.38 |  | 0 | CS ÚRS 2023 02 |  | snížená |  | 0 | 0.0057 | 0.064866 | 0 | 0 | 4 | K | 2 |  |  |  | ROZPOCET | 0 | 0 | 0 | 0 | 0 | 2 | 0 | 4 | -1937568967
48 | K | 622541012 | Omítka tenkovrstvá silikonsilikátová vnějších ploch probarvená bez penetrace, zatíraná (škrábaná), tloušťky 1,5 mm stěn | m2 | 347.756 |  | 0 | CS ÚRS 2023 02 |  | snížená |  | 0 | 0.00275 | 0.95633 | 0 | 0 | 4 | K | 2 |  |  |  | ROZPOCET | 0 | 0 | 0 | 0 | 0 | 2 | 0 | 4 | 667820130
49 | K | 625681011 | Ochrana proti holubům hrotový systém jednořadý, účinná šíře 10 cm | m | 76.7 |  | 0 | CS ÚRS 2023 02 |  | snížená |  | 0 | 0.00093 | 0.071331 | 0 | 0 | 4 | K | 2 |  |  |  | ROZPOCET | 0 | 0 | 0 | 0 | 0 | 2 | 0 | 4 | 1280296614
| VV |  | "ozn.103" 2,10 |  | 2.1 | [12 empty] | VV | 2 | 2 | True | 0 | ROZPOCET
| VV |  | "ozn.104" 11,10*2 |  | 22.2 | [12 empty] | VV | 2 | 2 | True | 0 | ROZPOCET
| VV |  | "ozn.105" 26,20*2 |  | 52.4 | [12 empty] | VV | 2 | 2 | True | 0 | ROZPOCET
| VV |  | Součet |  | 76.7 | [12 empty] | VV | 2 | 4 | True | 1 | ROZPOCET
50 | K | 629991011 | Zakrytí vnějších ploch před znečištěním včetně pozdějšího odkrytí výplní otvorů a svislých ploch fólií přilepenou lepící páskou | m2 | 126.353 |  | 0 | CS ÚRS 2023 02 |  | snížená |  | 0 | 0 | 0 | 0 | 0 | 4 | K | 2 |  |  |  | ROZPOCET | 0 | 0 | 0 | 0 | 0 | 2 | 0 | 4 | 1309960649
| VV |  | okna | [14 empty] | VV | 2 | 1 | True | 0 | ROZPOCET
| VV |  | 1,00*2,40+2,15*2,10 |  | 6.915 | [12 empty] | VV | 2 | 2 | True | 0 | ROZPOCET
| VV |  | 1*2,00*0,50+10*1,00*1,50+8*2,00*1,50+1*2,15*5,60+2*2,15*0,75 |  | 55.265 | [12 empty] | VV | 2 | 2 | True | 0 | ROZPOCET
| VV |  | "střešní podhled" 0,90*(12,50+13,75+11,72) |  | 34.173 | [12 empty] | VV | 2 | 2 | True | 0 | ROZPOCET
| VV |  | dřevěné obložení - zamezení vletu netopýru a rorýsů | [14 empty] | VV | 2 | 1 | True | 0 | ROZPOCET
| VV |  | 30,00 |  | 30 | [12 empty] | VV | 2 | 2 | True | 0 | ROZPOCET
| VV |  | Součet |  | 126.353 | [12 empty] | VV | 2 | 4 | True | 1 | ROZPOCET
51 | K | 629995101 | Očištění vnějších ploch tlakovou vodou omytím včt.ručního čištění | m2 | 359.996 |  | 0 | CS ÚRS 2023 02 |  | snížená |  | 0 | 0 | 0 | 0 | 0 | 4 | K | 2 |  |  |  | ROZPOCET | 0 | 0 | 0 | 0 | 0 | 2 | 0 | 4 | 1173675223
| VV |  | 0,86+11,38+347,756 |  | 359.996 | [12 empty] | VV | 2 | 2 | True | 0 | ROZPOCET
| VV |  | Součet |  | 359.996 | [12 empty] | VV | 2 | 4 | True | 1 | ROZPOCET
52 | K | 635111142 | Násyp ze štěrkopísku, písku nebo kameniva pod podlahy s udusáním a urovnáním povrchu z kameniva hrubého 16-32 | m3 | 3.404 |  | 0 | CS ÚRS 2023 02 |  | snížená |  | 0 | 1.837 | 6.2531 | 0 | 0 | 4 | K | 2 |  |  |  | ROZPOCET | 0 | 0 | 0 | 0 | 0 | 2 | 0 | 4 | 1538392603
| VV |  | okapový chodník | [14 empty] | VV | 2 | 1 | True | 0 | ROZPOCET
| VV |  | 0,50*(1,00+12,51+0,50+0,75+11,90+0,575)*0,25 |  | 3.404 | [12 empty] | VV | 2 | 2 | True | 0 | ROZPOCET
| VV |  | Součet |  | 3.404 | [12 empty] | VV | 2 | 4 | True | 1 | ROZPOCET
53 | K | 637211131 | Okapový chodník z dlaždic betonových do kameniva s vyplněním spár drobným kamenivem, tl. dlaždic 40 mm | m2 | 13.618 |  | 0 | CS ÚRS 2023 02 |  | snížená |  | 0 | 0.20893 | 2.8452 | 0 | 0 | 4 | K | 2 |  |  |  | ROZPOCET | 0 | 0 | 0 | 0 | 0 | 2 | 0 | 4 | 1887921441
| VV |  | 0,50*(1,00+12,51+0,50+0,75+11,90+0,575) |  | 13.618 | [12 empty] | VV | 2 | 2 | True | 0 | ROZPOCET
| VV |  | Součet |  | 13.618 | [12 empty] | VV | 2 | 4 | True | 1 | ROZPOCET
54 | K | 637311122 | Okapový chodník z obrubníků betonových chodníkových, se zalitím spár cementovou maltou do lože z betonu prostého, z obrubníků stojatých | m | 27.235 |  | 0 | CS ÚRS 2023 02 |  | snížená |  | 0 | 0.19663 | 5.3552 | 0 | 0 | 4 | K | 2 |  |  |  | ROZPOCET | 0 | 0 | 0 | 0 | 0 | 2 | 0 | 4 | -1204585789
| VV |  | 1,00+12,51+0,50+0,75+11,90+0,575 |  | 27.235 | [12 empty] | VV | 2 | 2 | True | 0 | ROZPOCET
| VV |  | Součet |  | 27.235 | [12 empty] | VV | 2 | 4 | True | 1 | ROZPOCET
55 | K | 644941111 | Montáž průvětrníků nebo mřížek odvětrávacích velikosti do 150 x 200 mm | kus | 3 |  | 0 | CS ÚRS 2023 02 |  | snížená |  | 0 | 0 | 0 | 0 | 0 | 4 | K | 2 |  |  |  | ROZPOCET | 0 | 0 | 0 | 0 | 0 | 2 | 0 | 4 | -1746786201
| VV |  | 3 |  | 3 | [12 empty] | VV | 2 | 2 | True | 0 | ROZPOCET
| VV |  | Součet |  | 3 | [12 empty] | VV | 2 | 4 | True | 1 | ROZPOCET
56 | M | 55341428 | mřížka větrací nerezová kruhová se síťovinou 150mm | kus | 3 |  | 0 | CS ÚRS 2023 02 |  | snížená |  | 0 | 0.00024 | 0.00072 | 0 | 0 | 8 | M | 2 |  |  |  | ROZPOCET | 0 | 0 | 0 | 0 | 0 | 2 | 0 | 4 | 862425103
57 | K | 644941121 | Montáž průvětrníků nebo mřížek odvětrávacích montáž průchodky (trubky) se zhotovením otvoru v tepelné izolaci | kus | 3 |  | 0 | CS ÚRS 2023 02 |  | snížená |  | 0 | 0 | 0 | 0 | 0 | 4 | K | 2 |  |  |  | ROZPOCET | 0 | 0 | 0 | 0 | 0 | 2 | 0 | 4 | 1408585359
58 | M | 42981651 | trouba pevná PVC D 150mm do 45°C | m | 0.6 |  | 0 | CS ÚRS 2023 02 |  | snížená |  | 0 | 0.0012 | 0.00072 | 0 | 0 | 8 | M | 2 |  |  |  | ROZPOCET | 0 | 0 | 0 | 0 | 0 | 2 | 0 | 4 | -2133325451
| VV |  | 3*0,2 'Přepočtené koeficientem množství |  | 0.6 | [12 empty] | VV | 2 | 2 | False | 1 | ROZPOCET
| D | 9 | Ostatní konstrukce a práce, bourání |  |  |  | 0 |  |  |  |  | 0 |  | 0.023875 |  | 4.3231 | 1 | D | 1 |  |  |  | ROZPOCET | [6 empty] | 0
59 | K | 941221112 | Lešení řadové rámové těžké pracovní s podlahami s provozním zatížením tř. 4 do 300 kg/m2 šířky tř. SW09 od 0,9 do 1,2 m, výšky přes 10 do 25 m montáž | m2 | 427.175 |  | 0 | CS ÚRS 2023 02 |  | snížená |  | 0 | 0 | 0 | 0 | 0 | 4 | K | 2 |  |  |  | ROZPOCET | 0 | 0 | 0 | 0 | 0 | 2 | 0 | 4 | -562478142
| VV |  | "JZ" 12,00*(0,50+1,20+12,50+1,20+1,00) |  | 196.8 | [12 empty] | VV | 2 | 2 | True | 0 | ROZPOCET
| VV |  | "JV" 4,00*14,00 |  | 56 | [12 empty] | VV | 2 | 2 | True | 0 | ROZPOCET
| VV |  | "SV" 12,50*(12,00+1,20+0,75) |  | 174.375 | [12 empty] | VV | 2 | 2 | True | 0 | ROZPOCET
| VV |  | Součet |  | 427.175 | [12 empty] | VV | 2 | 4 | True | 1 | ROZPOCET
60 | K | 941221212 | Lešení řadové rámové těžké pracovní s podlahami s provozním zatížením tř. 4 do 300 kg/m2 šířky tř. SW09 od 0,9 do 1,2 m, výšky přes 10 do 25 m příplatek k ceně za každý den použití - dobu pronájmu určí zhotovitel a promítne ji v jedotkové ceně | m2 | 427.175 |  | 0 | CS ÚRS 2023 02 |  | snížená |  | 0 | 0 | 0 | 0 | 0 | 4 | K | 2 |  |  |  | ROZPOCET | 0 | 0 | 0 | 0 | 0 | 2 | 0 | 4 | -977460524
61 | K | 941221812 | Lešení řadové rámové těžké pracovní s podlahami s provozním zatížením tř. 4 do 300 kg/m2 šířky tř. SW09 od 0,9 do 1,2 m, výšky přes 10 do 25 m demontáž | m2 | 427.175 |  | 0 | CS ÚRS 2023 02 |  | snížená |  | 0 | 0 | 0 | 0 | 0 | 4 | K | 2 |  |  |  | ROZPOCET | 0 | 0 | 0 | 0 | 0 | 2 | 0 | 4 | 374785736
62 | K | 944611111 | Plachta ochranná zavěšená na konstrukci lešení z textilie z umělých vláken montáž | m2 | 427.175 |  | 0 | CS ÚRS 2023 02 |  | snížená |  | 0 | 0 | 0 | 0 | 0 | 4 | K | 2 |  |  |  | ROZPOCET | 0 | 0 | 0 | 0 | 0 | 2 | 0 | 4 | 783513221
63 | K | 944611211 | Plachta ochranná zavěšená na konstrukci lešení z textilie z umělých vláken příplatek k ceně za každý den použití - dobu pronájmu určí zhotovitel a promítne ji v jedotkové ceně | m2 | 427.175 |  | 0 | CS ÚRS 2023 02 |  | snížená |  | 0 | 0 | 0 | 0 | 0 | 4 | K | 2 |  |  |  | ROZPOCET | 0 | 0 | 0 | 0 | 0 | 2 | 0 | 4 | 1926423979
64 | K | 944611811 | Plachta ochranná zavěšená na konstrukci lešení z textilie z umělých vláken demontáž | m2 | 427.175 |  | 0 | CS ÚRS 2023 02 |  | snížená |  | 0 | 0 | 0 | 0 | 0 | 4 | K | 2 |  |  |  | ROZPOCET | 0 | 0 | 0 | 0 | 0 | 2 | 0 | 4 | 1544291720
65 | K | 944711111 | Stříška záchytná zřizovaná současně s lehkým nebo těžkým lešením šířky do 1,5 m montáž | m | 6 |  | 0 | CS ÚRS 2023 02 |  | snížená |  | 0 | 0 | 0 | 0 | 0 | 4 | K | 2 |  |  |  | ROZPOCET | 0 | 0 | 0 | 0 | 0 | 2 | 0 | 4 | -895214995
66 | K | 944711211 | Stříška záchytná zřizovaná současně s lehkým nebo těžkým lešením šířky do 1,5 m příplatek k ceně za každý den použití - dobu pronájmu určí zhotovitel a promítne ji v jedotkové ceně | m | 6 |  | 0 | CS ÚRS 2023 02 |  | snížená |  | 0 | 0 | 0 | 0 | 0 | 4 | K | 2 |  |  |  | ROZPOCET | 0 | 0 | 0 | 0 | 0 | 2 | 0 | 4 | 2121577720
67 | K | 944711811 | Stříška záchytná zřizovaná současně s lehkým nebo těžkým lešením šířky do 1,5 m demontáž | m | 6 |  | 0 | CS ÚRS 2023 02 |  | snížená |  | 0 | 0 | 0 | 0 | 0 | 4 | K | 2 |  |  |  | ROZPOCET | 0 | 0 | 0 | 0 | 0 | 2 | 0 | 4 | -86359119
68 | K | 950-R1 | Demontáž a zpětná montáž tabulky s číslem popisným | kus | 1 |  | 0 |  |  | snížená |  | 0 | 0 | 0 | 0 | 0 | 4 | K | 2 |  |  |  | ROZPOCET | 0 | 0 | 0 | 0 | 0 | 2 | 0 | 4 | 1963649951
69 | K | 952901111 | Vyčištění budov nebo objektů před předáním do užívání budov bytové nebo občanské výstavby, světlé výšky podlaží do 4 m | m2 | 596.88 |  | 0 | CS ÚRS 2023 02 |  | snížená |  | 0 | 4e-05 | 0.023875 | 0 | 0 | 4 | K | 2 |  |  |  | ROZPOCET | 0 | 0 | 0 | 0 | 0 | 2 | 0 | 4 | -30919334
| VV |  | 4*12,00*12,435 |  | 596.88 | [12 empty] | VV | 2 | 2 | True | 0 | ROZPOCET
| VV |  | Součet |  | 596.88 | [12 empty] | VV | 2 | 4 | True | 1 | ROZPOCET
70 | K | 962081141 | Bourání zdiva příček nebo vybourání otvorů ze skleněných tvárnic, tl. do 150 mm | m2 | 2.625 |  | 0 | CS ÚRS 2023 02 |  | snížená |  | 0 | 0 | 0 | 0.082 | 0.21525 | 4 | K | 2 |  |  |  | ROZPOCET | 0 | 0 | 0 | 0 | 0 | 2 | 0 | 4 | -1066399684
| VV |  | u vchod.dveří | [14 empty] | VV | 2 | 1 | True | 0 | ROZPOCET
| VV |  | 1,25*2,10 |  | 2.625 | [12 empty] | VV | 2 | 2 | True | 0 | ROZPOCET
| VV |  | Součet |  | 2.625 | [12 empty] | VV | 2 | 4 | True | 1 | ROZPOCET
71 | K | 965081343 | Bourání podlah z dlaždic bez podkladního lože nebo mazaniny, s jakoukoliv výplní spár betonových, teracových nebo čedičových tl. do 40 mm, plochy přes 1 m2 | m2 | 13.618 |  | 0 | CS ÚRS 2023 02 |  | snížená |  | 0 | 0 | 0 | 0.12 | 1.6342 | 4 | K | 2 |  |  |  | ROZPOCET | 0 | 0 | 0 | 0 | 0 | 2 | 0 | 4 | 1578861589
| VV |  | okapový chodník | [14 empty] | VV | 2 | 1 | True | 0 | ROZPOCET
| VV |  | 0,50*(1,00+12,51+0,50+0,75+11,90+0,575) |  | 13.618 | [12 empty] | VV | 2 | 2 | True | 0 | ROZPOCET
| VV |  | Součet |  | 13.618 | [12 empty] | VV | 2 | 4 | True | 1 | ROZPOCET
72 | K | 968082016 | Vybourání plastových rámů oken s křídly, dveřních zárubní, vrat rámu oken s křídly, plochy přes 1 do 2 m2 | m2 | 16 |  | 0 | CS ÚRS 2023 02 |  | snížená |  | 0 | 0 | 0 | 0.059 | 0.944 | 4 | K | 2 |  |  |  | ROZPOCET | 0 | 0 | 0 | 0 | 0 | 2 | 0 | 4 | -2095303153
| VV |  | "okno 03" 1*2,00*0,50 |  | 1 | [12 empty] | VV | 2 | 2 | True | 0 | ROZPOCET
| VV |  | "okno 04" 10*1,00*1,50 |  | 15 | [12 empty] | VV | 2 | 2 | True | 0 | ROZPOCET
| VV |  | Součet |  | 16 | [12 empty] | VV | 2 | 4 | True | 1 | ROZPOCET
73 | K | 968082017 | Vybourání plastových rámů oken s křídly, dveřních zárubní, vrat rámu oken s křídly, plochy přes 2 do 4 m2 | m2 | 24 |  | 0 | CS ÚRS 2023 02 |  | snížená |  | 0 | 0 | 0 | 0.051 | 1.224 | 4 | K | 2 |  |  |  | ROZPOCET | 0 | 0 | 0 | 0 | 0 | 2 | 0 | 4 | 38474035
| VV |  | "okno 05" 8*2,00*1,50 |  | 24 | [12 empty] | VV | 2 | 2 | True | 0 | ROZPOCET
| VV |  | Součet |  | 24 | [12 empty] | VV | 2 | 4 | True | 1 | ROZPOCET
74 | K | 968082021 | Vybourání plastových rámů oken s křídly, dveřních zárubní, vrat dveřních zárubní, plochy do 2 m2 | m2 | 1.89 |  | 0 | CS ÚRS 2023 02 |  | snížená |  | 0 | 0 | 0 | 0.083 | 0.15687 | 4 | K | 2 |  |  |  | ROZPOCET | 0 | 0 | 0 | 0 | 0 | 2 | 0 | 4 | 31545558
| VV |  | "vchod.dveře D3L" 0,90*2,10 |  | 1.89 | [12 empty] | VV | 2 | 2 | True | 0 | ROZPOCET
| VV |  | Součet |  | 1.89 | [12 empty] | VV | 2 | 4 | True | 1 | ROZPOCET
75 | K | 968082022 | Vybourání plastových rámů oken s křídly, dveřních zárubní, vrat dveřních zárubní, plochy přes 2 do 4 m2 | m2 | 2.4 |  | 0 | CS ÚRS 2023 02 |  | snížená |  | 0 | 0 | 0 | 0.062 | 0.1488 | 4 | K | 2 |  |  |  | ROZPOCET | 0 | 0 | 0 | 0 | 0 | 2 | 0 | 4 | 598871834
| VV |  | "vchod.dveře D4P" 1,00*2,40 |  | 2.4 | [12 empty] | VV | 2 | 2 | True | 0 | ROZPOCET
| VV |  | Součet |  | 2.4 | [12 empty] | VV | 2 | 4 | True | 1 | ROZPOCET
76 | K | 990100100 | Úprava stropního poklopu se schůdky - demontáž a zpětná montáž poklopu, zhotovení (zvýšit) prostavovacího límce v=160+200mm | kus | 1 |  | 0 |  |  | snížená |  | 0 | 0 | 0 | 0 | 0 | 4 | K | 2 |  |  |  | ROZPOCET | 0 | 0 | 0 | 0 | 0 | 2 | 0 | 4 | 321854604
| D | 997 | Přesun sutě |  |  |  | 0 |  |  |  |  | 0 |  | 0 |  | 0 | 1 | D | 1 |  |  |  | ROZPOCET | [6 empty] | 0
77 | K | 997006012 | Úprava stavebního odpadu třídění ruční | t | 8.453 |  | 0 | CS ÚRS 2023 02 |  | snížená |  | 0 | 0 | 0 | 0 | 0 | 4 | K | 2 |  |  |  | ROZPOCET | 0 | 0 | 0 | 0 | 0 | 2 | 0 | 4 | 1280849602
78 | K | 997013215 | Vnitrostaveništní doprava suti a vybouraných hmot vodorovně do 50 m svisle ručně pro budovy a haly výšky přes 15 do 18 m | t | 8.453 |  | 0 | CS ÚRS 2023 02 |  | snížená |  | 0 | 0 | 0 | 0 | 0 | 4 | K | 2 |  |  |  | ROZPOCET | 0 | 0 | 0 | 0 | 0 | 2 | 0 | 4 | 1317348005
79 | K | 997013501 | Odvoz suti a vybouraných hmot na skládku nebo meziskládku se složením, na vzdálenost do 1 km | t | 8.453 |  | 0 | CS ÚRS 2023 02 |  | snížená |  | 0 | 0 | 0 | 0 | 0 | 4 | K | 2 |  |  |  | ROZPOCET | 0 | 0 | 0 | 0 | 0 | 2 | 0 | 4 | -970205421
80 | K | 997013509 | Odvoz suti a vybouraných hmot na skládku nebo meziskládku se složením, na vzdálenost Příplatek k ceně za každý další i započatý 1 km přes 1 km | t | 126.795 |  | 0 | CS ÚRS 2023 02 |  | snížená |  | 0 | 0 | 0 | 0 | 0 | 4 | K | 2 |  |  |  | ROZPOCET | 0 | 0 | 0 | 0 | 0 | 2 | 0 | 4 | 104604691
| VV |  | 8,453*15 'Přepočtené koeficientem množství |  | 126.795 | [12 empty] | VV | 2 | 2 | False | 1 | ROZPOCET
81 | K | 997013631 | Poplatek za uložení stavebního odpadu na skládce (skládkovné) směsného stavebního a demoličního zatříděného do Katalogu odpadů pod kódem 17 09 04 | t | 8.453 |  | 0 | CS ÚRS 2023 02 |  | snížená |  | 0 | 0 | 0 | 0 | 0 | 4 | K | 2 |  |  |  | ROZPOCET | 0 | 0 | 0 | 0 | 0 | 2 | 0 | 4 | 1569269801
| D | 998 | Přesun hmot |  |  |  | 0 |  |  |  |  | 0 |  | 0 |  | 0 | 1 | D | 1 |  |  |  | ROZPOCET | [6 empty] | 0
82 | K | 998018003 | Přesun hmot pro budovy občanské výstavby, bydlení, výrobu a služby ruční - bez užití mechanizace vodorovná dopravní vzdálenost do 100 m pro budovy s jakoukoliv nosnou konstrukcí výšky přes 12 do 24 m | t | 26.252 |  | 0 | CS ÚRS 2023 02 |  | snížená |  | 0 | 0 | 0 | 0 | 0 | 4 | K | 2 |  |  |  | ROZPOCET | 0 | 0 | 0 | 0 | 0 | 2 | 0 | 4 | -369574954
| D | PSV | Práce a dodávky PSV |  |  |  | 0 |  |  |  |  | 0 |  | 4.843 |  | 4.1301 | 2 | D | 0 |  |  |  | ROZPOCET | [6 empty] | 0
| D | 713 | Izolace tepelné |  |  |  | 0 |  |  |  |  | 0 |  | 1.378 |  | 2.65 | 2 | D | 1 |  |  |  | ROZPOCET | [6 empty] | 0
83 | K | 713114215 | Tepelná foukaná izolace vodorovných konstrukcí ze skelných vláken nižší objemové hmotnosti otevřená volně foukaná, tloušťky vrstvy přes 350 do 500 mm | m3 | 52.999 |  | 0 | CS ÚRS 2023 02 |  | snížená |  | 0 | 0.026 | 1.378 | 0 | 0 | 16 | K | 2 |  |  |  | ROZPOCET | 0 | 0 | 0 | 0 | 0 | 2 | 0 | 16 | -959025063
| VV |  | 147,22*0,36 |  | 52.999 | [12 empty] | VV | 2 | 2 | True | 0 | ROZPOCET
| VV |  | Součet |  | 52.999 | [12 empty] | VV | 2 | 4 | True | 1 | ROZPOCET
84 | K | 713120813 | Odstranění tepelné izolace podlah z rohoží, pásů, dílců, desek, bloků podlah volně kladených nebo mezi trámy z vláknitých materiálů suchých, tloušťka izolace přes 100 mm | m2 | 147.22 |  | 0 | CS ÚRS 2023 02 |  | snížená |  | 0 | 0 | 0 | 0.018 | 2.65 | 16 | K | 2 |  |  |  | ROZPOCET | 0 | 0 | 0 | 0 | 0 | 2 | 0 | 16 | -719734307
| VV |  | plocha půdy tl.160mm | [14 empty] | VV | 2 | 1 | True | 0 | ROZPOCET
| VV |  | 147,22 |  | 147.22 | [12 empty] | VV | 2 | 2 | True | 0 | ROZPOCET
| VV |  | Součet |  | 147.22 | [12 empty] | VV | 2 | 4 | True | 1 | ROZPOCET
85 | K | 713121121 | Montáž tepelné izolace podlah rohožemi, pásy, deskami, dílci, bloky (izolační materiál ve specifikaci) kladenými volně dvouvrstvá | m2 | 73.61 |  | 0 | CS ÚRS 2023 02 |  | snížená |  | 0 | 0 | 0 | 0 | 0 | 16 | K | 2 |  |  |  | ROZPOCET | 0 | 0 | 0 | 0 | 0 | 2 | 0 | 16 | 990934465
| VV |  | položení demontované izolace po obvodu půdy a na strop schodiště | [14 empty] | VV | 2 | 1 | True | 0 | ROZPOCET
| VV |  | 73,61 |  | 73.61 | [12 empty] | VV | 2 | 2 | True | 0 | ROZPOCET
| VV |  | Součet |  | 73.61 | [12 empty] | VV | 2 | 4 | True | 1 | ROZPOCET
86 | K | 998713103 | Přesun hmot pro izolace tepelné stanovený z hmotnosti přesunovaného materiálu vodorovná dopravní vzdálenost do 50 m v objektech výšky přes 12 m do 24 m | t | 1.378 |  | 0 | CS ÚRS 2023 02 |  | snížená |  | 0 | 0 | 0 | 0 | 0 | 16 | K | 2 |  |  |  | ROZPOCET | 0 | 0 | 0 | 0 | 0 | 2 | 0 | 16 | -240421244
87 | K | 998713181 | Přesun hmot pro izolace tepelné stanovený z hmotnosti přesunovaného materiálu Příplatek k cenám za přesun prováděný bez použití mechanizace pro jakoukoliv výšku objektu | t | 1.378 |  | 0 | CS ÚRS 2023 02 |  | snížená |  | 0 | 0 | 0 | 0 | 0 | 16 | K | 2 |  |  |  | ROZPOCET | 0 | 0 | 0 | 0 | 0 | 2 | 0 | 16 | -1007936375
| D | 721 | Zdravotechnika - kanalizace |  |  |  | 0 |  |  |  |  | 0 |  | 0.0094 |  | 0.05034 | 2 | D | 1 |  |  |  | ROZPOCET | [6 empty] | 0
88 | K | 721171916 | Opravy odpadního potrubí plastového propojení dosavadního potrubí DN 125 | kus | 2 |  | 0 | CS ÚRS 2023 02 |  | snížená |  | 0 | 0.00129 | 0.00258 | 0 | 0 | 16 | K | 2 |  |  |  | ROZPOCET | 0 | 0 | 0 | 0 | 0 | 2 | 0 | 16 | -2037706942
89 | K | 721173316 | Potrubí z trub PVC SN4 dešťové DN 125 | m | 2 |  | 0 | CS ÚRS 2023 02 |  | snížená |  | 0 | 0.00191 | 0.00382 | 0 | 0 | 16 | K | 2 |  |  |  | ROZPOCET | 0 | 0 | 0 | 0 | 0 | 2 | 0 | 16 | -706320512
90 | K | 721242106 | Lapače střešních splavenin polypropylenové (PP) se svislým odtokem DN 125 | kus | 2 |  | 0 | CS ÚRS 2023 02 |  | snížená |  | 0 | 0.0015 | 0.003 | 0 | 0 | 16 | K | 2 |  |  |  | ROZPOCET | 0 | 0 | 0 | 0 | 0 | 2 | 0 | 16 | 653598501
91 | K | 721242804 | Demontáž lapačů střešních splavenin DN 125 | kus | 2 |  | 0 | CS ÚRS 2023 02 |  | snížená |  | 0 | 0 | 0 | 0.02517 | 0.05034 | 16 | K | 2 |  |  |  | ROZPOCET | 0 | 0 | 0 | 0 | 0 | 2 | 0 | 16 | -874707594
92 | K | 998721103 | Přesun hmot pro vnitřní kanalizace stanovený z hmotnosti přesunovaného materiálu vodorovná dopravní vzdálenost do 50 m v objektech výšky přes 12 do 24 m | t | 0.009 |  | 0 | CS ÚRS 2023 02 |  | snížená |  | 0 | 0 | 0 | 0 | 0 | 16 | K | 2 |  |  |  | ROZPOCET | 0 | 0 | 0 | 0 | 0 | 2 | 0 | 16 | 1092414553
93 | K | 998721181 | Přesun hmot pro vnitřní kanalizace stanovený z hmotnosti přesunovaného materiálu Příplatek k ceně za přesun prováděný bez použití mechanizace pro jakoukoliv výšku objektu | t | 0.009 |  | 0 | CS ÚRS 2023 02 |  | snížená |  | 0 | 0 | 0 | 0 | 0 | 16 | K | 2 |  |  |  | ROZPOCET | 0 | 0 | 0 | 0 | 0 | 2 | 0 | 16 | -54325722
| D | 762 | Konstrukce tesařské |  |  |  | 0 |  |  |  |  | 0 |  | 0.17989 |  | 0.28232 | 2 | D | 1 |  |  |  | ROZPOCET | [6 empty] | 0
94 | K | 762083122 | Impregnace řeziva máčením proti dřevokaznému hmyzu, houbám a plísním, třída ohrožení 3 a 4 (dřevo v exteriéru) | m3 | 0.824 |  | 0 | CS ÚRS 2023 02 |  | snížená |  | 0 | 0.00189 | 0.0015574 | 0 | 0 | 16 | K | 2 |  |  |  | ROZPOCET | 0 | 0 | 0 | 0 | 0 | 2 | 0 | 16 | -1391187294
| VV |  | 0,099+0,187+0,029+16,96*0,03 |  | 0.824 | [12 empty] | VV | 2 | 2 | True | 0 | ROZPOCET
| VV |  | Součet |  | 0.824 | [12 empty] | VV | 2 | 4 | True | 1 | ROZPOCET
95 | K | 762512261 | Podlahové konstrukce podkladové montáž roštu podkladového | m | 60.2 |  | 0 | CS ÚRS 2023 02 |  | snížená |  | 0 | 1e-05 | 0.000602 | 0 | 0 | 16 | K | 2 |  |  |  | ROZPOCET | 0 | 0 | 0 | 0 | 0 | 2 | 0 | 16 | 1979571551
| VV |  | fošny 40/150 | [14 empty] | VV | 2 | 1 | True | 0 | ROZPOCET
| VV |  | 10*1,50 |  | 15 | [12 empty] | VV | 2 | 2 | True | 0 | ROZPOCET
| VV |  | prkna 30/150 | [14 empty] | VV | 2 | 1 | True | 0 | ROZPOCET
| VV |  | 10*1,50+2*11,40 |  | 37.8 | [12 empty] | VV | 2 | 2 | True | 0 | ROZPOCET
| VV |  | hranol 60/60 | [14 empty] | VV | 2 | 1 | True | 0 | ROZPOCET
| VV |  | 20*0,37 |  | 7.4 | [12 empty] | VV | 2 | 2 | True | 0 | ROZPOCET
| VV |  | Součet |  | 60.2 | [12 empty] | VV | 2 | 4 | True | 1 | ROZPOCET
96 | M | 60511125 | řezivo stavební fošny prismované středové š do 160mm dl 2-5m | m3 | 0.099 |  | 0 | CS ÚRS 2023 02 |  | snížená |  | 0 | 0.55 | 0.05445 | 0 | 0 | 32 | M | 2 |  |  |  | ROZPOCET | 0 | 0 | 0 | 0 | 0 | 2 | 0 | 16 | 696682752
| VV |  | fošny 40/150 | [14 empty] | VV | 2 | 1 | True | 0 | ROZPOCET
| VV |  | 10*1,50*0,04*0,15*1,1 |  | 0.099 | [12 empty] | VV | 2 | 2 | True | 0 | ROZPOCET
| VV |  | Součet |  | 0.099 | [12 empty] | VV | 2 | 4 | True | 1 | ROZPOCET
97 | M | 60511120 | řezivo stavební prkna prismovaná středová tl 25(32)mm dl 2-5m | m3 | 0.187 |  | 0 | CS ÚRS 2023 02 |  | snížená |  | 0 | 0.55 | 0.10285 | 0 | 0 | 32 | M | 2 |  |  |  | ROZPOCET | 0 | 0 | 0 | 0 | 0 | 2 | 0 | 16 | 1125979885
| VV |  | prkna 30/150 | [14 empty] | VV | 2 | 1 | True | 0 | ROZPOCET
| VV |  | (10*1,50+2*11,40)*0,03*0,15*1,1 |  | 0.187 | [12 empty] | VV | 2 | 2 | True | 0 | ROZPOCET
| VV |  | Součet |  | 0.187 | [12 empty] | VV | 2 | 4 | True | 1 | ROZPOCET
98 | M | 60512125 | hranol stavební řezivo průřezu do 120cm2 do dl 6m | m3 | 0.029 |  | 0 | CS ÚRS 2023 02 |  | snížená |  | 0 | 0.55 | 0.01595 | 0 | 0 | 32 | M | 2 |  |  |  | ROZPOCET | 0 | 0 | 0 | 0 | 0 | 2 | 0 | 16 | -1231548076
| VV |  | hranol 60/60 | [14 empty] | VV | 2 | 1 | True | 0 | ROZPOCET
| VV |  | 20*0,37*0,06*0,06*1,1 |  | 0.029 | [12 empty] | VV | 2 | 2 | True | 0 | ROZPOCET
| VV |  | Součet |  | 0.029 | [12 empty] | VV | 2 | 4 | True | 1 | ROZPOCET
99 | K | 762512811 | Demontáž podlahové konstrukce podkladové roštu podkladového | m2 | 16.3 |  | 0 | CS ÚRS 2023 02 |  | snížená |  | 0 | 0 | 0 | 0.00132 | 0.021516 | 16 | K | 2 |  |  |  | ROZPOCET | 0 | 0 | 0 | 0 | 0 | 2 | 0 | 16 | 1640219197
100 | K | 762521104 | Položení podlah nehoblovaných na sraz z prken hrubých | m2 | 16.3 |  | 0 | CS ÚRS 2023 02 |  | snížená |  | 0 | 0 | 0 | 0 | 0 | 16 | K | 2 |  |  |  | ROZPOCET | 0 | 0 | 0 | 0 | 0 | 2 | 0 | 16 | 1413987060
101 | K | 762527811 | Demontáž podlah k dalšímu použití bez polštářů z prken tl. do 32 mm | m2 | 16.3 |  | 0 | CS ÚRS 2023 02 |  | snížená |  | 0 | 0 | 0 | 0.016 | 0.2608 | 16 | K | 2 |  |  |  | ROZPOCET | 0 | 0 | 0 | 0 | 0 | 2 | 0 | 16 | -703296242
102 | K | 762595001 | Spojovací prostředky podlah a podkladových konstrukcí hřebíky, vruty | m2 | 24.88 |  | 0 | CS ÚRS 2023 02 |  | snížená |  | 0 | 0.00018 | 0.0044784 | 0 | 0 | 16 | K | 2 |  |  |  | ROZPOCET | 0 | 0 | 0 | 0 | 0 | 2 | 0 | 16 | -1061169038
| VV |  | 16,96+10*1,50*0,15*2+2*0,15*11,40 |  | 24.88 | [12 empty] | VV | 2 | 2 | True | 0 | ROZPOCET
| VV |  | Součet |  | 24.88 | [12 empty] | VV | 2 | 4 | True | 1 | ROZPOCET
103 | K | 998762103 | Přesun hmot pro konstrukce tesařské stanovený z hmotnosti přesunovaného materiálu vodorovná dopravní vzdálenost do 50 m v objektech výšky přes 12 do 24 m | t | 0.18 |  | 0 | CS ÚRS 2023 02 |  | snížená |  | 0 | 0 | 0 | 0 | 0 | 16 | K | 2 |  |  |  | ROZPOCET | 0 | 0 | 0 | 0 | 0 | 2 | 0 | 16 | -469347880
104 | K | 998762181 | Přesun hmot pro konstrukce tesařské stanovený z hmotnosti přesunovaného materiálu Příplatek k cenám za přesun prováděný bez použití mechanizace pro jakoukoliv výšku objektu | t | 0.18 |  | 0 | CS ÚRS 2023 02 |  | snížená |  | 0 | 0 | 0 | 0 | 0 | 16 | K | 2 |  |  |  | ROZPOCET | 0 | 0 | 0 | 0 | 0 | 2 | 0 | 16 | -935409972
| D | 764 | Konstrukce klempířské |  |  |  | 0 |  |  |  |  | 0 |  | 0.25212 |  | 0.29914 | 2 | D | 1 |  |  |  | ROZPOCET | [6 empty] | 0
105 | K | 764002851 | Demontáž klempířských konstrukcí oplechování parapetů do suti | m | 29.7 |  | 0 | CS ÚRS 2023 02 |  | snížená |  | 0 | 0 | 0 | 0.00167 | 0.049599 | 16 | K | 2 |  |  |  | ROZPOCET | 0 | 0 | 0 | 0 | 0 | 2 | 0 | 16 | 509638833
| VV |  | 29,70 |  | 29.7 | [12 empty] | VV | 2 | 2 | True | 0 | ROZPOCET
| VV |  | Součet |  | 29.7 | [12 empty] | VV | 2 | 4 | True | 1 | ROZPOCET
106 | K | 764002861 | Demontáž klempířských konstrukcí oplechování říms do suti | m | 39.4 |  | 0 | CS ÚRS 2023 02 |  | snížená |  | 0 | 0 | 0 | 0.00223 | 0.087862 | 16 | K | 2 |  |  |  | ROZPOCET | 0 | 0 | 0 | 0 | 0 | 2 | 0 | 16 | -201694987
| VV |  | "ozn.103" 2,10 |  | 2.1 | [12 empty] | VV | 2 | 2 | True | 0 | ROZPOCET
| VV |  | "ozn.104" 11,10 |  | 11.1 | [12 empty] | VV | 2 | 2 | True | 0 | ROZPOCET
| VV |  | "ozn.105" 26,20 |  | 26.2 | [12 empty] | VV | 2 | 2 | True | 0 | ROZPOCET
| VV |  | Součet |  | 39.4 | [12 empty] | VV | 2 | 4 | True | 1 | ROZPOCET
107 | K | 764004803 | Demontáž klempířských konstrukcí žlabu podokapního k dalšímu použití | m | 24.3 |  | 0 | CS ÚRS 2023 02 |  | snížená |  | 0 | 0 | 0 | 0.0026 | 0.06318 | 16 | K | 2 |  |  |  | ROZPOCET | 0 | 0 | 0 | 0 | 0 | 2 | 0 | 16 | 574112325
| VV |  | "ozn.101" 24,30 |  | 24.3 | [12 empty] | VV | 2 | 2 | True | 0 | ROZPOCET
| VV |  | Součet |  | 24.3 | [12 empty] | VV | 2 | 4 | True | 1 | ROZPOCET
108 | K | 764004863 | Demontáž klempířských konstrukcí svodu k dalšímu použití | m | 25 |  | 0 | CS ÚRS 2023 02 |  | snížená |  | 0 | 0 | 0 | 0.00394 | 0.0985 | 16 | K | 2 |  |  |  | ROZPOCET | 0 | 0 | 0 | 0 | 0 | 2 | 0 | 16 | -1511450011
| VV |  | "ozn.102" 25,00 |  | 25 | [12 empty] | VV | 2 | 2 | True | 0 | ROZPOCET
| VV |  | Součet |  | 25 | [12 empty] | VV | 2 | 4 | True | 1 | ROZPOCET
109 | K | 764216645 | Oplechování parapetů z pozinkovaného plechu s povrchovou úpravou rovných celoplošně lepené, bez rohů rš 400 mm | m | 36.6 |  | 0 | CS ÚRS 2023 02 |  | snížená |  | 0 | 0.00429 | 0.15701 | 0 | 0 | 16 | K | 2 |  |  |  | ROZPOCET | 0 | 0 | 0 | 0 | 0 | 2 | 0 | 16 | -251572268
| VV |  | "ozn.100" 35,00 |  | 35 | [12 empty] | VV | 2 | 2 | True | 0 | ROZPOCET
| VV |  | "ozn.107" 1,60 |  | 1.6 | [12 empty] | VV | 2 | 2 | True | 0 | ROZPOCET
| VV |  | Součet |  | 36.6 | [12 empty] | VV | 2 | 4 | True | 1 | ROZPOCET
110 | K | 764218626 | Oplechování říms a ozdobných prvků z pozinkovaného plechu s povrchovou úpravou rovných, bez rohů celoplošně lepené rš 500 mm | m | 0.6 |  | 0 | CS ÚRS 2023 02 |  | snížená |  | 0 | 0.00538 | 0.003228 | 0 | 0 | 16 | K | 2 |  |  |  | ROZPOCET | 0 | 0 | 0 | 0 | 0 | 2 | 0 | 16 | -1812091036
| VV |  | "ozn.104" 0,60 |  | 0.6 | [12 empty] | VV | 2 | 2 | True | 0 | ROZPOCET
| VV |  | Součet |  | 0.6 | [12 empty] | VV | 2 | 4 | True | 1 | ROZPOCET
111 | K | 764218627 | Oplechování říms a ozdobných prvků z pozinkovaného plechu s povrchovou úpravou rovných, bez rohů celoplošně lepené rš 670 mm | m | 14.2 |  | 0 | CS ÚRS 2023 02 |  | snížená |  | 0 | 0.00647 | 0.091874 | 0 | 0 | 16 | K | 2 |  |  |  | ROZPOCET | 0 | 0 | 0 | 0 | 0 | 2 | 0 | 16 | 542855667
| VV |  | "ozn.105" 14,20 |  | 14.2 | [12 empty] | VV | 2 | 2 | True | 0 | ROZPOCET
| VV |  | Součet |  | 14.2 | [12 empty] | VV | 2 | 4 | True | 1 | ROZPOCET
112 | K | 764501103 | Montáž žlabu podokapního půlkruhového žlabu včt.dodání a osazení nových háků | m | 24.3 |  | 0 | CS ÚRS 2023 02 |  | snížená |  | 0 | 0 | 0 | 0 | 0 | 16 | K | 2 |  |  |  | ROZPOCET | 0 | 0 | 0 | 0 | 0 | 2 | 0 | 16 | -762536595
| VV |  | "ozn.101" 24,30 |  | 24.3 | [12 empty] | VV | 2 | 2 | True | 0 | ROZPOCET
| VV |  | Součet |  | 24.3 | [12 empty] | VV | 2 | 4 | True | 1 | ROZPOCET
113 | K | 764508131 | Montáž svodu kruhového, průměru svodu | m | 25 |  | 0 | CS ÚRS 2023 02 |  | snížená |  | 0 | 0 | 0 | 0 | 0 | 16 | K | 2 |  |  |  | ROZPOCET | 0 | 0 | 0 | 0 | 0 | 2 | 0 | 16 | -1402200495
| VV |  | "ozn.102" 25,00 |  | 25 | [12 empty] | VV | 2 | 2 | True | 0 | ROZPOCET
| VV |  | Součet |  | 25 | [12 empty] | VV | 2 | 4 | True | 1 | ROZPOCET
114 | K | 998764103 | Přesun hmot pro konstrukce klempířské stanovený z hmotnosti přesunovaného materiálu vodorovná dopravní vzdálenost do 50 m v objektech výšky přes 12 do 24 m | t | 0.252 |  | 0 | CS ÚRS 2023 02 |  | snížená |  | 0 | 0 | 0 | 0 | 0 | 16 | K | 2 |  |  |  | ROZPOCET | 0 | 0 | 0 | 0 | 0 | 2 | 0 | 16 | -1155185050
115 | K | 998764181 | Přesun hmot pro konstrukce klempířské stanovený z hmotnosti přesunovaného materiálu Příplatek k cenám za přesun prováděný bez použití mechanizace pro jakoukoliv výšku objektu | t | 0.252 |  | 0 | CS ÚRS 2023 02 |  | snížená |  | 0 | 0 | 0 | 0 | 0 | 16 | K | 2 |  |  |  | ROZPOCET | 0 | 0 | 0 | 0 | 0 | 2 | 0 | 16 | 167366142
| D | 766 | Konstrukce truhlářské |  |  |  | 0 |  |  |  |  | 0 |  | 2.7813 |  | 0.84074 | 2 | D | 1 |  |  |  | ROZPOCET | [6 empty] | 0
116 | K | 766411821 | Demontáž obložení stěn palubkami | m2 | 43.111 |  | 0 | CS ÚRS 2023 02 |  | snížená |  | 0 | 0 | 0 | 0.01098 | 0.47336 | 16 | K | 2 |  |  |  | ROZPOCET | 0 | 0 | 0 | 0 | 0 | 2 | 0 | 16 | -1982965250
| VV |  | 0,90*(12,50+13,75+11,72) |  | 34.173 | [12 empty] | VV | 2 | 2 | True | 0 | ROZPOCET
| VV |  | "štít" 13,75*1,30/2 |  | 8.938 | [12 empty] | VV | 2 | 2 | True | 0 | ROZPOCET
| VV |  | Součet |  | 43.111 | [12 empty] | VV | 2 | 4 | True | 1 | ROZPOCET
117 | K | 766411822 | Demontáž obložení stěn podkladových roštů | m2 | 34.173 |  | 0 | CS ÚRS 2023 02 |  | snížená |  | 0 | 0 | 0 | 0.008 | 0.27338 | 16 | K | 2 |  |  |  | ROZPOCET | 0 | 0 | 0 | 0 | 0 | 2 | 0 | 16 | -1013073517
| VV |  | 0,90*(12,50+13,75+11,72) |  | 34.173 | [12 empty] | VV | 2 | 2 | True | 0 | ROZPOCET
| VV |  | Součet |  | 34.173 | [12 empty] | VV | 2 | 4 | True | 1 | ROZPOCET
118 | K | 766412214 | Montáž obložení stěn palubkami na pero a drážku plochy přes 5 m2 z měkkého dřeva, šířky přes 100 mm | m2 | 8.938 |  | 0 | CS ÚRS 2023 02 |  | snížená |  | 0 | 0 | 0 | 0 | 0 | 16 | K | 2 |  |  |  | ROZPOCET | 0 | 0 | 0 | 0 | 0 | 2 | 0 | 16 | -1686454579
| VV |  | "štít" 13,75*1,30/2 |  | 8.938 | [12 empty] | VV | 2 | 2 | True | 0 | ROZPOCET
| VV |  | Součet |  | 8.938 | [12 empty] | VV | 2 | 4 | True | 1 | ROZPOCET
119 | K | 766441812 | Demontáž parapetních desek dřevěných nebo plastových šířky přes 300 mm, délky do 1000 mm | kus | 10 |  | 0 | CS ÚRS 2023 02 |  | snížená |  | 0 | 0 | 0 | 0.004 | 0.04 | 16 | K | 2 |  |  |  | ROZPOCET | 0 | 0 | 0 | 0 | 0 | 2 | 0 | 16 | 597946502
120 | K | 766441822 | Demontáž parapetních desek dřevěných nebo plastových šířky přes 300 mm, délky přes 1000 do 2000 mm | kus | 9 |  | 0 | CS ÚRS 2023 02 |  | snížená |  | 0 | 0 | 0 | 0.006 | 0.054 | 16 | K | 2 |  |  |  | ROZPOCET | 0 | 0 | 0 | 0 | 0 | 2 | 0 | 16 | -2145165826
121 | K | 766622115 | Montáž oken plastových včetně montáže rámu plochy přes 1 m2 pevných do zdiva, výšky do 1,5 m | m2 | 3.01 |  | 0 | CS ÚRS 2023 02 |  | snížená |  | 0 | 0.00026 | 0.0007826 | 0 | 0 | 16 | K | 2 |  |  |  | ROZPOCET | 0 | 0 | 0 | 0 | 0 | 2 | 0 | 16 | 1878900883
| VV |  | "ozn.06" 2*2,15*0,70 |  | 3.01 | [12 empty] | VV | 2 | 2 | True | 0 | ROZPOCET
| VV |  | Součet |  | 3.01 | [12 empty] | VV | 2 | 4 | True | 1 | ROZPOCET
122 | M | 61140044 | okno plastové s fixním zasklením trojsklo přes plochu 1m2 do v 1,5m včt.kování | m2 | 3.01 |  | 0 | CS ÚRS 2023 02 |  | snížená |  | 0 | 0.03472 | 0.10451 | 0 | 0 | 32 | M | 2 |  |  |  | ROZPOCET | 0 | 0 | 0 | 0 | 0 | 2 | 0 | 16 | 1039435521
123 | K | 766622131 | Montáž oken plastových včetně montáže rámu plochy přes 1 m2 otevíravých do zdiva, výšky do 1,5 m | m2 | 40 |  | 0 | CS ÚRS 2023 02 |  | snížená |  | 0 | 0.00027 | 0.0108 | 0 | 0 | 16 | K | 2 |  |  |  | ROZPOCET | 0 | 0 | 0 | 0 | 0 | 2 | 0 | 16 | 66718626
| VV |  | "ozn.03" 1*2,00*0,50 |  | 1 | [12 empty] | VV | 2 | 2 | True | 0 | ROZPOCET
| VV |  | "ozn.04" 10*1,00*1,50 |  | 15 | [12 empty] | VV | 2 | 2 | True | 0 | ROZPOCET
| VV |  | "ozn.05" 8*2,00*1,50 |  | 24 | [12 empty] | VV | 2 | 2 | True | 0 | ROZPOCET
| VV |  | Součet |  | 40 | [12 empty] | VV | 2 | 4 | True | 1 | ROZPOCET
124 | M | 61140052 | okno plastové otevíravé/sklopné trojsklo přes plochu 1m2 do v 1,5m včt.kování | m2 | 40 |  | 0 | CS ÚRS 2023 02 |  | snížená |  | 0 | 0.03681 | 1.4724 | 0 | 0 | 32 | M | 2 |  |  |  | ROZPOCET | 0 | 0 | 0 | 0 | 0 | 2 | 0 | 16 | -544523516
125 | K | 766622117 | Montáž oken plastových včetně montáže rámu plochy přes 1 m2 pevných do zdiva, výšky přes 2,5 m | m2 | 12.04 |  | 0 | CS ÚRS 2023 02 |  | snížená |  | 0 | 0.00027 | 0.0032508 | 0 | 0 | 16 | K | 2 |  |  |  | ROZPOCET | 0 | 0 | 0 | 0 | 0 | 2 | 0 | 16 | 52792034
| VV |  | "ozn.11" 1*2,15*5,60 |  | 12.04 | [12 empty] | VV | 2 | 2 | True | 0 | ROZPOCET
| VV |  | Součet |  | 12.04 | [12 empty] | VV | 2 | 4 | True | 1 | ROZPOCET
126 | M | 61140048 | okno plastové s fixním zasklením trojsklo přes plochu 1m2 přes v 2,5m včt.kování | m2 | 12.04 |  | 0 | CS ÚRS 2023 02 |  | snížená |  | 0 | 0.03395 | 0.40876 | 0 | 0 | 32 | M | 2 |  |  |  | ROZPOCET | 0 | 0 | 0 | 0 | 0 | 2 | 0 | 16 | -1094413456
127 | K | 766629213 | Montáž oken Příplatek k cenám za izolaci mezi ostěním a rámem okna při rovném ostění, připojovací spára tl. do 15 mm, fólie | m | 150.25 |  | 0 | CS ÚRS 2023 02 |  | snížená |  | 0 | 0.00015 | 0.022537 | 0 | 0 | 16 | K | 2 |  |  |  | ROZPOCET | 0 | 0 | 0 | 0 | 0 | 2 | 0 | 16 | 516181838
| VV |  | 1*(1,00+2*2,40)+1*(2,15+2*2,10) |  | 12.15 | [12 empty] | VV | 2 | 2 | True | 0 | ROZPOCET
| VV |  | 1*2*(2,00+0,50)+10*2*(1,00+1,50)+8*2*(2,00+1,50) |  | 111 | [12 empty] | VV | 2 | 2 | True | 0 | ROZPOCET
| VV |  | 1*2*(2,15+5,60)+2*2*(2,15+0,75) |  | 27.1 | [12 empty] | VV | 2 | 2 | True | 0 | ROZPOCET
| VV |  | Součet |  | 150.25 | [12 empty] | VV | 2 | 4 | True | 1 | ROZPOCET
128 | K | 766629214 | Montáž oken Příplatek k cenám za izolaci mezi ostěním a rámem okna při rovném ostění, připojovací spára tl. do 15 mm, páska | m | 150.25 |  | 0 | CS ÚRS 2023 02 |  | snížená |  | 0 | 0.00028 | 0.04207 | 0 | 0 | 16 | K | 2 |  |  |  | ROZPOCET | 0 | 0 | 0 | 0 | 0 | 2 | 0 | 16 | -356944896
129 | K | 766629613 | Předsazená montáž otvorových výplní oken kotvením do profilu z recyklované pěny tepelně izolovaného nosného, šířky vyložení 90 mm | m | 138.1 |  | 0 | CS ÚRS 2023 02 |  | snížená |  | 0 | 0.00391 | 0.53997 | 0 | 0 | 16 | K | 2 |  |  |  | ROZPOCET | 0 | 0 | 0 | 0 | 0 | 2 | 0 | 16 | -270741874
| VV |  | 1*2*(2,00+0,50)+10*2*(1,00+1,50)+8*2*(2,00+1,50) |  | 111 | [12 empty] | VV | 2 | 2 | True | 0 | ROZPOCET
| VV |  | 1*2*(2,15+5,60)+2*2*(2,15+0,75) |  | 27.1 | [12 empty] | VV | 2 | 2 | True | 0 | ROZPOCET
| VV |  | Součet |  | 138.1 | [12 empty] | VV | 2 | 4 | True | 1 | ROZPOCET
130 | K | 766660421 | Montáž dveřních křídel dřevěných nebo plastových vchodových dveří včetně rámu do zdiva jednokřídlových s nadsvětlíkem | kus | 1 |  | 0 | CS ÚRS 2023 02 |  | snížená |  | 0 | 0.00093 | 0.00093 | 0 | 0 | 16 | K | 2 |  |  |  | ROZPOCET | 0 | 0 | 0 | 0 | 0 | 2 | 0 | 16 | 986068263
| VV |  | "D4L" 1 |  | 1 | [12 empty] | VV | 2 | 2 | True | 0 | ROZPOCET
| VV |  | Součet |  | 1 | [12 empty] | VV | 2 | 4 | True | 1 | ROZPOCET
131 | M | 61140516 | dveře jednokřídlé plastové bílé prosklené s nadsvětlíkem max rozměru otvoru 3,3m2 bezpečnostní třídy RC2 včt.kování a doplňků | m2 | 2.4 |  | 0 | CS ÚRS 2023 02 |  | snížená |  | 0 | 0.04806 | 0.11534 | 0 | 0 | 32 | M | 2 |  |  |  | ROZPOCET | 0 | 0 | 0 | 0 | 0 | 2 | 0 | 16 | -1548216341
| VV |  | "D4L" 1*1,00*2,40 |  | 2.4 | [12 empty] | VV | 2 | 2 | True | 0 | ROZPOCET
| VV |  | Součet |  | 2.4 | [12 empty] | VV | 2 | 4 | True | 1 | ROZPOCET
132 | K | 766694126 | Montáž ostatních truhlářských konstrukcí parapetních desek dřevěných nebo plastových šířky přes 300 mm | m | 28 |  | 0 | CS ÚRS 2023 02 |  | snížená |  | 0 | 0 | 0 | 0 | 0 | 16 | K | 2 |  |  |  | ROZPOCET | 0 | 0 | 0 | 0 | 0 | 2 | 0 | 16 | 305997715
| VV |  | 9*2,00+10*1,00 |  | 28 | [12 empty] | VV | 2 | 2 | True | 0 | ROZPOCET
| VV |  | Součet |  | 28 | [12 empty] | VV | 2 | 4 | True | 1 | ROZPOCET
133 | M | 61140081 | parapet plastový vnitřní – š 350mm, barva bílá | m | 28 |  | 0 | CS ÚRS 2023 02 |  | snížená |  | 0 | 0.0021 | 0.0588 | 0 | 0 | 32 | M | 2 |  |  |  | ROZPOCET | 0 | 0 | 0 | 0 | 0 | 2 | 0 | 16 | -1036124189
134 | M | 61140076 | koncovka k parapetu oboustranná š 600mm, barva bílá | kus | 19 |  | 0 | CS ÚRS 2023 02 |  | snížená |  | 0 | 6e-05 | 0.00114 | 0 | 0 | 32 | M | 2 |  |  |  | ROZPOCET | 0 | 0 | 0 | 0 | 0 | 2 | 0 | 16 | 2036092673
135 | K | 998766102 | Přesun hmot pro konstrukce truhlářské stanovený z hmotnosti přesunovaného materiálu vodorovná dopravní vzdálenost do 50 m v objektech výšky přes 6 do 12 m | t | 2.781 |  | 0 | CS ÚRS 2023 02 |  | snížená |  | 0 | 0 | 0 | 0 | 0 | 16 | K | 2 |  |  |  | ROZPOCET | 0 | 0 | 0 | 0 | 0 | 2 | 0 | 16 | 1069803377
136 | K | 998766181 | Přesun hmot pro konstrukce truhlářské stanovený z hmotnosti přesunovaného materiálu Příplatek k ceně za přesun prováděný bez použití mechanizace pro jakoukoliv výšku objektu | t | 2.781 |  | 0 | CS ÚRS 2023 02 |  | snížená |  | 0 | 0 | 0 | 0 | 0 | 16 | K | 2 |  |  |  | ROZPOCET | 0 | 0 | 0 | 0 | 0 | 2 | 0 | 16 | 1027143905
| D | 767 | Konstrukce zámečnické |  |  |  | 0 |  |  |  |  | 0 |  | 0.20196 |  | 0 | 2 | D | 1 |  |  |  | ROZPOCET | [6 empty] | 0
137 | K | 767640113 | Montáž dveří ocelových nebo hliníkových vchodových jednokřídlových s pevným bočním dílem | kus | 1 |  | 0 | CS ÚRS 2023 02 |  | snížená |  | 0 | 0 | 0 | 0 | 0 | 16 | K | 2 |  |  |  | ROZPOCET | 0 | 0 | 0 | 0 | 0 | 2 | 0 | 16 | 548987833
| VV |  | "ozn.D3L" 1 |  | 1 | [12 empty] | VV | 2 | 2 | True | 0 | ROZPOCET
| VV |  | Součet |  | 1 | [12 empty] | VV | 2 | 4 | True | 1 | ROZPOCET
138 | M | 55341341.1 | dveře jednokřídlé Al prosklené s bočními světlíky bezpečnostní třídy RC2 včt.kování | m2 | 4.515 |  | 0 |  |  | snížená |  | 0 | 0.04473 | 0.20196 | 0 | 0 | 32 | M | 2 |  |  |  | ROZPOCET | 0 | 0 | 0 | 0 | 0 | 2 | 0 | 16 | -636049745
| VV |  | "ozn.D3L" 1*2,15*2,10 |  | 4.515 | [12 empty] | VV | 2 | 2 | True | 0 | ROZPOCET
| VV |  | Součet |  | 4.515 | [12 empty] | VV | 2 | 4 | True | 1 | ROZPOCET
139 | K | 998767103 | Přesun hmot pro zámečnické konstrukce stanovený z hmotnosti přesunovaného materiálu vodorovná dopravní vzdálenost do 50 m v objektech výšky přes 12 do 24 m | t | 0.202 |  | 0 | CS ÚRS 2023 02 |  | snížená |  | 0 | 0 | 0 | 0 | 0 | 16 | K | 2 |  |  |  | ROZPOCET | 0 | 0 | 0 | 0 | 0 | 2 | 0 | 16 | -792997815
140 | K | 998767181 | Přesun hmot pro zámečnické konstrukce stanovený z hmotnosti přesunovaného materiálu Příplatek k cenám za přesun prováděný bez použití mechanizace pro jakoukoliv výšku objektu | t | 0.202 |  | 0 | CS ÚRS 2023 02 |  | snížená |  | 0 | 0 | 0 | 0 | 0 | 16 | K | 2 |  |  |  | ROZPOCET | 0 | 0 | 0 | 0 | 0 | 2 | 0 | 16 | 213306898
| D | 783 | Dokončovací práce - nátěry |  |  |  | 0 |  |  |  |  | 0 |  | 0.022304 |  | 0 | 2 | D | 1 |  |  |  | ROZPOCET | [6 empty] | 0
141 | K | 783101203 | Příprava podkladu truhlářských konstrukcí před provedením nátěru broušení smirkovým papírem nebo plátnem jemné | m2 | 22.227 |  | 0 | CS ÚRS 2023 02 |  | snížená |  | 0 | 2e-05 | 0.00044454 | 0 | 0 | 16 | K | 2 |  |  |  | ROZPOCET | 0 | 0 | 0 | 0 | 0 | 2 | 0 | 16 | -978976402
| VV |  | 0,35*(12,50+13,75+11,72)+13,75*1,30/2 |  | 22.227 | [12 empty] | VV | 2 | 2 | True | 0 | ROZPOCET
| VV |  | Součet |  | 22.227 | [12 empty] | VV | 2 | 4 | True | 1 | ROZPOCET
142 | K | 783106807 | Odstranění nátěrů z truhlářských konstrukcí odstraňovačem nátěrů s obroušením | m2 | 22.227 |  | 0 | CS ÚRS 2023 02 |  | snížená |  | 0 | 0.00011 | 0.002445 | 0 | 0 | 16 | K | 2 |  |  |  | ROZPOCET | 0 | 0 | 0 | 0 | 0 | 2 | 0 | 16 | -1502894916
| VV |  | 0,35*(12,50+13,75+11,72)+13,75*1,30/2 |  | 22.227 | [12 empty] | VV | 2 | 2 | True | 0 | ROZPOCET
| VV |  | Součet |  | 22.227 | [12 empty] | VV | 2 | 4 | True | 1 | ROZPOCET
143 | K | 783114101 | Základní nátěr truhlářských konstrukcí jednonásobný syntetický | m2 | 22.227 |  | 0 | CS ÚRS 2023 02 |  | snížená |  | 0 | 0.00013 | 0.0028895 | 0 | 0 | 16 | K | 2 |  |  |  | ROZPOCET | 0 | 0 | 0 | 0 | 0 | 2 | 0 | 16 | -1383658659
144 | K | 783118211 | Lakovací nátěr truhlářských konstrukcí dvojnásobný s mezibroušením syntetický | m2 | 22.227 |  | 0 | CS ÚRS 2023 02 |  | snížená |  | 0 | 0.00029 | 0.0064458 | 0 | 0 | 16 | K | 2 |  |  |  | ROZPOCET | 0 | 0 | 0 | 0 | 0 | 2 | 0 | 16 | -629320550
145 | K | 783301303 | Příprava podkladu zámečnických konstrukcí před provedením nátěru odrezivění odrezovačem bezoplachovým | m2 | 1.5 |  | 0 | CS ÚRS 2023 02 |  | snížená |  | 0 | 7e-05 | 0.000105 | 0 | 0 | 16 | K | 2 |  |  |  | ROZPOCET | 0 | 0 | 0 | 0 | 0 | 2 | 0 | 16 | 62222591
| VV |  | "konstrukce mrkýzy ozn.110" 1,50 |  | 1.5 | [12 empty] | VV | 2 | 2 | True | 0 | ROZPOCET
| VV |  | Součet |  | 1.5 | [12 empty] | VV | 2 | 4 | True | 1 | ROZPOCET
146 | K | 783306807 | Odstranění nátěrů ze zámečnických konstrukcí odstraňovačem nátěrů s obroušením | m2 | 1.5 |  | 0 | CS ÚRS 2023 02 |  | snížená |  | 0 | 0.00011 | 0.000165 | 0 | 0 | 16 | K | 2 |  |  |  | ROZPOCET | 0 | 0 | 0 | 0 | 0 | 2 | 0 | 16 | 1447115903
| VV |  | "konstrukce mrkýzy ozn.110" 1,50 |  | 1.5 | [12 empty] | VV | 2 | 2 | True | 0 | ROZPOCET
| VV |  | Součet |  | 1.5 | [12 empty] | VV | 2 | 4 | True | 1 | ROZPOCET
147 | K | 783314203 | Základní antikorozní nátěr zámečnických konstrukcí jednonásobný syntetický samozákladující | m2 | 1.5 |  | 0 | CS ÚRS 2023 02 |  | snížená |  | 0 | 0.00014 | 0.00021 | 0 | 0 | 16 | K | 2 |  |  |  | ROZPOCET | 0 | 0 | 0 | 0 | 0 | 2 | 0 | 16 | -310006162
148 | K | 783315103 | Mezinátěr zámečnických konstrukcí jednonásobný syntetický samozákladující | m2 | 1.5 |  | 0 | CS ÚRS 2023 02 |  | snížená |  | 0 | 0.00014 | 0.00021 | 0 | 0 | 16 | K | 2 |  |  |  | ROZPOCET | 0 | 0 | 0 | 0 | 0 | 2 | 0 | 16 | 678955194
149 | K | 783317105 | Krycí nátěr (email) zámečnických konstrukcí jednonásobný syntetický samozákladující | m2 | 1.5 |  | 0 | CS ÚRS 2023 02 |  | snížená |  | 0 | 0.00014 | 0.00021 | 0 | 0 | 16 | K | 2 |  |  |  | ROZPOCET | 0 | 0 | 0 | 0 | 0 | 2 | 0 | 16 | 942829170
150 | K | 783401311 | Příprava podkladu klempířských konstrukcí před provedením nátěru odmaštěním odmašťovačem vodou ředitelným | m2 | 18.359 |  | 0 | CS ÚRS 2023 02 |  | snížená |  | 0 | 8e-05 | 0.0014687 | 0 | 0 | 16 | K | 2 |  |  |  | ROZPOCET | 0 | 0 | 0 | 0 | 0 | 2 | 0 | 16 | -1784267316
| VV |  | "žlab ozn.101" 0,40*24,30 |  | 9.72 | [12 empty] | VV | 2 | 2 | True | 0 | ROZPOCET
| VV |  | "svod ozn.102" pi*0,11*25,00 |  | 8.639 | [12 empty] | VV | 2 | 2 | True | 0 | ROZPOCET
| VV |  | Součet |  | 18.359 | [12 empty] | VV | 2 | 4 | True | 1 | ROZPOCET
151 | K | 783414203 | Základní antikorozní nátěr klempířských konstrukcí jednonásobný syntetický samozákladující | m2 | 18.359 |  | 0 | CS ÚRS 2023 02 |  | snížená |  | 0 | 0.00014 | 0.0025703 | 0 | 0 | 16 | K | 2 |  |  |  | ROZPOCET | 0 | 0 | 0 | 0 | 0 | 2 | 0 | 16 | -894104447
152 | K | 783415103 | Mezinátěr klempířských konstrukcí jednonásobný syntetický samozákladující | m2 | 18.359 |  | 0 | CS ÚRS 2023 02 |  | snížená |  | 0 | 0.00014 | 0.0025703 | 0 | 0 | 16 | K | 2 |  |  |  | ROZPOCET | 0 | 0 | 0 | 0 | 0 | 2 | 0 | 16 | 1154596655
153 | K | 783417103 | Krycí nátěr (email) klempířských konstrukcí jednonásobný syntetický samozákladující | m2 | 18.359 |  | 0 | CS ÚRS 2023 02 |  | snížená |  | 0 | 0.00014 | 0.0025703 | 0 | 0 | 16 | K | 2 |  |  |  | ROZPOCET | 0 | 0 | 0 | 0 | 0 | 2 | 0 | 16 | -1787134419
| D | 784 | Dokončovací práce - malby a tapety |  |  |  | 0 |  |  |  |  | 0 |  | 0.0093247 |  | 0 | 2 | D | 1 |  |  |  | ROZPOCET | [6 empty] | 0
154 | K | 784181101 | Penetrace podkladu jednonásobná základní akrylátová bezbarvá v místnostech výšky do 3,80 m | m2 | 19.03 |  | 0 | CS ÚRS 2023 02 |  | snížená |  | 0 | 0.0002 | 0.003806 | 0 | 0 | 16 | K | 2 |  |  |  | ROZPOCET | 0 | 0 | 0 | 0 | 0 | 2 | 0 | 16 | 1931648132
| VV |  | 0,20*(1*(1,00+2*2,40)+1*(2,15+2*2,10)) |  | 2.43 | [12 empty] | VV | 2 | 2 | True | 0 | ROZPOCET
| VV |  | 0,20*(1*(2,00+2*0,50)+10*(1,00+2*1,50)+8*(2,00+2*1,50)) |  | 16.6 | [12 empty] | VV | 2 | 2 | True | 0 | ROZPOCET
| VV |  | Součet |  | 19.03 | [12 empty] | VV | 2 | 4 | True | 1 | ROZPOCET
155 | K | 784221101 | Malby z malířských směsí otěruvzdorných za sucha dvojnásobné, bílé za sucha otěruvzdorné dobře v místnostech výšky do 3,80 m | m2 | 19.03 |  | 0 | CS ÚRS 2023 02 |  | snížená |  | 0 | 0.00029 | 0.0055187 | 0 | 0 | 16 | K | 2 |  |  |  | ROZPOCET | 0 | 0 | 0 | 0 | 0 | 2 | 0 | 16 | -95570397
| D | 787 | Dokončovací práce - zasklívání |  |  |  | 0 |  |  |  |  | 0 |  | 0.0087761 |  | 0.0076289 | 2 | D | 1 |  |  |  | ROZPOCET | [6 empty] | 0
156 | K | 787300803 | Vysklívání střešních konstrukcí a střešních světlíků netmelených | m2 | 2.868 |  | 0 | CS ÚRS 2023 02 |  | snížená |  | 0 | 0 | 0 | 0.00266 | 0.0076289 | 16 | K | 2 |  |  |  | ROZPOCET | 0 | 0 | 0 | 0 | 0 | 2 | 0 | 16 | -208016440
| VV |  | "ozn.110" 3,10*0,925 |  | 2.868 | [12 empty] | VV | 2 | 2 | True | 0 | ROZPOCET
| VV |  | Součet |  | 2.868 | [12 empty] | VV | 2 | 4 | True | 1 | ROZPOCET
157 | K | 787327224 | Zasklívání střešních konstrukcí, světlíků a zahradních skleníků deskami dutinovými a komůrkovými polykarbonátovým profilem komůrkovým do hliníkového U profilu s krycí a přítlačnou lištou, tl. 10 mm | m2 | 2.868 |  | 0 | CS ÚRS 2023 02 |  | snížená |  | 0 | 0.00306 | 0.0087761 | 0 | 0 | 16 | K | 2 |  |  |  | ROZPOCET | 0 | 0 | 0 | 0 | 0 | 2 | 0 | 16 | -643480216
| VV |  | "ozn.110" 3,10*0,925 |  | 2.868 | [12 empty] | VV | 2 | 2 | True | 0 | ROZPOCET
| VV |  | Součet |  | 2.868 | [12 empty] | VV | 2 | 4 | True | 1 | ROZPOCET
158 | K | 998787103 | Přesun hmot pro zasklívání stanovený z hmotnosti přesunovaného materiálu vodorovná dopravní vzdálenost do 50 m v objektech výšky přes 12 do 24 m | t | 0.009 |  | 0 | CS ÚRS 2023 02 |  | snížená |  | 0 | 0 | 0 | 0 | 0 | 16 | K | 2 |  |  |  | ROZPOCET | 0 | 0 | 0 | 0 | 0 | 2 | 0 | 16 | -1536128398
159 | K | 998787181 | Přesun hmot pro zasklívání stanovený z hmotnosti přesunovaného materiálu Příplatek k cenám za přesun prováděný bez použití mechanizace pro jakoukoliv výšku objektu | t | 0.009 |  | 0 | CS ÚRS 2023 02 |  | snížená |  | 0 | 0 | 0 | 0 | 0 | 16 | K | 2 |  |  |  | ROZPOCET | 0 | 0 | 0 | 0 | 0 | 2 | 0 | 16 | -2088719451
| D | M | Práce a dodávky M |  |  |  | 0 |  |  |  |  | 0 |  | 0 |  | 0 | 3 | D | 0 |  |  |  | ROZPOCET | [6 empty] | 0
| D | 21-M | Elektromontáže |  |  |  | 0 |  |  |  |  | 0 |  | 0 |  | 0 | 3 | D | 1 |  |  |  | ROZPOCET | [6 empty] | 0
160 | K | 210220101 | Montáž hromosvodného vedení svodových vodičů s podpěrami, průměru do 10 mm | m | 10 |  | 0 | CS ÚRS 2023 02 |  | snížená |  | 0 | 0 | 0 | 0 | 0 | 64 | K | 2 |  |  |  | ROZPOCET | 0 | 0 | 0 | 0 | 0 | 2 | 0 | 64 | 1237016567
| VV |  | zpětná montáž | [14 empty] | VV | 2 | 1 | True | 0 | ROZPOCET
| VV |  | 10,00 |  | 10 | [12 empty] | VV | 2 | 2 | True | 0 | ROZPOCET
| VV |  | Součet |  | 10 | [12 empty] | VV | 2 | 4 | True | 1 | ROZPOCET
161 | K | 210-R1 | Demontáž, zpětná montáž svítidla, prostavení přívodního kabelu | kus | 2 |  | 0 |  |  | snížená |  | 0 | 0 | 0 | 0 | 0 | 64 | K | 2 |  |  |  | ROZPOCET | 0 | 0 | 0 | 0 | 0 | 2 | 0 | 64 | -1803520406
162 | K | 210-R2 | Demontáž, zpětná montáž zvonkového tabla, prostavení kabeláže | kus | 1 |  | 0 |  |  | snížená |  | 0 | 0 | 0 | 0 | 0 | 64 | K | 2 |  |  |  | ROZPOCET | 0 | 0 | 0 | 0 | 0 | 2 | 0 | 64 | -50453536
163 | K | 218220101 | Demontáž hromosvodného vedení svodových vodičů s podpěrami, průměru do 10 mm | m | 10 |  | 0 | CS ÚRS 2023 02 |  | snížená |  | 0 | 0 | 0 | 0 | 0 | 64 | K | 2 |  |  |  | ROZPOCET | 0 | 0 | 0 | 0 | 0 | 2 | 0 | 64 | 1302400334
| D | VRN | Vedlejší rozpočtové náklady |  |  |  | 0 |  |  |  |  | 0 |  | 0 |  | 0 | 5 | D | 0 |  |  |  | ROZPOCET | [6 empty] | 0
| D | VRN1 | Průzkumné, geodetické a projektové práce |  |  |  | 0 |  |  |  |  | 0 |  | 0 |  | 0 | 5 | D | 1 |  |  |  | ROZPOCET | [6 empty] | 0
164 | K | 013254000 | Dokumentace skutečného provedení stavby | … | 1 |  | 0 | CS ÚRS 2023 02 |  | snížená |  | 0 | 0 | 0 | 0 | 0 | 1024 | K | 2 |  |  |  | ROZPOCET | 0 | 0 | 0 | 0 | 0 | 2 | 0 | 1024 | 862427828
| D | VRN3 | Zařízení staveniště |  |  |  | 0 |  |  |  |  | 0 |  | 0 |  | 0 | 5 | D | 1 |  |  |  | ROZPOCET | [6 empty] | 0
165 | K | 030001000 | Zařízení staveniště | … | 1 |  | 0 | CS ÚRS 2023 02 |  | snížená |  | 0 | 0 | 0 | 0 | 0 | 1024 | K | 2 |  |  |  | ROZPOCET | 0 | 0 | 0 | 0 | 0 | 2 | 0 | 1024 | 1078471676
| VV |  | Náklady na zařízení staveniště zahrnují: | [14 empty] | VV | 2 | 1 | True | 0 | ROZPOCET
| VV |  | související (přípravné) práce, | [14 empty] | VV | 2 | 1 | True | 0 | ROZPOCET
| VV |  | vybavení staveniště, | [14 empty] | VV | 2 | 1 | True | 0 | ROZPOCET
| VV |  | připojení na inženýrské sítě včetně nákladů na energie, | [14 empty] | VV | 2 | 1 | True | 0 | ROZPOCET
| VV |  | zrušení zařízení staveniště | [14 empty] | VV | 2 | 1 | True | 0 | ROZPOCET
| VV |  | úklid | [14 empty] | VV | 2 | 1 | True | 0 | ROZPOCET
| VV |  | 1 |  | 1 | [12 empty] | VV | 2 | 2 | True | 0 | ROZPOCET
| VV |  | Součet |  | 1 | [12 empty] | VV | 2 | 4 | True | 1 | ROZPOCET
166 | K | 034002000 | Zabezpečení staveniště | … | 1 |  | 0 | CS ÚRS 2023 02 |  | snížená |  | 0 | 0 | 0 | 0 | 0 | 1024 | K | 2 |  |  |  | ROZPOCET | 0 | 0 | 0 | 0 | 0 | 2 | 0 | 1024 | -123971642
167 | K | 034203000 | Opatření na ochranu pozemků sousedních se staveništěm, zakrývání a ochrana konstrukcí | … | 1 |  | 0 | CS ÚRS 2023 02 |  | snížená |  | 0 | 0 | 0 | 0 | 0 | 1024 | K | 2 |  |  |  | ROZPOCET | 0 | 0 | 0 | 0 | 0 | 2 | 0 | 1024 | -1810629572
168 | K | 034503000 | Informační tabule na staveništi | … | 1 |  | 0 | CS ÚRS 2023 02 |  | snížená |  | 0 | 0 | 0 | 0 | 0 | 1024 | K | 2 |  |  |  | ROZPOCET | 0 | 0 | 0 | 0 | 0 | 2 | 0 | 1024 | 566637540
169 | K | 035002000 | Pronájmy ploch, objektů | … | 1 |  | 0 | CS ÚRS 2023 02 |  | snížená |  | 0 | 0 | 0 | 0 | 0 | 1024 | K | 2 |  |  |  | ROZPOCET | 0 | 0 | 0 | 0 | 0 | 2 | 0 | 1024 | -407587835
| D | VRN4 | Inženýrská činnost |  |  |  | 0 |  |  |  |  | 0 |  | 0 |  | 0 | 5 | D | 1 |  |  |  | ROZPOCET | [6 empty] | 0
170 | K | 042703000 | Technické požadavky na výrobky | … | 1 |  | 0 | CS ÚRS 2023 02 |  | snížená |  | 0 | 0 | 0 | 0 | 0 | 1024 | K | 2 |  |  |  | ROZPOCET | 0 | 0 | 0 | 0 | 0 | 2 | 0 | 1024 | -2022222562
| VV |  | předložení vzorku barevnosti fasád - odsouhlasení vzorku | [14 empty] | VV | 2 | 1 | True | 0 | ROZPOCET
| VV |  | - vzorek bude ředložen na polystyrenové desce o rozměru 1,00x0,50m | [14 empty] | VV | 2 | 1 | True | 0 | ROZPOCET
| VV |  | bude předloženo 6ks barevných vzorků pro fasádní omítkovinu a 2ks barevných vzorků pro soklovou omítkovinu | [14 empty] | VV | 2 | 1 | True | 0 | ROZPOCET
| VV |  | 1 |  | 1 | [12 empty] | VV | 2 | 2 | True | 0 | ROZPOCET
| VV |  | Součet |  | 1 | [12 empty] | VV | 2 | 4 | True | 1 | ROZPOCET
171 | K | 049303000 | Náklady vzniklé v souvislosti s předáním stavby | … | 1 |  | 0 | CS ÚRS 2023 02 |  | snížená |  | 0 | 0 | 0 | 0 | 0 | 1024 | K | 2 |  |  |  | ROZPOCET | 0 | 0 | 0 | 0 | 0 | 2 | 0 | 1024 | 1715055360