## Rekapitulace stavby
Export Komplet | [27 empty] | 2.0 | ZAMOK |  |  |  |  | False | False | {b53c282d-965d-49d1-8296-9826132b945a}
[33 empty] | 0,01 | 21
[33 empty] | 0,01 | 12
|  | REKAPITULACE STAVBY | [17 empty] | v --- níže se nacházejí doplnkové a pomocné údaje k sestavám --- v | [11 empty] | Návod na vyplnění | 0,001
|  | Kód: |  |  |  |  | 2025-002 | [24 empty] | Měnit lze pouze buňky se žlutým podbarvením! 1) na prvním listu Rekapitulace stavby vyplňte v sestavě a) Souhrnný list - údaje o Uchazeči (přenesou se do ostatních sestav i v jiných listech) b) Rekapitulace objektů - potřebné Ostatní náklady 2) na vybraných listech vyplňte v sestavě a) Krycí list - údaje o Uchazeči, pokud se liší od údajů o Uchazeči na Souhrnném listu (údaje se přenesou do ostatních sestav v daném listu) b) Rekapitulace rozpočtu - potřebné Ostatní náklady c) Celkové náklady za stavbu - ceny u položek - množství, pokud má žluté podbarvení - a v případě potřeby poznámku (ta je ve skrytém sloupci) | 0,01
|  | Stavba: |  |  |  |  | Rekonstrukce plynové kotelny ZŠ Komenského, Dačice | [25 empty] | 0,01
|  | KSO: | [13 empty] | CC-CZ: | [16 empty] | 0,01
|  | Místo: |  |  |  |  | Dačice | [8 empty] | Datum: |  | 25. 1. 2025 | [14 empty] | 0,01
0,01
|  | Zadavatel: | [13 empty] | IČ: | [16 empty] | 0,01
[16 empty] | DIČ: | [16 empty] | 0,01
0,01
|  | Uchazeč: | [13 empty] | IČ: |  | Vyplň údaj | [14 empty] | 0,01
|  |  | Vyplň údaj | [12 empty] | DIČ: |  | Vyplň údaj | [14 empty] | 0,01
False
|  | Projektant: | [13 empty] | IČ: | [16 empty] | False
[16 empty] | DIČ: | [16 empty] | True
0,01
|  | Zpracovatel: | [13 empty] | IČ: | [16 empty] | 0,01
[16 empty] | DIČ: | [16 empty] | True
Poznámka:
|  | Cena bez DPH | [13 empty] | 0
[8 empty] | Sazba daně |  |  | Základ daně |  |  |  |  | Výše daně
|  | DPH |  | základní |  |  |  | 21% |  |  | 0 |  |  |  |  | 0
|  |  |  | snížená |  |  |  | 12% |  |  | 0 |  |  |  |  | 0
|  |  |  | zákl. přenesená |  |  |  | 21% |  |  | 0 |  |  |  |  | 0
|  |  |  | sníž. přenesená |  |  |  | 12% |  |  | 0 |  |  |  |  | 0
|  |  |  | nulová |  |  |  | 0% |  |  | 0 |  |  |  |  | 0
|  | Cena s DPH | [6 empty] | v |  |  | CZK |  |  |  | 0
|  | Projektant | [11 empty] | Zpracovatel
|  | Datum a podpis: | [7 empty] | Razítko |  |  |  | Datum a podpis: |  |  | Razítko
|  | Objednavatel | [11 empty] | Uchazeč
|  | Datum a podpis: | [7 empty] | Razítko |  |  |  | Datum a podpis: |  |  | Razítko
REKAPITULACE OBJEKTŮ STAVBY A SOUPISŮ PRACÍ
| Kód: | [6 empty] | 2025-002
| Stavba: | [6 empty] | Rekonstrukce plynové kotelny ZŠ Komenského, Dačice
| Místo: | [6 empty] | Dačice | [6 empty] | Datum: |  | 25. 1. 2025
| Zadavatel: | [13 empty] | Projektant: |  |  |  |  | Informatívní údaje z listů zakázek
| Uchazeč: | [13 empty] | Zpracovatel:
| Kód |  |  |  | Popis | [7 empty] | Cena bez DPH [CZK] |  |  |  |  | Cena s DPH [CZK] | Typ | z toho Ostat. náklady [CZK] | DPH [CZK] | Normohodiny [h] | DPH základní [CZK] | DPH snížená [CZK] | DPH základní přenesená [CZK] | DPH snížená přenesená [CZK] | Základna DPH základní | Základna DPH snížená | Základna DPH zákl. přenesená | Základna DPH sníž. přenesená | Základna DPH nulová
| Náklady z rozpočtů | [11 empty] | 0 |  |  |  |  | 0 |  | 0 | 0 | 0 | 0 | 0 | 0 | 0 | 0 | 0 | 0 | 0 | 0 |  | D | 0 | ###NOIMPORT### | IMPORT | {b53c282d-965d-49d1-8296-9826132b945a} | {00000000-0000-0000-0000-000000000000}
/ |  | 2025-002-ZTI |  |  |  | TPS - Plyn, ZTI, ÚT | [6 empty] | 0 |  |  |  |  | 0 | STA | 0 | 0 | 0 | 0 | 0 | 0 | 0 | 0 | 0 | 0 | 0 | 0 |  |  | 1 |  | IMPORT | {6e5ae641-356b-4e9e-9497-181ee20acebe} | {b53c282d-965d-49d1-8296-9826132b945a} | 2

## 2025-002-ZTI - TPS - Plyn...
{6e5ae641-356b-4e9e-9497-181ee20acebe}
2
| KRYCÍ LIST SOUPISU PRACÍ | [7 empty] | v --- níže se nacházejí doplnkové a pomocné údaje k sestavám --- v | [8 empty] | False
Stavba:
Rekonstrukce plynové kotelny ZŠ Komenského, Dačice
Objekt:
2025-002-ZTI - TPS - Plyn, ZTI, ÚT
| KSO: |  |  |  |  | CC-CZ:
| Místo: |  | Dačice |  |  | Datum: | 25. 1. 2025
| Zadavatel: |  |  |  |  | IČ:
DIČ:
| Uchazeč: |  |  |  |  | IČ: | Vyplň údaj
|  | Vyplň údaj |  |  |  | DIČ: | Vyplň údaj
| Projektant: |  |  |  |  | IČ:
DIČ:
| Zpracovatel: |  |  |  |  | IČ:
DIČ:
Poznámka:
| Cena bez DPH | [5 empty] | 0
|  |  | Základ daně |  |  | Sazba daně | Výše daně
| DPH | základní | 0 |  |  | 21% | 0
|  | snížená | 0 |  |  | 12% | 0
|  | zákl. přenesená | 0 |  |  | 21% | 0
|  | sníž. přenesená | 0 |  |  | 12% | 0
|  | nulová | 0 |  |  | 0% | 0
| Cena s DPH |  |  | v | CZK |  | 0
| Projektant |  |  | Zpracovatel
| Datum a podpis: |  | Razítko | Datum a podpis: |  |  | Razítko
| Objednavatel |  |  | Uchazeč
| Datum a podpis: |  | Razítko | Datum a podpis: |  |  | Razítko
REKAPITULACE ČLENĚNÍ SOUPISU PRACÍ
Stavba:
Rekonstrukce plynové kotelny ZŠ Komenského, Dačice
Objekt:
2025-002-ZTI - TPS - Plyn, ZTI, ÚT
Místo: |  |  | Dačice |  |  | Datum: | 25. 1. 2025
Zadavatel: | [5 empty] | Projektant:
Uchazeč: |  |  | Vyplň údaj |  |  | Zpracovatel:
Kód dílu - Popis | [6 empty] | Cena celkem [CZK]
Náklady ze soupisu prací | [6 empty] | 0 | [11 empty] | -1
| PSV - Práce a dodávky PSV | [5 empty] | 0
| 721 - Zdravotechnika - vnitřní kanalizace | [5 empty] | 0
| 722 - Zdravotechnika - vnitřní vodovod | [5 empty] | 0
| 723 - Zdravotechnika - vnitřní plynovod | [5 empty] | 0
| 724 - Zdravotechnika - strojní vybavení | [5 empty] | 0
| 731 - Ústřední vytápění - kotelny | [5 empty] | 0
| 732 - Ústřední vytápění - strojovny | [5 empty] | 0
| 733 - Ústřední vytápění - rozvodné potrubí | [5 empty] | 0
| 734 - Ústřední vytápění - armatury | [5 empty] | 0
| 783 - Dokončovací práce - nátěry | [5 empty] | 0
| M - Práce a dodávky M | [5 empty] | 0
| 58-M - Revize vyhrazených technických zařízení | [5 empty] | 0
| OST - Ostatní | [5 empty] | 0
| O01 - Ostatní | [5 empty] | 0
SOUPIS PRACÍ
Stavba:
Rekonstrukce plynové kotelny ZŠ Komenského, Dačice
Objekt:
2025-002-ZTI - TPS - Plyn, ZTI, ÚT
Místo: |  |  | Dačice |  |  | Datum: | 25. 1. 2025
Zadavatel: | [5 empty] | Projektant:
Uchazeč: |  |  | Vyplň údaj |  |  | Zpracovatel:
PČ | Typ | Kód | Popis | MJ | Množství | J.cena [CZK] | Cena celkem [CZK] | Cenová soustava |  | DPH | J. Nh [h] | Nh celkem [h] | J. hmotnost [t] | Hmotnost celkem [t] | J. suť [t] | Suť Celkem [t]
Náklady soupisu celkem | [6 empty] | 0 |  |  |  |  | 0 |  | 2.018 |  | 1.7829 |  | D | -1 | [7 empty] | 0
| D | PSV | Práce a dodávky PSV |  |  |  | 0 |  |  |  |  | 0 |  | 2.018 |  | 1.7829 | 2 | D | 0 | ROZPOCET | [6 empty] | 0
| D | 721 | Zdravotechnika - vnitřní kanalizace |  |  |  | 0 |  |  |  |  | 0 |  | 0.0005 |  | 0 | 2 | D | 1 | ROZPOCET | [6 empty] | 0
1 | K | 72119410R | Zhotovení větracího potrubí plynové kotelny - potrubí HT 160, kolena HT a 2x oboustranná mřížka | kus | 1 | 0 | 0 |  |  | základní |  | 0 | 0 | 0 | 0 | 0 | 16 | K | 2 | ROZPOCET | 0 | 0 | 0 | 0 | 0 | 1 | 0 | 16 | 13905364
2 | K | 721226521 | Odvod kondenzátu z plynových kotlů, odtahu spalin a z pojistného ventilu boileru do neutralizačního boxu a do vnitřní kanalizace - 4x zápachová uzávěrka a odpadní podtrubí HT 32 | soubor | 1 | 0 | 0 |  |  | základní |  | 0 | 0.0005 | 0.0005 | 0 | 0 | 16 | K | 2 | ROZPOCET | 0 | 0 | 0 | 0 | 0 | 1 | 0 | 16 | -411869542
3 | K | 998721121 | Přesun hmot tonážní pro vnitřní kanalizaci ruční v objektech v do 6 m | t | 0.001 | 0 | 0 |  |  | základní |  | 0 | 0 | 0 | 0 | 0 | 16 | K | 2 | ROZPOCET | 0 | 0 | 0 | 0 | 0 | 1 | 0 | 16 | -806665558
| D | 722 | Zdravotechnika - vnitřní vodovod |  |  |  | 0 |  |  |  |  | 0 |  | 0.09725 |  | 0 | 2 | D | 1 | ROZPOCET | [6 empty] | 0
4 | K | 722174023 | Potrubí vodovodní plastové PPR svar polyfúze PN 20 D 25x4,2 mm | m | 10 | 0 | 0 |  |  | základní |  | 0 | 0.00126 | 0.0126 | 0 | 0 | 16 | K | 2 | ROZPOCET | 0 | 0 | 0 | 0 | 0 | 1 | 0 | 16 | 1904283708
5 | K | 722174024 | Potrubí vodovodní plastové PPR svar polyfúze PN 20 D 32x5,4 mm | m | 25 | 0 | 0 |  |  | základní |  | 0 | 0.00138 | 0.0345 | 0 | 0 | 16 | K | 2 | ROZPOCET | 0 | 0 | 0 | 0 | 0 | 1 | 0 | 16 | -939042052
6 | K | 722181232 | Ochrana vodovodního potrubí přilepenými termoizolačními trubicemi z PE tl přes 9 do 13 mm DN přes 22 do 45 mm | m | 10 | 0 | 0 |  |  | základní |  | 0 | 0.0001 | 0.001 | 0 | 0 | 16 | K | 2 | ROZPOCET | 0 | 0 | 0 | 0 | 0 | 1 | 0 | 16 | -840492469
7 | K | 722181242 | Ochrana vodovodního potrubí přilepenými termoizolačními trubicemi z PE tl přes 13 do 20 mm DN přes 22 do 45 mm | m | 25 | 0 | 0 |  |  | základní |  | 0 | 0.00016 | 0.004 | 0 | 0 | 16 | K | 2 | ROZPOCET | 0 | 0 | 0 | 0 | 0 | 1 | 0 | 16 | -435692767
8 | K | 722231074 | Ventil zpětný mosazný G 1" PN 10 do 110°C se dvěma závity | kus | 1 | 0 | 0 |  |  | základní |  | 0 | 0.00052 | 0.00052 | 0 | 0 | 16 | K | 2 | ROZPOCET | 0 | 0 | 0 | 0 | 0 | 1 | 0 | 16 | 387004756
9 | K | 722231075 | Ventil zpětný mosazný G 5/4" PN 10 do 110°C se dvěma závity | kus | 1 | 0 | 0 |  |  | základní |  | 0 | 0.00056 | 0.00056 | 0 | 0 | 16 | K | 2 | ROZPOCET | 0 | 0 | 0 | 0 | 0 | 1 | 0 | 16 | -523901200
10 | K | 722231142 | Ventil závitový pojistný rohový G 3/4" | kus | 1 | 0 | 0 |  |  | základní |  | 0 | 0.00047 | 0.00047 | 0 | 0 | 16 | K | 2 | ROZPOCET | 0 | 0 | 0 | 0 | 0 | 1 | 0 | 16 | 1622660726
11 | K | 722232045 | Kohout kulový přímý G 1" PN 42 do 185°C vnitřní závit | kus | 2 | 0 | 0 |  |  | základní |  | 0 | 0.0005 | 0.001 | 0 | 0 | 16 | K | 2 | ROZPOCET | 0 | 0 | 0 | 0 | 0 | 1 | 0 | 16 | -225819673
12 | K | 722232046 | Kohout kulový přímý G 5/4" PN 42 do 185°C vnitřní závit | kus | 2 | 0 | 0 |  |  | základní |  | 0 | 0.0007 | 0.0014 | 0 | 0 | 16 | K | 2 | ROZPOCET | 0 | 0 | 0 | 0 | 0 | 1 | 0 | 16 | 703928596
13 | K | 722234265 | Filtr mosazný G 1" PN 20 do 80°C s 2x vnitřním závitem | kus | 1 | 0 | 0 |  |  | základní |  | 0 | 0.00031 | 0.00031 | 0 | 0 | 16 | K | 2 | ROZPOCET | 0 | 0 | 0 | 0 | 0 | 1 | 0 | 16 | -1921679842
14 | K | 722290234 | Proplach a dezinfekce vodovodního potrubí DN do 80 | m | 35 | 0 | 0 |  |  | základní |  | 0 | 1e-05 | 0.00035 | 0 | 0 | 16 | K | 2 | ROZPOCET | 0 | 0 | 0 | 0 | 0 | 1 | 0 | 16 | 1212495155
15 | K | 722290246 | Zkouška těsnosti vodovodního potrubí plastového DN do 40 | m | 35 | 0 | 0 |  |  | základní |  | 0 | 2e-05 | 0.0007 | 0 | 0 | 16 | K | 2 | ROZPOCET | 0 | 0 | 0 | 0 | 0 | 1 | 0 | 16 | 833014787
16 | K | 732521310.1 | Automatický změkčovací filtr AF K2 včetně náplně | soubor | 1 | 0 | 0 |  |  | základní |  | 0 | 0.01992 | 0.01992 | 0 | 0 | 16 | K | 2 | ROZPOCET | 0 | 0 | 0 | 0 | 0 | 1 | 0 | 16 | -697301876
17 | K | 732521311.1 | Teplovodní doplňovací souprava TDS 1 bez solenoidového ventilu | soubor | 1 | 0 | 0 |  |  | základní |  | 0 | 0.01992 | 0.01992 | 0 | 0 | 16 | K | 2 | ROZPOCET | 0 | 0 | 0 | 0 | 0 | 1 | 0 | 16 | -760055318
18 | K | 998722121 | Přesun hmot tonážní pro vnitřní vodovod ruční v objektech v do 6 m | t | 0.097 | 0 | 0 |  |  | základní |  | 0 | 0 | 0 | 0 | 0 | 16 | K | 2 | ROZPOCET | 0 | 0 | 0 | 0 | 0 | 1 | 0 | 16 | 706476438
| D | 723 | Zdravotechnika - vnitřní plynovod |  |  |  | 0 |  |  |  |  | 0 |  | 0.26826 |  | 0.26685 | 2 | D | 1 | ROZPOCET | [6 empty] | 0
19 | K | 723111203 | Potrubí ocelové závitové černé bezešvé svařované běžné DN 20 | m | 5 | 0 | 0 |  |  | základní |  | 0 | 0.00185 | 0.00925 | 0 | 0 | 16 | K | 2 | ROZPOCET | 0 | 0 | 0 | 0 | 0 | 1 | 0 | 16 | 751007537
20 | K | 723111204 | Potrubí ocelové závitové černé bezešvé svařované běžné DN 25 | m | 6.5 | 0 | 0 |  |  | základní |  | 0 | 0.0027 | 0.01755 | 0 | 0 | 16 | K | 2 | ROZPOCET | 0 | 0 | 0 | 0 | 0 | 1 | 0 | 16 | 1718438877
21 | K | 723120804 | Demontáž potrubí ocelové závitové svařované DN do 25 | m | 6 | 0 | 0 |  |  | základní |  | 0 | 0.00011 | 0.00066 | 0.00215 | 0.0129 | 16 | K | 2 | ROZPOCET | 0 | 0 | 0 | 0 | 0 | 1 | 0 | 16 | 1549613979
22 | K | 723120805 | Demontáž potrubí ocelové závitové svařované DN od 25 do 50 | m | 20 | 0 | 0 |  |  | základní |  | 0 | 0.00039 | 0.0078 | 0.00342 | 0.0684 | 16 | K | 2 | ROZPOCET | 0 | 0 | 0 | 0 | 0 | 1 | 0 | 16 | -853745842
23 | K | 723150312 | Potrubí ocelové hladké černé bezešvé spojované svařováním tvářené za tepla D 57x3,2 mm | m | 7.5 | 0 | 0 |  |  | základní |  | 0 | 0.00493 | 0.036975 | 0 | 0 | 16 | K | 2 | ROZPOCET | 0 | 0 | 0 | 0 | 0 | 1 | 0 | 16 | -1568915419
24 | K | 723150313 | Potrubí ocelové hladké černé bezešvé spojované svařováním tvářené za tepla D 76x3,2 mm | m | 15 | 0 | 0 |  |  | základní |  | 0 | 0.0068 | 0.102 | 0 | 0 | 16 | K | 2 | ROZPOCET | 0 | 0 | 0 | 0 | 0 | 1 | 0 | 16 | 756976460
25 | K | 723150342 | Redukce zhotovená kováním přes 1 DN DN 40/25 | kus | 1 | 0 | 0 |  |  | základní |  | 0 | 0.00114 | 0.00114 | 0 | 0 | 16 | K | 2 | ROZPOCET | 0 | 0 | 0 | 0 | 0 | 1 | 0 | 16 | 1268358159
26 | K | 723150344 | Redukce zhotovená kováním přes 1 DN DN 65/50 | kus | 2 | 0 | 0 |  |  | základní |  | 0 | 0.00176 | 0.00352 | 0 | 0 | 16 | K | 2 | ROZPOCET | 0 | 0 | 0 | 0 | 0 | 1 | 0 | 16 | 1772877986
27 | K | 723150352 | Redukce zhotovená kováním přes 2 DN DN 65/25 | kus | 1 | 0 | 0 |  |  | základní |  | 0 | 0.00187 | 0.00187 | 0 | 0 | 16 | K | 2 | ROZPOCET | 0 | 0 | 0 | 0 | 0 | 1 | 0 | 16 | -934330364
28 | K | 723150366 | Chránička D 44,5x3,2 mm | m | 0.4 | 0 | 0 |  |  | základní |  | 0 | 0.00378 | 0.001512 | 0 | 0 | 16 | K | 2 | ROZPOCET | 0 | 0 | 0 | 0 | 0 | 1 | 0 | 16 | 2131975966
29 | K | 723150369 | Chránička D 89x3,6 mm | m | 1 | 0 | 0 |  |  | základní |  | 0 | 0.00861 | 0.00861 | 0 | 0 | 16 | K | 2 | ROZPOCET | 0 | 0 | 0 | 0 | 0 | 1 | 0 | 16 | -765909784
30 | K | 723160204R | Přípojka k plynoměru spojované na závit s ochozem G 1" | soubor | 1 | 0 | 0 |  |  | základní |  | 0 | 0.00338 | 0.00338 | 0 | 0 | 16 | K | 2 | ROZPOCET | 0 | 0 | 0 | 0 | 0 | 1 | 0 | 16 | -169011861
31 | K | 723160217 | Přípojka k plynoměru spojované na závit s ochozem G 2" | soubor | 1 | 0 | 0 |  |  | základní |  | 0 | 0.044 | 0.044 | 0 | 0 | 16 | K | 2 | ROZPOCET | 0 | 0 | 0 | 0 | 0 | 1 | 0 | 16 | 1783155894
32 | K | 723160334 | Rozpěrka přípojek plynoměru G 1" | soubor | 1 | 0 | 0 |  |  | základní |  | 0 | 0.00022 | 0.00022 | 0 | 0 | 16 | K | 2 | ROZPOCET | 0 | 0 | 0 | 0 | 0 | 1 | 0 | 16 | -1014867966
33 | K | 723160337 | Rozpěrka přípojek plynoměru G 2" včetně podložky plynoměru | soubor | 1 | 0 | 0 |  |  | základní |  | 0 | 0.00026 | 0.00026 | 0 | 0 | 16 | K | 2 | ROZPOCET | 0 | 0 | 0 | 0 | 0 | 1 | 0 | 16 | -1758224116
34 | K | 723160817 | Demontáž přípojka k plynoměru závit s ochozem do G 2 | pár | 3 | 0 | 0 |  |  | základní |  | 0 | 0 | 0 | 0.05045 | 0.15135 | 16 | K | 2 | ROZPOCET | 0 | 0 | 0 | 0 | 0 | 1 | 0 | 16 | -709571970
35 | K | 723190204 | Přípojka plynovodní ocelová závitová černá bezešvá spojovaná na závit běžná DN 25 | soubor | 2 | 0 | 0 |  |  | základní |  | 0 | 0.00679 | 0.01358 | 0 | 0 | 16 | K | 2 | ROZPOCET | 0 | 0 | 0 | 0 | 0 | 1 | 0 | 16 | 2118679546
36 | K | 723190253 | Výpustky plynovodní vedení a upevnění DN 25 | kus | 1 | 0 | 0 |  |  | základní |  | 0 | 0 | 0 | 0 | 0 | 16 | K | 2 | ROZPOCET | 0 | 0 | 0 | 0 | 0 | 1 | 0 | 16 | -175156440
37 | K | 723190901 | Uzavření,otevření plynovodního potrubí při opravě | kus | 2 | 0 | 0 |  |  | základní |  | 0 | 0 | 0 | 0 | 0 | 16 | K | 2 | ROZPOCET | 0 | 0 | 0 | 0 | 0 | 1 | 0 | 16 | 977762786
38 | K | 723190907 | Odvzdušnění nebo napuštění plynovodního potrubí | m | 34 | 0 | 0 |  |  | základní |  | 0 | 0 | 0 | 0 | 0 | 16 | K | 2 | ROZPOCET | 0 | 0 | 0 | 0 | 0 | 1 | 0 | 16 | -1136039526
39 | K | 723190913 | Navaření odbočky na potrubí plynovodní DN 20 - propojení potrubí | kus | 1 | 0 | 0 |  |  | základní |  | 0 | 0.00025 | 0.00025 | 0 | 0 | 16 | K | 2 | ROZPOCET | 0 | 0 | 0 | 0 | 0 | 1 | 0 | 16 | -1857640509
40 | K | 723190917 | Navaření odbočky na potrubí plynovodní DN 50 - propojení potrubí | kus | 1 | 0 | 0 |  |  | základní |  | 0 | 0.00025 | 0.00025 | 0 | 0 | 16 | K | 2 | ROZPOCET | 0 | 0 | 0 | 0 | 0 | 1 | 0 | 16 | -1902359065
41 | K | 723190918 | Navaření odbočky na potrubí plynovodní DN 65 - propojení potrubí | kus | 1 | 0 | 0 |  |  | základní |  | 0 | 0.00045 | 0.00045 | 0 | 0 | 16 | K | 2 | ROZPOCET | 0 | 0 | 0 | 0 | 0 | 1 | 0 | 16 | 1779242446
42 | K | 723219102 | Montáž armatur plynovodních přírubových DN 50 ostatní typ | kus | 1 | 0 | 0 |  |  | základní |  | 0 | 0.004 | 0.004 | 0 | 0 | 16 | K | 2 | ROZPOCET | 0 | 0 | 0 | 0 | 0 | 1 | 0 | 16 | -1644878580
43 | K | 723221302 | Ventil vzorkovací G 3/4" PN 5 s vnějším závitem | kus | 1 | 0 | 0 |  |  | základní |  | 0 | 0.00018 | 0.00018 | 0 | 0 | 16 | K | 2 | ROZPOCET | 0 | 0 | 0 | 0 | 0 | 1 | 0 | 16 | -275345163
44 | K | 723231111R | Upevnění potrubí pomocí objímek | kus | 12 | 0 | 0 |  |  | základní |  | 0 | 0.00011 | 0.00132 | 0 | 0 | 16 | K | 2 | ROZPOCET | 0 | 0 | 0 | 0 | 0 | 1 | 0 | 16 | 1176427515
45 | K | 723231163 | Kohout kulový přímý G 3/4" PN 42 do 185°C plnoprůtokový vnitřní závit těžká řada | kus | 2 | 0 | 0 |  |  | základní |  | 0 | 0.00038 | 0.00076 | 0 | 0 | 16 | K | 2 | ROZPOCET | 0 | 0 | 0 | 0 | 0 | 1 | 0 | 16 | 582628782
46 | K | 723231167 | Kohout kulový přímý G 2" PN 42 do 185°C plnoprůtokový vnitřní závit těžká řada | kus | 1 | 0 | 0 |  |  | základní |  | 0 | 0.00208 | 0.00208 | 0 | 0 | 16 | K | 2 | ROZPOCET | 0 | 0 | 0 | 0 | 0 | 1 | 0 | 16 | 437200133
47 | K | 723260801 | Demontáž plynoměrů G 2 nebo G 4 nebo G 10 max. průtok do 16 m3/hod. | kus | 2 | 0 | 0 |  |  | základní |  | 0 | 0.00028 | 0.00056 | 0.0041 | 0.0082 | 16 | K | 2 | ROZPOCET | 0 | 0 | 0 | 0 | 0 | 1 | 0 | 16 | -1465735437
48 | K | 723260802 | Demontáž plynoměrů G 25 nebo G 40 nebo PL 4 max. průtok do 65 m3/hod. | kus | 1 | 0 | 0 |  |  | základní |  | 0 | 0.0051 | 0.0051 | 0.026 | 0.026 | 16 | K | 2 | ROZPOCET | 0 | 0 | 0 | 0 | 0 | 1 | 0 | 16 | -404861544
49 | K | 723261913 | Montáž plynoměrů G-10 maximální průtok 16 m3/hod. | kus | 1 | 0 | 0 |  |  | základní |  | 0 | 0.00016 | 0.00016 | 0 | 0 | 16 | K | 2 | ROZPOCET | 0 | 0 | 0 | 0 | 0 | 1 | 0 | 16 | -457683828
50 | K | 723261914 | Montáž plynoměrů G-25 maximální průtok 40 m3/hod. | kus | 1 | 0 | 0 |  |  | základní |  | 0 | 0.00082 | 0.00082 | 0 | 0 | 16 | K | 2 | ROZPOCET | 0 | 0 | 0 | 0 | 0 | 1 | 0 | 16 | 821179141
51 | K | 998723121 | Přesun hmot tonážní pro vnitřní plynovod ruční v objektech v do 6 m | t | 0.268 | 0 | 0 |  |  | základní |  | 0 | 0 | 0 | 0 | 0 | 16 | K | 2 | ROZPOCET | 0 | 0 | 0 | 0 | 0 | 1 | 0 | 16 | -702156586
| D | 724 | Zdravotechnika - strojní vybavení |  |  |  | 0 |  |  |  |  | 0 |  | 0.00733 |  | 0 | 2 | D | 1 | ROZPOCET | [6 empty] | 0
52 | K | 724233005 | Nádoba expanzní tlaková pro akumulační ohřev TV s membránou závitové připojení PN 0,8 o objemu 25 l | soubor | 1 | 0 | 0 |  |  | základní |  | 0 | 0.00733 | 0.00733 | 0 | 0 | 16 | K | 2 | ROZPOCET | 0 | 0 | 0 | 0 | 0 | 1 | 0 | 16 | 437485015
53 | K | 998724121 | Přesun hmot tonážní pro strojní vybavení ruční v objektech v do 6 m | t | 0.007 | 0 | 0 |  |  | základní |  | 0 | 0 | 0 | 0 | 0 | 16 | K | 2 | ROZPOCET | 0 | 0 | 0 | 0 | 0 | 1 | 0 | 16 | 819076875
| D | 731 | Ústřední vytápění - kotelny |  |  |  | 0 |  |  |  |  | 0 |  | 0.23059 |  | 1.0845 | 2 | D | 1 | ROZPOCET | [6 empty] | 0
54 | K | 731200829 | Demontáž kotle ocelového na plynná nebo kapalná paliva výkon přes 75 do 125 kW | kus | 2 | 0 | 0 |  |  | základní |  | 0 | 0.00017 | 0.00034 | 0.54225 | 1.0845 | 16 | K | 2 | ROZPOCET | 0 | 0 | 0 | 0 | 0 | 1 | 0 | 16 | -1705450291
55 | K | 731244494 | Montáž kotle ocelového závěsného na plyn kondenzačního o výkonu přes 50 kW | soubor | 2 | 0 | 0 |  |  | základní |  | 0 | 0.00252 | 0.00504 | 0 | 0 | 16 | K | 2 | ROZPOCET | 0 | 0 | 0 | 0 | 0 | 1 | 0 | 16 | 834624567
56 | M | 48417618 | stavebnice kaskádové kotelny (2x kotel plynový kondenzační závěsný) pro vytápění 12,3-110,2 kW včetně QAA75 | soubor | 1 | 0 | 0 |  |  | základní |  | 0 | 0.042 | 0.042 | 0 | 0 | 32 | M | 2 | ROZPOCET | 0 | 0 | 0 | 0 | 0 | 1 | 0 | 16 | 1693945468
57 | M | 48417618R3 | RSV43.345/Sada s AVS74.261/101 | ks | 1 | 0 | 0 |  |  | základní |  | 0 | 0.042 | 0.042 | 0 | 0 | 32 | M | 2 | ROZPOCET | 0 | 0 | 0 | 0 | 0 | 1 | 0 | 16 | 1705018204
58 | M | 48417618R4 | externí modul AVS75 | ks | 3 | 0 | 0 |  |  | základní |  | 0 | 0.042 | 0.126 | 0 | 0 | 32 | M | 2 | ROZPOCET | 0 | 0 | 0 | 0 | 0 | 1 | 0 | 16 | -822136823
59 | K | 731391811 | Vypuštění vody z kotle samospádem pl kotle do 5 m2 | kus | 2 | 0 | 0 |  |  | základní |  | 0 | 0 | 0 | 0 | 0 | 16 | K | 2 | ROZPOCET | 0 | 0 | 0 | 0 | 0 | 1 | 0 | 16 | 817498856
60 | K | 731810301 | Montáž odtahu spalin a komínové vložky | soubor | 1 | 0 | 0 |  |  | základní |  | 0 | 0.00088 | 0.00088 | 0 | 0 | 16 | K | 2 | ROZPOCET | 0 | 0 | 0 | 0 | 0 | 1 | 0 | 16 | -2114195955
61 | M | 48483023 | sada odkouření pro 2 kotle v kaskádě 160/110 mm | sada | 1 | 0 | 0 |  |  | základní |  | 0 | 0.0029 | 0.0029 | 0 | 0 | 32 | M | 2 | ROZPOCET | 0 | 0 | 0 | 0 | 0 | 1 | 0 | 16 | 127364870
62 | M | 48477248 | odtah spalin - trubka černá s hrdlem DN 160 1m | kus | 3 | 0 | 0 |  |  | základní |  | 0 | 0.00044 | 0.00132 | 0 | 0 | 32 | M | 2 | ROZPOCET | 0 | 0 | 0 | 0 | 0 | 1 | 0 | 16 | -2006100726
63 | M | 48477249 | odtah spalin - trubka černá s hrdlem DN 160 0,5m | kus | 2 | 0 | 0 |  |  | základní |  | 0 | 0.00034 | 0.00068 | 0 | 0 | 32 | M | 2 | ROZPOCET | 0 | 0 | 0 | 0 | 0 | 1 | 0 | 16 | -1477534130
64 | M | 48477154 | odtah spalin - koleno 87° černá DN 160 | kus | 1 | 0 | 0 |  |  | základní |  | 0 | 0.00034 | 0.00034 | 0 | 0 | 32 | M | 2 | ROZPOCET | 0 | 0 | 0 | 0 | 0 | 1 | 0 | 16 | -1030928888
65 | M | 48477155 | odtah spalin - revizní koleno 87° černá DN 160 | kus | 2 | 0 | 0 |  |  | základní |  | 0 | 0.00034 | 0.00068 | 0 | 0 | 32 | M | 2 | ROZPOCET | 0 | 0 | 0 | 0 | 0 | 1 | 0 | 16 | -2009136907
66 | M | 48477262 | odtah spalin - objímka (ZUB) M8/10 DN 160 | kus | 2 | 0 | 0 |  |  | základní |  | 0 | 0.00032 | 0.00064 | 0 | 0 | 32 | M | 2 | ROZPOCET | 0 | 0 | 0 | 0 | 0 | 1 | 0 | 16 | 978680477
67 | M | 48477244 | komín - koleno 87° pro vložkování s podpěrou černá DN 160 | kus | 1 | 0 | 0 |  |  | základní |  | 0 | 0.00033 | 0.00033 | 0 | 0 | 32 | M | 2 | ROZPOCET | 0 | 0 | 0 | 0 | 0 | 1 | 0 | 16 | -1237797232
68 | M | 48477204 | komín - trubka s hrdlem černá DN 110 2m | kus | 1 | 0 | 0 |  |  | základní |  | 0 | 0.00045 | 0.00045 | 0 | 0 | 32 | M | 2 | ROZPOCET | 0 | 0 | 0 | 0 | 0 | 1 | 0 | 16 | -752451016
69 | M | 48477205 | komín - trubka s hrdlem černá DN 160 2m | kus | 2 | 0 | 0 |  |  | základní |  | 0 | 0.00045 | 0.0009 | 0 | 0 | 32 | M | 2 | ROZPOCET | 0 | 0 | 0 | 0 | 0 | 1 | 0 | 16 | 662415509
70 | M | 48477206 | komín - trubka s hrdlem černá DN 160 1m | kus | 1 | 0 | 0 |  |  | základní |  | 0 | 0.00051 | 0.00051 | 0 | 0 | 32 | M | 2 | ROZPOCET | 0 | 0 | 0 | 0 | 0 | 1 | 0 | 16 | -1551278297
71 | M | 48477128 | komín - distanční objímka EW/160 | kus | 11 | 0 | 0 |  |  | základní |  | 0 | 0.00046 | 0.00506 | 0 | 0 | 32 | M | 2 | ROZPOCET | 0 | 0 | 0 | 0 | 0 | 1 | 0 | 16 | 2037599375
72 | M | 48477242 | komín - komínová plastová hlavice (komplet) černá DN 160 | kus | 1 | 0 | 0 |  |  | základní |  | 0 | 0.00052 | 0.00052 | 0 | 0 | 32 | M | 2 | ROZPOCET | 0 | 0 | 0 | 0 | 0 | 1 | 0 | 16 | 379118499
73 | K | 998731121 | Přesun hmot tonážní pro kotelny ruční v objektech v do 6 m | t | 0.231 | 0 | 0 |  |  | základní |  | 0 | 0 | 0 | 0 | 0 | 16 | K | 2 | ROZPOCET | 0 | 0 | 0 | 0 | 0 | 1 | 0 | 16 | 1257148626
| D | 732 | Ústřední vytápění - strojovny |  |  |  | 0 |  |  |  |  | 0 |  | 0.39816 |  | 0.3315 | 2 | D | 1 | ROZPOCET | [6 empty] | 0
74 | K | 732113108 | Vyrovnávač dynamických tlaků DN 200 PN 6 hydraulický přírubový | kus | 1 | 0 | 0 |  |  | základní |  | 0 | 0.15668 | 0.15668 | 0 | 0 | 16 | K | 2 | ROZPOCET | 0 | 0 | 0 | 0 | 0 | 1 | 0 | 16 | 697398009
75 | K | 732211123 | Ohřívač stacionární zásobníkový nepřímotopný s integrovaným výměníkem o objemu 500 l, plocha výměníku 2,5 m2 | soubor | 1 | 0 | 0 |  |  | základní |  | 0 | 0.15304 | 0.15304 | 0 | 0 | 16 | K | 2 | ROZPOCET | 0 | 0 | 0 | 0 | 0 | 1 | 0 | 16 | 259772865
76 | K | 732320814 | Demontáž nádrže beztlaké nebo tlakové odpojení od rozvodů potrubí obsah přes 200 do 500 l | kus | 2 | 0 | 0 |  |  | základní |  | 0 | 0 | 0 | 0.06 | 0.12 | 16 | K | 2 | ROZPOCET | 0 | 0 | 0 | 0 | 0 | 1 | 0 | 16 | -1136878084
77 | K | 732324814 | Demontáž nádrže beztlaké nebo tlakové vypuštění vody z nádrže obsah přes 200 do 500 l | kus | 2 | 0 | 0 |  |  | základní |  | 0 | 0 | 0 | 0.06 | 0.12 | 16 | K | 2 | ROZPOCET | 0 | 0 | 0 | 0 | 0 | 1 | 0 | 16 | 232535934
78 | K | 732331778 | Příslušenství k expanzním nádobám bezpečnostní uzávěr G 1 k měření tlaku | kus | 2 | 0 | 0 |  |  | základní |  | 0 | 0.00075 | 0.0015 | 0 | 0 | 16 | K | 2 | ROZPOCET | 0 | 0 | 0 | 0 | 0 | 1 | 0 | 16 | -1489438453
79 | K | 732391902 | Zpětná montáž nádoby nebo nádrže po opravě obsahu přes 200 do 600 l | soubor | 2 | 0 | 0 |  |  | základní |  | 0 | 0 | 0 | 0 | 0 | 16 | K | 2 | ROZPOCET | 0 | 0 | 0 | 0 | 0 | 1 | 0 | 16 | -1114661963
80 | K | 732420811 | Demontáž čerpadla oběhového spirálního DN 25 | kus | 1 | 0 | 0 |  |  | základní |  | 0 | 7e-05 | 7e-05 | 0.0045 | 0.0045 | 16 | K | 2 | ROZPOCET | 0 | 0 | 0 | 0 | 0 | 1 | 0 | 16 | -175781603
81 | K | 732420812 | Demontáž čerpadla oběhového spirálního DN 32 | kus | 1 | 0 | 0 |  |  | základní |  | 0 | 7e-05 | 7e-05 | 0.021 | 0.021 | 16 | K | 2 | ROZPOCET | 0 | 0 | 0 | 0 | 0 | 1 | 0 | 16 | 473640288
82 | K | 732420813 | Demontáž čerpadla oběhového spirálního do DN 50 | kus | 3 | 0 | 0 |  |  | základní |  | 0 | 7e-05 | 0.00021 | 0.022 | 0.066 | 16 | K | 2 | ROZPOCET | 0 | 0 | 0 | 0 | 0 | 1 | 0 | 16 | 579069602
83 | K | 732420921 | Zpětná montáž čerpadla oběhového spirálního po opravě DN 25 | kus | 1 | 0 | 0 |  |  | základní |  | 0 | 0.00021 | 0.00021 | 0 | 0 | 16 | K | 2 | ROZPOCET | 0 | 0 | 0 | 0 | 0 | 1 | 0 | 16 | 1873201356
84 | K | 732420922 | Zpětná montáž čerpadla oběhového spirálního po opravě DN 32 | kus | 1 | 0 | 0 |  |  | základní |  | 0 | 0.00055 | 0.00055 | 0 | 0 | 16 | K | 2 | ROZPOCET | 0 | 0 | 0 | 0 | 0 | 1 | 0 | 16 | 516434167
85 | K | 732421203 | Čerpadlo teplovodní mokroběžné závitové cirkulační DN 25 výtlak do 6,0 m průtok 3,0 m3/h pro TUV | soubor | 1 | 0 | 0 |  |  | základní |  | 0 | 0.00328 | 0.00328 | 0 | 0 | 16 | K | 2 | ROZPOCET | 0 | 0 | 0 | 0 | 0 | 1 | 0 | 16 | 693214333
86 | K | 732421401 | Čerpadlo teplovodní mokroběžné závitové oběhové DN 25 výtlak 2,0 m průtok 1,4 m3/h PN 10 pro vytápění | soubor | 1 | 0 | 0 |  |  | základní |  | 0 | 0.00788 | 0.00788 | 0 | 0 | 16 | K | 2 | ROZPOCET | 0 | 0 | 0 | 0 | 0 | 1 | 0 | 16 | 527984385
87 | K | 732421451 | Čerpadlo teplovodní mokroběžné závitové oběhové DN 32 výtlak 5,0 m průtok 2,0 m3/h PN 10 pro vytápění | soubor | 1 | 0 | 0 |  |  | základní |  | 0 | 0.00339 | 0.00339 | 0 | 0 | 16 | K | 2 | ROZPOCET | 0 | 0 | 0 | 0 | 0 | 1 | 0 | 16 | -1118506379
88 | K | 732422515R1 | Čerpadlo teplovodní mokroběžné závitové oběhové DN 50 výtlak 3,5 m průtok 3,6 m3/h PN10 pro vytápění | soubor | 1 | 0 | 0 |  |  | základní |  | 0 | 0.01782 | 0.01782 | 0 | 0 | 16 | K | 2 | ROZPOCET | 0 | 0 | 0 | 0 | 0 | 1 | 0 | 16 | -1042884111
89 | K | 732422515R2 | Čerpadlo teplovodní mokroběžné závitové oběhové DN 50 výtlak 5,0 m průtok 7,0 m3/h PN10 pro vytápění | soubor | 2 | 0 | 0 |  |  | základní |  | 0 | 0.01782 | 0.03564 | 0 | 0 | 16 | K | 2 | ROZPOCET | 0 | 0 | 0 | 0 | 0 | 1 | 0 | 16 | -1427157505
90 | K | 732422515R3 | Čerpadlo teplovodní mokroběžné závitové oběhové DN 50 výtlak 3,5 m průtok 3,6 m3/h PN10 pro vytápění | soubor | 1 | 0 | 0 |  |  | základní |  | 0 | 0.01782 | 0.01782 | 0 | 0 | 16 | K | 2 | ROZPOCET | 0 | 0 | 0 | 0 | 0 | 1 | 0 | 16 | 1947286174
91 | K | 998732121 | Přesun hmot tonážní pro strojovny ruční v objektech v do 6 m | t | 0.398 | 0 | 0 |  |  | základní |  | 0 | 0 | 0 | 0 | 0 | 16 | K | 2 | ROZPOCET | 0 | 0 | 0 | 0 | 0 | 1 | 0 | 16 | -2139428945
| D | 733 | Ústřední vytápění - rozvodné potrubí |  |  |  | 0 |  |  |  |  | 0 |  | 0.8536 |  | 0 | 2 | D | 1 | ROZPOCET | [6 empty] | 0
92 | K | 73311110R | Průzkum - zjištění funkčních a nefunkčních potrubí vedených z prostoru kotelny. Demontáž nefunkčních rozvodů. | soubor | 1 | 0 | 0 |  |  | základní |  | 0 | 0.00105 | 0.00105 | 0 | 0 | 16 | K | 2 | ROZPOCET | 0 | 0 | 0 | 0 | 0 | 1 | 0 | 16 | 550243507
93 | K | 733111115 | Potrubí ocelové závitové černé bezešvé běžné v kotelnách nebo strojovnách DN 25 | m | 41.6 | 0 | 0 |  |  | základní |  | 0 | 0.00296 | 0.12314 | 0 | 0 | 16 | K | 2 | ROZPOCET | 0 | 0 | 0 | 0 | 0 | 1 | 0 | 16 | 1633036040
94 | K | 733111116 | Potrubí ocelové závitové černé bezešvé běžné v kotelnách nebo strojovnách DN 32 | m | 54.5 | 0 | 0 |  |  | základní |  | 0 | 0.00376 | 0.20492 | 0 | 0 | 16 | K | 2 | ROZPOCET | 0 | 0 | 0 | 0 | 0 | 1 | 0 | 16 | 258584901
95 | K | 733111117 | Potrubí ocelové závitové černé bezešvé běžné v kotelnách nebo strojovnách DN 40 | m | 19.4 | 0 | 0 |  |  | základní |  | 0 | 0.0044 | 0.08536 | 0 | 0 | 16 | K | 2 | ROZPOCET | 0 | 0 | 0 | 0 | 0 | 1 | 0 | 16 | -1199417787
96 | K | 733111118 | Potrubí ocelové závitové černé bezešvé běžné v kotelnách nebo strojovnách DN 50 | m | 25.3 | 0 | 0 |  |  | základní |  | 0 | 0.00629 | 0.15914 | 0 | 0 | 16 | K | 2 | ROZPOCET | 0 | 0 | 0 | 0 | 0 | 1 | 0 | 16 | 50283975
97 | K | 733121225 | Potrubí ocelové hladké bezešvé v kotelnách nebo strojovnách spojované svařováním D 89x3,6 mm | m | 12.8 | 0 | 0 |  |  | základní |  | 0 | 0.00955 | 0.12224 | 0 | 0 | 16 | K | 2 | ROZPOCET | 0 | 0 | 0 | 0 | 0 | 1 | 0 | 16 | 233815537
98 | K | 733121228 | Potrubí ocelové hladké bezešvé v kotelnách nebo strojovnách spojované svařováním D 108x4,0 mm | m | 6.3 | 0 | 0 |  |  | základní |  | 0 | 0.01348 | 0.084924 | 0 | 0 | 16 | K | 2 | ROZPOCET | 0 | 0 | 0 | 0 | 0 | 1 | 0 | 16 | 1052835403
99 | K | 733123114 | Příplatek k potrubí ocelovému hladkému za zhotovení přípojky z trubek ocelových hladkých D 31,8x2,6 mm (DN25) | kus | 2 | 0 | 0 |  |  | základní |  | 0 | 0 | 0 | 0 | 0 | 16 | K | 2 | ROZPOCET | 0 | 0 | 0 | 0 | 0 | 1 | 0 | 16 | 139099238
100 | K | 733123115 | Příplatek k potrubí ocelovému hladkému za zhotovení přípojky z trubek ocelových hladkých D 38x2,6 mm (DN32) | kus | 4 | 0 | 0 |  |  | základní |  | 0 | 0 | 0 | 0 | 0 | 16 | K | 2 | ROZPOCET | 0 | 0 | 0 | 0 | 0 | 1 | 0 | 16 | 2074570572
101 | K | 733123116 | Příplatek k potrubí ocelovému hladkému za zhotovení přípojky z trubek ocelových hladkých D 44,5x2,6 mm (DN40) | kus | 2 | 0 | 0 |  |  | základní |  | 0 | 0 | 0 | 0 | 0 | 16 | K | 2 | ROZPOCET | 0 | 0 | 0 | 0 | 0 | 1 | 0 | 16 | 1381984667
102 | K | 733123118 | Příplatek k potrubí ocelovému hladkému za zhotovení přípojky z trubek ocelových hladkých D 57x2,9 mm (DN50) | kus | 6 | 0 | 0 |  |  | základní |  | 0 | 0 | 0 | 0 | 0 | 16 | K | 2 | ROZPOCET | 0 | 0 | 0 | 0 | 0 | 1 | 0 | 16 | 1903404666
103 | K | 733124123 | Příplatek k potrubí ocelovému hladkému za zhotovení přechodů z trubek hladkých kováním DN 80/40 | kus | 2 | 0 | 0 |  |  | základní |  | 0 | 0.00292 | 0.00584 | 0 | 0 | 16 | K | 2 | ROZPOCET | 0 | 0 | 0 | 0 | 0 | 1 | 0 | 16 | -241363523
104 | K | 733124124 | Příplatek k potrubí ocelovému hladkému za zhotovení přechodů z trubek hladkých kováním DN 100/80 | kus | 4 | 0 | 0 |  |  | základní |  | 0 | 0.00304 | 0.01216 | 0 | 0 | 16 | K | 2 | ROZPOCET | 0 | 0 | 0 | 0 | 0 | 1 | 0 | 16 | 1551306896
105 | K | 733190107 | Zkouška těsnosti potrubí ocelové závitové DN do 40 | m | 96.1 | 0 | 0 |  |  | základní |  | 0 | 0 | 0 | 0 | 0 | 16 | K | 2 | ROZPOCET | 0 | 0 | 0 | 0 | 0 | 1 | 0 | 16 | -383369668
106 | K | 733190108 | Zkouška těsnosti potrubí ocelové závitové DN přes 40 do 50 | m | 44.7 | 0 | 0 |  |  | základní |  | 0 | 0 | 0 | 0 | 0 | 16 | K | 2 | ROZPOCET | 0 | 0 | 0 | 0 | 0 | 1 | 0 | 16 | 1593748921
107 | K | 733190225 | Zkouška těsnosti potrubí ocelové hladké D přes 60,3x2,9 do 89x5,0 | m | 12.8 | 0 | 0 |  |  | základní |  | 0 | 0 | 0 | 0 | 0 | 16 | K | 2 | ROZPOCET | 0 | 0 | 0 | 0 | 0 | 1 | 0 | 16 | -1242157302
108 | K | 733190232 | Zkouška těsnosti potrubí ocelové hladké D přes 89x5,0 do 133x5,0 | m | 6.3 | 0 | 0 |  |  | základní |  | 0 | 0 | 0 | 0 | 0 | 16 | K | 2 | ROZPOCET | 0 | 0 | 0 | 0 | 0 | 1 | 0 | 16 | -867548040
109 | K | 733191925 | Navaření odbočky na potrubí ocelové závitové DN 25 - propojení potrubí | kus | 2 | 0 | 0 |  |  | základní |  | 0 | 0.0007 | 0.0014 | 0 | 0 | 16 | K | 2 | ROZPOCET | 0 | 0 | 0 | 0 | 0 | 1 | 0 | 16 | -361413818
110 | K | 733191926 | Navaření odbočky na potrubí ocelové závitové DN 32 - propojení potrubí | kus | 4 | 0 | 0 |  |  | základní |  | 0 | 0.0008 | 0.0032 | 0 | 0 | 16 | K | 2 | ROZPOCET | 0 | 0 | 0 | 0 | 0 | 1 | 0 | 16 | 150762223
111 | K | 733191927 | Navaření odbočky na potrubí ocelové závitové DN 40 - propojení potrubí | kus | 2 | 0 | 0 |  |  | základní |  | 0 | 0.00092 | 0.00184 | 0 | 0 | 16 | K | 2 | ROZPOCET | 0 | 0 | 0 | 0 | 0 | 1 | 0 | 16 | -465241992
112 | K | 733191928 | Navaření odbočky na potrubí ocelové závitové DN 50 - propojení potrubí | kus | 6 | 0 | 0 |  |  | základní |  | 0 | 0.00112 | 0.00672 | 0 | 0 | 16 | K | 2 | ROZPOCET | 0 | 0 | 0 | 0 | 0 | 1 | 0 | 16 | -707491493
113 | K | 733811252 | Ochrana potrubí ústředního vytápění termoizolačními trubicemi z PE s povrchovou úpravou hliníkovou fólií přelepenými samolepící hliníkovou páskou tl přes 20 do 25 mm DN přes 22 do 45 mm | m | 115.5 | 0 | 0 |  |  | základní |  | 0 | 0.00024 | 0.02772 | 0 | 0 | 16 | K | 2 | ROZPOCET | 0 | 0 | 0 | 0 | 0 | 1 | 0 | 16 | 1728466836
114 | K | 733811253 | Ochrana potrubí ústředního vytápění termoizolačními trubicemi z PE s povrchovou úpravou hliníkovou fólií přelepenými samolepící hliníkovou páskou tl přes 20 do 25 mm DN přes 45 do 63 mm | m | 25.3 | 0 | 0 |  |  | základní |  | 0 | 0.00027 | 0.006831 | 0 | 0 | 16 | K | 2 | ROZPOCET | 0 | 0 | 0 | 0 | 0 | 1 | 0 | 16 | 1973256688
115 | K | 733811254 | Ochrana potrubí ústředního vytápění termoizolačními trubicemi z PE s povrchovou úpravou hliníkovou fólií přelepenými samolepící hliníkovou páskou tl přes 20 do 25 mm DN přes 63 do 89 mm | m | 12.8 | 0 | 0 |  |  | základní |  | 0 | 0.00034 | 0.004352 | 0 | 0 | 16 | K | 2 | ROZPOCET | 0 | 0 | 0 | 0 | 0 | 1 | 0 | 16 | 1319814521
116 | K | 733811255 | Ochrana potrubí ústředního vytápění termoizolačními trubicemi z PE s povrchovou úpravou hliníkovou fólií přelepenými samolepící hliníkovou páskou tl přes 20 do 25 mm DN přes 89 do 110 mm | m | 6.3 | 0 | 0 |  |  | základní |  | 0 | 0.00044 | 0.002772 | 0 | 0 | 16 | K | 2 | ROZPOCET | 0 | 0 | 0 | 0 | 0 | 1 | 0 | 16 | -1250397832
117 | K | 998733121 | Přesun hmot tonážní pro rozvody potrubí ruční v objektech v do 6 m | t | 0.854 | 0 | 0 |  |  | základní |  | 0 | 0 | 0 | 0 | 0 | 16 | K | 2 | ROZPOCET | 0 | 0 | 0 | 0 | 0 | 1 | 0 | 16 | 1608263604
| D | 734 | Ústřední vytápění - armatury |  |  |  | 0 |  |  |  |  | 0 |  | 0.15564 |  | 0.10008 | 2 | D | 1 | ROZPOCET | [6 empty] | 0
118 | K | 734109216 | Montáž armatury přírubové se dvěma přírubami PN 16 DN 80 | soubor | 1 | 0 | 0 |  |  | základní |  | 0 | 0.01149 | 0.01149 | 0 | 0 | 16 | K | 2 | ROZPOCET | 0 | 0 | 0 | 0 | 0 | 1 | 0 | 16 | 77880801
119 | M | 42265776R | filtr odkalovací s magnetickou vložkou - separátor s magnetem přírubový DN 80 | kus | 1 | 0 | 0 |  |  | základní |  | 0 | 0.0183 | 0.0183 | 0 | 0 | 32 | M | 2 | ROZPOCET | 0 | 0 | 0 | 0 | 0 | 1 | 0 | 16 | 681395560
120 | K | 734190814 | Rozpojení přírubového spoje DN do 50 | kus | 7 | 0 | 0 |  |  | základní |  | 0 | 2e-05 | 0.00014 | 0 | 0 | 16 | K | 2 | ROZPOCET | 0 | 0 | 0 | 0 | 0 | 1 | 0 | 16 | 1873482646
121 | K | 734190818 | Rozpojení přírubového spoje DN přes 50 do 100 | kus | 6 | 0 | 0 |  |  | základní |  | 0 | 2e-05 | 0.00012 | 0 | 0 | 16 | K | 2 | ROZPOCET | 0 | 0 | 0 | 0 | 0 | 1 | 0 | 16 | -636384906
122 | K | 734200811 | Demontáž armatury závitové s jedním závitem přes G 1/2 do G 1/2 | kus | 12 | 0 | 0 |  |  | základní |  | 0 | 4e-05 | 0.00048 | 0.00045 | 0.0054 | 16 | K | 2 | ROZPOCET | 0 | 0 | 0 | 0 | 0 | 1 | 0 | 16 | -1480596343
123 | K | 734200822 | Demontáž armatury závitové se dvěma závity přes G 1/2 do G 1 | kus | 8 | 0 | 0 |  |  | základní |  | 0 | 0.00013 | 0.00104 | 0.0011 | 0.0088 | 16 | K | 2 | ROZPOCET | 0 | 0 | 0 | 0 | 0 | 1 | 0 | 16 | 272067189
124 | K | 734200823 | Demontáž armatury závitové se dvěma závity přes G 1 přes G 1 do G 6/4 | kus | 12 | 0 | 0 |  |  | základní |  | 0 | 0.00017 | 0.00204 | 0.0022 | 0.0264 | 16 | K | 2 | ROZPOCET | 0 | 0 | 0 | 0 | 0 | 1 | 0 | 16 | -333557666
125 | K | 734200824 | Demontáž armatury závitové se dvěma závity přes G 6/4 do G 2 | kus | 8 | 0 | 0 |  |  | základní |  | 0 | 0.00021 | 0.00168 | 0.0035 | 0.028 | 16 | K | 2 | ROZPOCET | 0 | 0 | 0 | 0 | 0 | 1 | 0 | 16 | -631008286
126 | K | 734211120 | Ventil závitový odvzdušňovací G 1/2 PN 14 do 120°C automatický | kus | 18 | 0 | 0 |  |  | základní |  | 0 | 0.00024 | 0.00432 | 0 | 0 | 16 | K | 2 | ROZPOCET | 0 | 0 | 0 | 0 | 0 | 1 | 0 | 16 | 227246069
127 | K | 734220125 | Ventil závitový regulační přímý G 5/4 PN 25 do 120°C vyvažovací s vypouštěním | kus | 2 | 0 | 0 |  |  | základní |  | 0 | 0.00122 | 0.00244 | 0 | 0 | 16 | K | 2 | ROZPOCET | 0 | 0 | 0 | 0 | 0 | 1 | 0 | 16 | 785540929
128 | K | 734220126 | Ventil závitový regulační přímý G 6/4 PN 25 do 120°C vyvažovací s vypouštěním | kus | 1 | 0 | 0 |  |  | základní |  | 0 | 0.00169 | 0.00169 | 0 | 0 | 16 | K | 2 | ROZPOCET | 0 | 0 | 0 | 0 | 0 | 1 | 0 | 16 | -193340442
129 | K | 734220127 | Ventil závitový regulační přímý G 2 PN 25 do 120°C vyvažovací s vypouštěním | kus | 2 | 0 | 0 |  |  | základní |  | 0 | 0.00233 | 0.00466 | 0 | 0 | 16 | K | 2 | ROZPOCET | 0 | 0 | 0 | 0 | 0 | 1 | 0 | 16 | -1549861995
130 | K | 734242416 | Ventil závitový zpětný přímý G 6/4 PN 16 do 110°C | kus | 2 | 0 | 0 |  |  | základní |  | 0 | 0.0007 | 0.0014 | 0 | 0 | 16 | K | 2 | ROZPOCET | 0 | 0 | 0 | 0 | 0 | 1 | 0 | 16 | -1900222732
131 | K | 734261235 | Šroubení topenářské přímé G 1 PN 16 do 120°C | kus | 2 | 0 | 0 |  |  | základní |  | 0 | 0.00044 | 0.00088 | 0 | 0 | 16 | K | 2 | ROZPOCET | 0 | 0 | 0 | 0 | 0 | 1 | 0 | 16 | 1419903663
132 | K | 734290813 | Demontáž armatury směšovací přivařovací trojcestné DN 32 s přímým průtokem | kus | 2 | 0 | 0 |  |  | základní |  | 0 | 1e-05 | 2e-05 | 0.00271 | 0.00542 | 16 | K | 2 | ROZPOCET | 0 | 0 | 0 | 0 | 0 | 1 | 0 | 16 | 1895554443
133 | K | 734290814 | Demontáž armatury směšovací přivařovací trojcestné DN 40 s přímým průtokem | kus | 1 | 0 | 0 |  |  | základní |  | 0 | 1e-05 | 1e-05 | 0.00338 | 0.00338 | 16 | K | 2 | ROZPOCET | 0 | 0 | 0 | 0 | 0 | 1 | 0 | 16 | 2015057482
134 | K | 734290815 | Demontáž armatury směšovací přivařovací trojcestné DN 50 s přímým průtokem | kus | 3 | 0 | 0 |  |  | základní |  | 0 | 0.0003 | 0.0009 | 0.00436 | 0.01308 | 16 | K | 2 | ROZPOCET | 0 | 0 | 0 | 0 | 0 | 1 | 0 | 16 | -836475364
135 | K | 734291123 | Kohout plnící a vypouštěcí G 1/2 PN 10 do 90°C závitový | kus | 6 | 0 | 0 |  |  | základní |  | 0 | 0.00022 | 0.00132 | 0 | 0 | 16 | K | 2 | ROZPOCET | 0 | 0 | 0 | 0 | 0 | 1 | 0 | 16 | 1880578589
136 | K | 734291255 | Filtr závitový pro topné a chladicí systémy přímý G 1 PN 16 do 160°C s vnitřními závity | kus | 1 | 0 | 0 |  |  | základní |  | 0 | 0.00057 | 0.00057 | 0 | 0 | 16 | K | 2 | ROZPOCET | 0 | 0 | 0 | 0 | 0 | 1 | 0 | 16 | 532420547
137 | K | 734291256 | Filtr závitový pro topné a chladicí systémy přímý G 1 1/4 PN 16 do 160°C s vnitřními závity | kus | 2 | 0 | 0 |  |  | základní |  | 0 | 0.00114 | 0.00228 | 0 | 0 | 16 | K | 2 | ROZPOCET | 0 | 0 | 0 | 0 | 0 | 1 | 0 | 16 | -430064622
138 | K | 734291257 | Filtr závitový pro topné a chladicí systémy přímý G 1 1/2 PN 16 do 160°C s vnitřními závity | kus | 4 | 0 | 0 |  |  | základní |  | 0 | 0.00124 | 0.00496 | 0 | 0 | 16 | K | 2 | ROZPOCET | 0 | 0 | 0 | 0 | 0 | 1 | 0 | 16 | -1782562078
139 | K | 734291258 | Filtr závitový pro topné a chladicí systémy přímý G 2 PN 16 do 160°C s vnitřními závity | kus | 2 | 0 | 0 |  |  | základní |  | 0 | 0.00173 | 0.00346 | 0 | 0 | 16 | K | 2 | ROZPOCET | 0 | 0 | 0 | 0 | 0 | 1 | 0 | 16 | 1329472613
140 | K | 734292715 | Kohout kulový přímý G 1 PN 42 do 185°C vnitřní závit | kus | 4 | 0 | 0 |  |  | základní |  | 0 | 0.0005 | 0.002 | 0 | 0 | 16 | K | 2 | ROZPOCET | 0 | 0 | 0 | 0 | 0 | 1 | 0 | 16 | -586651867
141 | K | 734292716 | Kohout kulový přímý G 1 1/4 PN 42 do 185°C vnitřní závit | kus | 10 | 0 | 0 |  |  | základní |  | 0 | 0.0007 | 0.007 | 0 | 0 | 16 | K | 2 | ROZPOCET | 0 | 0 | 0 | 0 | 0 | 1 | 0 | 16 | 344160564
142 | K | 734292717 | Kohout kulový přímý G 1 1/2 PN 42 do 185°C vnitřní závit | kus | 14 | 0 | 0 |  |  | základní |  | 0 | 0.00107 | 0.01498 | 0 | 0 | 16 | K | 2 | ROZPOCET | 0 | 0 | 0 | 0 | 0 | 1 | 0 | 16 | 246692634
143 | K | 734292718 | Kohout kulový přímý G 2 PN 42 do 185°C vnitřní závit | kus | 8 | 0 | 0 |  |  | základní |  | 0 | 0.00168 | 0.01344 | 0 | 0 | 16 | K | 2 | ROZPOCET | 0 | 0 | 0 | 0 | 0 | 1 | 0 | 16 | -1310303462
144 | K | 734292720 | Kohout kulový přímý G 3 PN 42 do 185°C vnitřní závit | kus | 2 | 0 | 0 |  |  | základní |  | 0 | 0.00432 | 0.00864 | 0 | 0 | 16 | K | 2 | ROZPOCET | 0 | 0 | 0 | 0 | 0 | 1 | 0 | 16 | -260002357
145 | K | 734295023 | Směšovací ventil otopných a chladicích systémů závitový třícestný G 5/4" se servomotorem - servomotor bude dodávka MaR | kus | 2 | 0 | 0 |  |  | základní |  | 0 | 0.00172 | 0.00344 | 0 | 0 | 16 | K | 2 | ROZPOCET | 0 | 0 | 0 | 0 | 0 | 1 | 0 | 16 | 257554370
146 | K | 734295023R | Směšovací ventil otopných a chladicích systémů závitový třícestný G 5/4" se servomotorem včetně (pro potrubí ohřevu TV) | kus | 1 | 0 | 0 |  |  | základní |  | 0 | 0.00172 | 0.00172 | 0 | 0 | 16 | K | 2 | ROZPOCET | 0 | 0 | 0 | 0 | 0 | 1 | 0 | 16 | -1574540246
147 | K | 734295024 | Směšovací ventil otopných a chladicích systémů závitový třícestný G 6/4" se servomotorem - servomotor bude dodávka MaR | kus | 1 | 0 | 0 |  |  | základní |  | 0 | 0.00377 | 0.00377 | 0 | 0 | 16 | K | 2 | ROZPOCET | 0 | 0 | 0 | 0 | 0 | 1 | 0 | 16 | 217102384
148 | K | 734295025 | Směšovací ventil otopných a chladicích systémů závitový třícestný G 2" se servomotorem - servomotor bude dodávka MaR | kus | 2 | 0 | 0 |  |  | základní |  | 0 | 0.0034 | 0.0068 | 0 | 0 | 16 | K | 2 | ROZPOCET | 0 | 0 | 0 | 0 | 0 | 1 | 0 | 16 | 665371883
149 | K | 734410811 | Demontáž teploměru přímého nebo rohového s ochranným pouzdrem | kus | 24 | 0 | 0 |  |  | základní |  | 0 | 1e-05 | 0.00024 | 0.0004 | 0.0096 | 16 | K | 2 | ROZPOCET | 0 | 0 | 0 | 0 | 0 | 1 | 0 | 16 | 122906204
150 | K | 734411123 | Teploměr technický s pevným stonkem a jímkou zadní připojení průměr 100 mm délky 50 mm | kus | 40 | 0 | 0 |  |  | základní |  | 0 | 0.00052 | 0.0208 | 0 | 0 | 16 | K | 2 | ROZPOCET | 0 | 0 | 0 | 0 | 0 | 1 | 0 | 16 | -975152449
151 | K | 734421102 | Tlakoměr s pevným stonkem a zpětnou klapkou tlak 0-16 bar průměr 63 mm spodní připojení | kus | 5 | 0 | 0 |  |  | základní |  | 0 | 0.00147 | 0.00735 | 0 | 0 | 16 | K | 2 | ROZPOCET | 0 | 0 | 0 | 0 | 0 | 1 | 0 | 16 | -631366003
152 | K | 734424101 | Kondenzační smyčka k přivaření zahnutá PN 250 do 300°C | kus | 1 | 0 | 0 |  |  | základní |  | 0 | 0.00075 | 0.00075 | 0 | 0 | 16 | K | 2 | ROZPOCET | 0 | 0 | 0 | 0 | 0 | 1 | 0 | 16 | -212929673
153 | K | 734494121 | Návarek s metrickým závitem M 20x1,5 délky do 220 mm | kus | 1 | 0 | 0 |  |  | základní |  | 0 | 0.00051 | 0.00051 | 0 | 0 | 16 | K | 2 | ROZPOCET | 0 | 0 | 0 | 0 | 0 | 1 | 0 | 16 | -227158537
154 | K | 998734121 | Přesun hmot tonážní pro armatury ruční v objektech v do 6 m | t | 0.156 | 0 | 0 |  |  | základní |  | 0 | 0 | 0 | 0 | 0 | 16 | K | 2 | ROZPOCET | 0 | 0 | 0 | 0 | 0 | 1 | 0 | 16 | 637787958
| D | 783 | Dokončovací práce - nátěry |  |  |  | 0 |  |  |  |  | 0 |  | 0.006671 |  | 0 | 2 | D | 1 | ROZPOCET | [6 empty] | 0
155 | K | 783614651 | Základní antikorozní jednonásobný syntetický potrubí DN do 50 mm | m | 159.8 | 0 | 0 |  |  | základní |  | 0 | 2e-05 | 0.003196 | 0 | 0 | 16 | K | 2 | ROZPOCET | 0 | 0 | 0 | 0 | 0 | 1 | 0 | 16 | 1568436062
156 | K | 783614661 | Základní antikorozní jednonásobný syntetický potrubí přes DN 50 do DN 100 mm | m | 34.1 | 0 | 0 |  |  | základní |  | 0 | 5e-05 | 0.001705 | 0 | 0 | 16 | K | 2 | ROZPOCET | 0 | 0 | 0 | 0 | 0 | 1 | 0 | 16 | -844165553
157 | K | 783617611 | Krycí dvojnásobný syntetický nátěr potrubí DN do 50 mm | m | 19 | 0 | 0 |  |  | základní |  | 0 | 3e-05 | 0.00057 | 0 | 0 | 16 | K | 2 | ROZPOCET | 0 | 0 | 0 | 0 | 0 | 1 | 0 | 16 | -1199376573
158 | K | 783617631 | Krycí dvojnásobný syntetický nátěr potrubí přes DN 50 do DN 100 mm | m | 15 | 0 | 0 |  |  | základní |  | 0 | 8e-05 | 0.0012 | 0 | 0 | 16 | K | 2 | ROZPOCET | 0 | 0 | 0 | 0 | 0 | 1 | 0 | 16 | 939536956
| D | M | Práce a dodávky M |  |  |  | 0 |  |  |  |  | 0 |  | 0 |  | 0 | 3 | D | 0 | ROZPOCET | [6 empty] | 0
| D | 58-M | Revize vyhrazených technických zařízení |  |  |  | 0 |  |  |  |  | 0 |  | 0 |  | 0 | 3 | D | 1 | ROZPOCET | [6 empty] | 0
159 | K | 580506320 | Provedení tlakové zkoušky plynovodu nízkotlakého, včetně zprávy | úsek | 1 | 0 | 0 |  |  | základní |  | 0 | 0 | 0 | 0 | 0 | 64 | K | 2 | ROZPOCET | 0 | 0 | 0 | 0 | 0 | 1 | 0 | 64 | 10871272
160 | K | 580506333 | Revize odběrního plynového zařízení, včetně písemné zprávy | soubor | 1 | 0 | 0 |  |  | základní |  | 0 | 0 | 0 | 0 | 0 | 64 | K | 2 | ROZPOCET | 0 | 0 | 0 | 0 | 0 | 1 | 0 | 64 | 1467030234
161 | K | 580507310 | Zprovoznění kaskády plynových kotlů včetně regulačních prvků dodávaných s kaskádou | soubor | 1 | 0 | 0 |  |  | základní |  | 0 | 0 | 0 | 0 | 0 | 64 | K | 2 | ROZPOCET | 0 | 0 | 0 | 0 | 0 | 1 | 0 | 64 | 1190142371
162 | K | 580507311 | Zaškolení obsluhy kotelny | soubor | 1 | 0 | 0 |  |  | základní |  | 0 | 0 | 0 | 0 | 0 | 64 | K | 2 | ROZPOCET | 0 | 0 | 0 | 0 | 0 | 1 | 0 | 64 | -1547057876
163 | K | 580507321 | Revize spalinových cest plynového kotle přes 50 kW, včetně písemné zprávy | kus | 1 | 0 | 0 |  |  | základní |  | 0 | 0 | 0 | 0 | 0 | 64 | K | 2 | ROZPOCET | 0 | 0 | 0 | 0 | 0 | 1 | 0 | 64 | 49434541
| D | OST | Ostatní |  |  |  | 0 |  |  |  |  | 0 |  | 0 |  | 0 | 4 | D | 0 | ROZPOCET | [6 empty] | 0
| D | O01 | Ostatní |  |  |  | 0 |  |  |  |  | 0 |  | 0 |  | 0 | 4 | D | 1 | ROZPOCET | [6 empty] | 0
164 | K | 0010010 | Topná zkouška a vyregulování topného systému | hod | 12 | 0 | 0 |  |  | základní |  | 0 | 0 | 0 | 0 | 0 | 512 | K | 2 | ROZPOCET | 0 | 0 | 0 | 0 | 0 | 1 | 0 | 512 | 550910917