## Pokyny pro vyplnění
Pokyny pro vyplnění
Ve všech listech tohoto souboru můžete měnit pouze buňky s modrým pozadím. Jedná se o tyto údaje : - údaje o firmě - jednotkové ceny položek zadané na maximálně dvě desetinná místa

## Stavba
#RTSROZP# | Soupis prací s výkazem výměr
| Stavba: |  | 20220043 | BÍLKOV - Výstavba víceúčelového hřiště
| Objednatel: |  | Město Dačice |  |  |  | IČO: | 00246476
|  |  | Krajířova 27 |  |  |  | DIČ: | CZ00246476
|  |  | 38001 | Dačice - Dačice I
| Projektant: | [5 empty] | IČO:
DIČ:
| Zhotovitel: | [5 empty] | IČO:
DIČ:
Vypracoval:
| Rozpis ceny | [6 empty] | Celkem
HSV | HSV | [6 empty] | 0
PSV | PSV | [6 empty] | 0
MON | MON | [6 empty] | 0
VN | Vedlejší náklady | [6 empty] | 0
ON | Ostatní náklady | [6 empty] | 0
| Celkem | [6 empty] | 0
Rekapitulace daní
0 | Základ pro sníženou DPH |  |  | 12 | % | 0 |  |  | CZK
0 | Snížená DPH |  |  | 12 | % | 0 |  |  | CZK
0 | Základ pro základní DPH |  |  | 21 | % | 0 |  |  | CZK
0 | Základní DPH |  |  | 21 | % | 0 |  |  | CZK
0 | Zaokrouhlení |  |  |  |  | 0 |  |  | CZK
| Cena celkem bez DPH |  |  |  |  | 0 |  |  | CZK
0 | Cena celkem s DPH |  |  |  |  | 0 |  |  | CZK
|  | v |  |  | dne
|  |  | Za zhotovitele |  |  |  | Za objednatele
Rekapitulace dílčích částí
#CASTI>> | Číslo | Název |  |  | Základ pro sníženou DPH | Základ pro základní DPH | DPH celkem | Cena celkem | %
1 | Stavba |  |  |  | 0 | 0 | 0 | 0
2 | 01 | Výstavba víceúčelového hřiště |  |  | 0 | 0 | 0 | 0
3 | 2022A043 | Víceúčelové hřiště - trávník v.20mm |  |  | 0 | 0 | 0 | 0
3 | 2022B043 | Víceúčelové hřiště - asfalt |  |  | 0 | 0 | 0 | 0
3 | 2022C043 | Ostatní a vedlejší náklady |  |  | 0 | 0 | 0 | 0
| Celkem za stavbu |  |  |  | 0 | 0 | 0 | 0 | 0
Rekapitulace dílů
| Číslo | Název |  |  | Typ dílu |  |  | Celkem | %
| 1 | Zemní práce |  |  | HSV |  |  | 0
| 18 | Povrchové úpravy terénu |  |  | HSV |  |  | 0
| 27 | Základy |  |  | HSV |  |  | 0
| 471 | Umělé povrchy |  |  | HSV |  |  | 0
| 5 | Komunikace |  |  | HSV |  |  | 0
| 56 | Podkladní vrstvy komunikací a zpevněných ploch |  |  | HSV |  |  | 0
| 59 | Dlažby a předlažby komunikací |  |  | HSV |  |  | 0
| 87 | Potrubí z trub z plastických hmot |  |  | HSV |  |  | 0
| 872 | Liniové odvodňovací žlaby |  |  | HSV |  |  | 0
| 88 | Potrubí z drenážek |  |  | HSV |  |  | 0
| 913 | Sportovní vybavení |  |  | HSV |  |  | 0
| 913 | Vybavení sportovišť |  |  | HSV |  |  | 0
| 915 | Ohraničení ploch-obrubníky |  |  | HSV |  |  | 0
| 96 | Bourání konstrukcí |  |  | HSV |  |  | 0
| 99 | Staveništní přesun hmot |  |  | HSV |  |  | 0
| D96 | Přesuny suti a vybouraných hmot |  |  | PSU |  |  | 0
| VN | Vedlejší náklady |  |  | VN |  |  | 0
| ON | Ostatní náklady |  |  | ON |  |  | 0
| Cena celkem | [6 empty] | 0 | 0
Note on D11: Název
Note on I11: IČO
Note on D12: Ulice
Note on I12: DIČ
Note on D13: PSČ
Note on E13: Místo

## VzorPolozky (hidden)
Položkový rozpočet
S:
O:
R:

## 01 2022A043 Pol
Položkový rozpočet | [27 empty] | #TypZaznamu#
S: | 20220043 | BÍLKOV - Výstavba víceúčelového hřiště | [25 empty] | STA
O: | 01 | Výstavba víceúčelového hřiště | [22 empty] | STA |  |  | OBJ
R: | 2022A043 | Víceúčelové hřiště - trávník v.20mm | [25 empty] | ROZ
P.č. | Číslo položky | Název položky | MJ | Množství | Cena / MJ | Celkem | Dodávka | Dodávka celk. | Montáž | Montáž celk. | DPH | Cena s DPH | Hmotnost / MJ | Hmotnost celk.(t) | Dem. hmotnost / MJ | Dem. hmotnost celk.(t) | Ceník | Cen. soustava / platnost | Cenová úroveň | Nhod / MJ | Nhod celk. | Dodavatel | Typ položky | Stav položky
Díl: | 1 | Zemní práce |  |  |  | 0 |  | 0 |  | 0 |  | 0 |  | 0 |  | 0 |  |  |  |  | 485.22 | [6 empty] | DIL
1 | 111301111R00 | Sejmutí drnu tl. do 10 cm, s přemístěním do 50 m | m2 | 375.17 |  | 0 |  | 0 |  | 0 | 21 | 0 | 0 | 0 | 0 | 0 |  | Vlastní | Indiv | 0.209 | 78.41 |  | Práce | Běžná |  |  |  | POL1_1
|  | /cena za sejmutí drnu tl. do 10cm s nařezáním, vyrýpnutím, zvednutím a přemístěním do 50m/ | [25 empty] | POP
|  | Víceúčelové hřiště : (24,5*15,46) |  | 378.77 | [23 empty] | VV | 0
|  | Chodník : (45,8*2,55) |  | 116.79 | [23 empty] | VV | 0
|  | - písková plocha (výměra CAD - geodetické zaměření) : -(100,0) |  | -100 | [23 empty] | VV | 0
|  | - betonová plocha + kolna (výměra CAD - geodetické zaměření) : -(6,25+14,14) |  | -20.39 | [23 empty] | VV | 0
2 | 120001101R00 | Příplatek za ztížení vykopávky v blízkosti vedení | m3 | 145.5375 |  | 0 |  | 0 |  | 0 | 21 | 0 | 0 | 0 | 0 | 0 |  | Vlastní | Indiv | 1.548 | 225.29 |  | Práce | Běžná |  |  |  | POL1_
|  | /příplatek za ztížení vykopávky v blízkosti podzemního vedení/ | [25 empty] | POP
|  | odkopávky nezapažené : (24,0*15,0)*0,36 |  | 129.6 | [23 empty] | VV | 0
|  | chodník : (25,0*2,55)*0,25 |  | 15.94 | [23 empty] | VV | 0
3 | 122107111R00 | Odkopávky při pozemkové úpravě nezapaž.,v hor.1,2 | m3 | 30 |  | 0 |  | 0 |  | 0 | 21 | 0 | 0 | 0 | 0 | 0 |  | Vlastní | Indiv | 0.053 | 1.59 |  | Práce | Běžná |  |  |  | POL1_
|  | /cena za odkopávku stávající pískové plochy s přehozením výkopku do 3m/ | [25 empty] | POP
|  | písková plocha (výměra CAD - geodetické zaměření) : (100,0)*0,3 |  | 30 | [23 empty] | VV | 0
4 | 122201102R00 | Odkopávky nezapažené v hor. 3 do 1000 m3 | m3 | 91.444 |  | 0 |  | 0 |  | 0 | 21 | 0 | 0 | 0 | 0 | 0 |  | Vlastní | Indiv | 0.187 | 17.1 |  | Práce | Běžná |  |  |  | POL1_1
|  | /cena za odkopávky a prokopávky nezapažené s přehozením výkopku do 3m/ | [25 empty] | POP
|  | hřiště : (24,0*15,0)*0,36 |  | 129.6 | [23 empty] | VV | 0
|  | - vybouraná betonová plocha : -(6,25+14,14)*0,4 |  | -8.16 | [23 empty] | VV | 0
|  | - odkopávky pískové plochy : -(30,0) |  | -30 | [23 empty] | VV | 0
5 | 139601102R00 | Ruční výkop jam, rýh a šachet v hornině tř. 3 | m3 | 44.8097 |  | 0 |  | 0 |  | 0 | 21 | 0 | 0 | 0 | 0 | 0 |  | Vlastní | Indiv | 3.533 | 158.31 |  | Práce | Běžná |  |  |  | POL1_
|  | /cena za ruční hloubení rýh pro drény a jam pro základové patky/ | [25 empty] | POP
|  | Výkop rýh : | [25 empty] | VV | 0
|  | sběrné potrubí : (4*22,5)*0,3*1,0 |  | 27 | [23 empty] | VV | 0
|  | svodné potrubí : (18,67)*0,3*1,0 |  | 5.6 | [23 empty] | VV | 0
|  | napojovací potrubí - žlaby : (19,5*2)*0,3*1,0 |  | 11.7 | [23 empty] | VV | 0
|  | Výkop jam : | [25 empty] | VV | 0
|  | výkop jam základových patek - volejbal/nohejbal : (3,14*0,3*0,3*0,90)*2 |  | 0.51 | [23 empty] | VV | 0
6 | 162701105R00 | Vodorovné přemístění výkopku z hor.1-4 do 10000 m | m3 | 185.0122 |  | 0 |  | 0 |  | 0 | 21 | 0 | 0 | 0 | 0 | 0 |  | Vlastní | Indiv | 0.011 | 2.04 |  | Práce | Běžná |  |  |  | POL1_1
|  | /cena za vodorovné přemístění výkopku na suchu/ | [25 empty] | POP
|  | celková kubatura výkopku : ((375,17*0,05)+30,0+91,444+44,80968) |  | 185.01 | [23 empty] | VV | 0
7 | 162701109R00 | Příplatek k vod. přemístění hor.1-4 za další 1 km | m3 | 2542.3776 |  | 0 |  | 0 |  | 0 | 21 | 0 | 0 | 0 | 0 | 0 |  | Vlastní | Indiv | 0 | 0 |  | Práce | Běžná |  |  |  | POL1_1
|  | /cena za vodorovné přemístění výkopku na suchu/ | [25 empty] | POP
|  | celková kubatura výkopku - orná půda (uložení na pozemku) : (185,01218-103,0)*31 |  | 2542.38 | [23 empty] | VV | 0
8 | 199000002R00 | Poplatek za skládku horniny 1- 4 | m3 | 82.0122 |  | 0 |  | 0 |  | 0 | 21 | 0 | 0 | 0 | 0 | 0 |  | Vlastní | Indiv | 0 | 0 |  | Práce | Běžná |  |  |  | POL1_
|  | /poplatek za skládku horniny/ | [25 empty] | POP
|  | celková kubatura výkopku - orná půda (uložení na pozemku) : (185,01218-103,0) |  | 82.01 | [23 empty] | VV | 0
9 | 215901101R00 | Zhutnění podloží z hornin nesoudržných do 92% PS | m2 | 495.56 |  | 0 |  | 0 |  | 0 | 21 | 0 | 0 | 0 | 0 | 0 |  | Vlastní | Indiv | 0.005 | 2.48 |  | Práce | Běžná |  |  |  | POL1_1
|  | /cena za zhutnění podloží obnažené plochy hřiště po odkopávce/ | [25 empty] | POP
|  | Víceúčelové hřiště : (24,5*15,46) |  | 378.77 | [23 empty] | VV | 0
|  | Chodník : (45,8*2,55) |  | 116.79 | [23 empty] | VV | 0
10 | 167151000U00 | Naložení výkopku strojně hor tř.1-4 | m3 | 185.0122 |  | 0 |  | 0 |  | 0 | 21 | 0 | 0 | 0 | 0 | 0 |  | Vlastní | Indiv | 0 | 0 |  | Práce | Běžná |  |  |  | POL1_1
|  | /cena za naložení výkopku/ | [25 empty] | POP
|  | celková kubatura výkopku : (185,01218) |  | 185.01 | [23 empty] | VV | 0
Díl: | 18 | Povrchové úpravy terénu |  |  |  | 0 |  | 0 |  | 0 |  | 0 |  | 0 |  | 0 |  |  |  |  | 43.36 | [6 empty] | DIL
11 | 162206113R00 | Vodorovné přemístění zemin pro zúrodnění do 100 m | m3 | 28.158 |  | 0 |  | 0 |  | 0 | 21 | 0 | 0 | 0 | 0 | 0 |  | Vlastní | Indiv | 0.11 | 3.1 |  | Práce | Běžná |  |  |  | POL1_1
|  | /cena za přemístění zemin pro terénní úpravy/ | [25 empty] | POP
|  | přemístění výkopku pro ter.úpravy : (93,86*1,0*0,3) |  | 28.16 | [23 empty] | VV | 0
12 | 180402112R00 | Založení trávníku parkového výsevem svah do 1:2 | m2 | 93.86 |  | 0 |  | 0 |  | 0 | 21 | 0 | 0 | 0 | 0 | 0 |  | Vlastní | Indiv | 0.097 | 9.1 |  | Práce | Běžná |  |  |  | POL1_1
|  | /cena za založení trávníku na půdě předem připravené/ | [25 empty] | POP
|  | pás š.1,0m po obvodu hřiště : (24,5+15,46)+1 |  | 40.96 | [23 empty] | VV | 0
|  | pás š.1,0m po obvodu chodníku : (45,8+2,55+2,55)+2 |  | 52.9 | [23 empty] | VV | 0
13 | 181301104R00 | Rozprostření ornice, rovina, tl. 20-25 cm,do 500m2 | m2 | 93.86 |  | 0 |  | 0 |  | 0 | 21 | 0 | 0 | 0 | 0 | 0 |  | Vlastní | Indiv | 0.332 | 31.16 |  | Práce | Běžná |  |  |  | POL1_1
|  | /cena za rozprostření zeminy pro výsev trávníku/ | [25 empty] | POP
|  | plocha rozprostření : (93,86*1,0) |  | 93.86 | [23 empty] | VV | 0
14 | 103-64199.NC | Zemina pro ter.úpravy | m3 | 28.158 |  | 0 |  | 0 |  | 0 | 21 | 0 | 0 | 0 | 0 | 0 |  | Vlastní | Indiv | 0 | 0 |  | R-položka | Běžná |  |  |  | POL12_0
|  | /cena za dovoz zeminy pro terénní úpravy/ | [25 empty] | POP
|  | dovoz zeminy pro ter.úpravy : (93,86*1,0*0,3) |  | 28.16 | [23 empty] | VV | 0
15 | 1030T | Směs travní technická | kg | 3.2851 |  | 0 |  | 0 |  | 0 | 21 | 0 | 0.001 | 0 | 0 | 0 |  | Vlastní | Indiv | 0 | 0 |  | Specifikace | Běžná |  |  |  | POL3_1
|  | /cena za dodávku travního osiva/ | [25 empty] | POP
|  | hmotnost travní směsi : (93,86*35)/1000 |  | 3.29 | [23 empty] | VV | 0
Díl: | 27 | Základy |  |  |  | 0 |  | 0 |  | 0 |  | 0 |  | 1.15 |  | 0 |  |  |  |  | 1.69 | [6 empty] | DIL
16 | 275311116R00 | Beton základ. patek prostý z cem. portlad. B 20 | m3 | 0.45216 |  | 0 |  | 0 |  | 0 | 21 | 0 | 2.475 | 1.12 | 0 | 0 |  | Vlastní | Indiv | 0.529 | 0.24 |  | Práce | Běžná |  |  |  | POL1_1
|  | /cena za zřízení betonových základových patek sloupků sítí/ | [25 empty] | POP
|  | základové patky - volejbal/nohejbal : (3,14*0,3*0,3*0,8)*2 |  | 0.45 | [23 empty] | VV | 0
17 | 275352111R00 | Bednění stěn základových patek zabudované | m2 | 2.5133 |  | 0 |  | 0 |  | 0 | 21 | 0 | 0.01106 | 0.03 | 0 | 0 |  | Vlastní | Indiv | 0.575 | 1.45 |  | Práce | Běžná |  |  |  | POL1_1
|  | /cena za zřízení zabudovaného bednění základových patek - PVC chránička/ | [25 empty] | POP
|  | PVC chránička DN 400 - patky vybavení : (2*3,1416*0,2*1,0)*2 |  | 2.51 | [23 empty] | VV | 0
Díl: | 471 | Umělé povrchy |  |  |  | 0 |  | 0 |  | 0 |  | 0 |  | 1.04 |  | 0 |  |  |  |  | 0.81 | [6 empty] | DIL
18 | 589181918T00 | Lajnování sport.ploch vlepením,uměl.trávník,š.12cm | m | 150.2 |  | 0 |  | 0 |  | 0 | 21 | 0 | 0.0006 | 0.09 | 0 | 0 |  | Vlastní | Indiv | 0.00541 | 0.81 |  | Práce | Běžná |  |  |  | POL1_
|  | /cena za dodávku a montáž podkladní pásky, lepidla, pásu š.12 cm umělého trávníku v odlišné barvě vlepením. Položka je určena pro lajnování hřiště včetně zásypu křemičitým pískem/ | [25 empty] | POP |  | /cena za dodávku a montáž podkladní pásky, lepidla, pásu š.12 cm umělého trávníku v odlišné barvě vlepením. Položka je určena pro lajnování hřiště včetně zásypu křemičitým pískem/
|  | (150,2) |  | 150.2 | [23 empty] | VV | 0
19 | 284130349R | Trávník umělý s křemičitým vsypem, v. 24 mm zelený | m2 | 360 |  | 0 |  | 0 |  | 0 | 21 | 0 | 0.00264 | 0.95 | 0 | 0 |  | Vlastní | Indiv | 0 | 0 |  | Práce | Běžná |  |  |  | POL1_
|  | /kompletní dodávka a položení umělého trávníku v. 24mm (+ 2mm podložka),včetně křemičitého písku/ | [25 empty] | POP
POP
|  | POUŽITÍ: Multisport | [25 empty] | POP
|  | VLAS: PE fibrilovaná páska | [25 empty] | POP
|  | MATERIÁL: MFPE 11.500/8T – monofilní vlákno ve svazku 8-mi vláken texturovaných | [25 empty] | POP
|  | ZÁTĚR: SBR Latex | [25 empty] | POP
|  | DĚLENÍ: 3/8“ | [25 empty] | POP
|  | BARVA: olivově zelená, olive green | [25 empty] | POP
POP
|  | ORIENTAČNÍ TECHNICKÁ CHARAKTERISTIKA vč. tolerance | [25 empty] | POP
|  | Jemnost vlasu [dtex] 11.500/8 ± 10% | [25 empty] | POP
|  | Šířka vlasu [mm] 1 ± 10% | [25 empty] | POP
|  | Tloušťka vlasu [µm] 180 ± 10% | [25 empty] | POP
|  | Plošná hmotnost vlasu [g/m2] 1.400 ± 10% | [25 empty] | POP
|  | Počet stehů na 10 cm (délka) [-/ 10 cm] 21 ± 10% | [25 empty] | POP
|  | Počet vpichů/ m2 [-/m2] 22.500 ± 10% | [25 empty] | POP
|  | Počet konců/ m2 [-/m2] 361.150 ± 10% | [25 empty] | POP
|  | Výška vlasu [mm] 24 | [25 empty] | POP
|  | Plošná hmotnost podkladové textilie [g/m2] 260 ± 10% | [25 empty] | POP
|  | Plošná hmotnost zátěru [g/m2] 950 ± 10% | [25 empty] | POP
|  | Celková plošná hmotnost [g/m2] 2.630 ± 10% | [25 empty] | POP
|  | Pevnost ukotvení vlasu [N] > 30 | [25 empty] | POP
|  | UV stabilita: (QUV – lamp A) | [25 empty] | POP
|  | [h] 3.000 | [25 empty] | POP
|  | Stálobarevnost – šedá stupnice Stupeň ? 4 | [25 empty] | POP
|  | Stand. šířka role [m] 4,02 ± 0,02 | [25 empty] | POP
POP
|  | Doporučený vsyp: křemičitý písek 0,3 - 1,2 mm -> 11-13 kg/m2 | [25 empty] | POP
POP
|  | Technická charakteristika navrženého umělého trávníku je v projektu uvedena jako požadavek MINIMÁLNÍ, ale v úrovni provedení „standard kvality“. Tzn., že dodavatel může nabídnout trávník s minimálně srovnatelnými anebo s lepšími parametry. | [25 empty] | POP |  | Technická charakteristika navrženého umělého trávníku je v projektu uvedena jako požadavek MINIMÁLNÍ, ale v úrovni provedení „standard kvality“. Tzn., že dodavatel může nabídnout trávník s minimálně srovnatelnými anebo s lepšími parametry.
|  | plocha trávníku : (24,0*15,0) |  | 360 | [23 empty] | VV | 0
Díl: | 56 | Podkladní vrstvy komunikací a zpevněných ploch |  |  |  | 0 |  | 0 |  | 0 |  | 0 |  | 302.95 |  | 0 |  |  |  |  | 45.28 | [6 empty] | DIL
20 | 564762113R00 | Podklad z kam.drceného 32-63 s výplň.kamen. 22 cm | m2 | 360 |  | 0 |  | 0 |  | 0 | 21 | 0 | 0.53186 | 191.47 | 0 | 0 |  | Vlastní | Indiv | 0.057 | 20.52 |  | Práce | Běžná |  |  |  | POL1_1
|  | /kompletní cena za podklad z drceného kameniva tl. 220mm, frakce 32-63/ | [25 empty] | POP
|  | plocha hřiště : (24,0*15,0) |  | 360 | [23 empty] | VV | 0
21 | 564801112R00 | Podklad ze štěrkodrti po zhutnění tloušťky 4 cm | m2 | 360 |  | 0 |  | 0 |  | 0 | 21 | 0 | 0.08 | 28.8 | 0 | 0 |  | Vlastní | Indiv | 0.025 | 9 |  | Práce | Běžná |  |  |  | POL1_1
|  | /kompletní cena za vyrovnávací vrstvu ze štěrkodrti tl. 40mm, fr.0-4mm/ | [25 empty] | POP
|  | plocha hřiště : (24,0*15,0) |  | 360 | [23 empty] | VV | 0
22 | 564811111R00 | Podklad ze štěrkodrti po zhutnění tloušťky 5 cm | m2 | 375 |  | 0 |  | 0 |  | 0 | 21 | 0 | 0.11025 | 41.34 | 0 | 0 |  | Vlastní | Indiv | 0.021 | 7.88 |  | Práce | Běžná |  |  |  | POL1_1
|  | /kompletní cena za stabilizační vrstvu ze štěrkodrti tl. 50mm, fr.8-16mm/ | [25 empty] | POP
|  | Podsyp obrub - hřiště : (15,0*0,5*2) |  | 15 | [23 empty] | VV | 0
|  | plocha hřiště : (24,0*15,0) |  | 360 | [23 empty] | VV | 0
23 | 564811111R00 | Podklad ze štěrkodrti po zhutnění tloušťky 5 cm | m2 | 375 |  | 0 |  | 0 |  | 0 | 21 | 0 | 0.11025 | 41.34 | 0 | 0 |  | Vlastní | Indiv | 0.021 | 7.88 |  | Práce | Běžná |  |  |  | POL1_1
|  | /kompletní cena za stabilizační vrstvu ze štěrkodrti tl. 50mm, fr.16-32mm/ | [25 empty] | POP
|  | Podsyp obrub - hřiště : (15,0*0,5*2) |  | 15 | [23 empty] | VV | 0
|  | plocha hřiště : (24,0*15,0) |  | 360 | [23 empty] | VV | 0
Díl: | 59 | Dlažby a předlažby komunikací |  |  |  | 0 |  | 0 |  | 0 |  | 0 |  | 87.66 |  | 0 |  |  |  |  | 155.13 | [6 empty] | DIL
24 | 591100020RAA | Chodník z dlažby zámkové, podklad štěrkodrť, ohraničení obrubníkem dlažba přírodní tloušťka 6 cm, pochůzí | m2 | 130.9287 |  | 0 |  | 0 |  | 0 | 21 | 0 | 0.66955 | 87.66 | 0 | 0 |  | Vlastní | Indiv | 1.1848 | 155.13 |  | Agregovaná položka | Běžná |  |  |  | POL2_
|  | /kompletní cena za realizaci chodníku ze zámkové dlažby - podklad ze štěrkodrti, dodávka a položení zámkové dlažby do lože, dodávka a osazení obrubníků do lože - včetně zemních prací/ | [25 empty] | POP |  | /kompletní cena za realizaci chodníku ze zámkové dlažby - podklad ze štěrkodrti, dodávka a položení zámkové dlažby do lože, dodávka a osazení obrubníků do lože - včetně zemních prací/
|  | přídlažba : (39,52*0,2)*1,05 |  | 8.3 | [23 empty] | VV | 0
|  | chodník : (45,8*2,55)*1,05 |  | 122.63 | [23 empty] | VV | 0
Díl: | 87 | Potrubí z trub z plastických hmot |  |  |  | 0 |  | 0 |  | 0 |  | 0 |  | 4.1 |  | 0 |  |  |  |  | 37.11 | [6 empty] | DIL
25 | 175101101R00 | Obsyp potrubí bez prohození sypaniny | m3 | 13.8408 |  | 0 |  | 0 |  | 0 | 21 | 0 | 0 | 0 | 0 | 0 |  | Vlastní | Indiv | 1.587 | 21.97 |  | Práce | Běžná |  |  |  | POL1_1
|  | /cena za obsyp potrubí zeminou/ | [25 empty] | POP
|  | obsyp svodného potrubí : ((18,67)*0,3*0,8) |  | 4.48 | [23 empty] | VV | 0
|  | obsyp napojovacího potrubí : ((19,5*2)*0,3*0,8) |  | 9.36 | [23 empty] | VV | 0
26 | 451572111R00 | Lože pod potrubí z kameniva těženého 0 - 4 mm | m3 | 3.4602 |  | 0 |  | 0 |  | 0 | 21 | 0 | 1.1322 | 3.92 | 0 | 0 |  | Vlastní | Indiv | 1.695 | 5.87 |  | Práce | Běžná |  |  |  | POL1_1
|  | /cena za zřízení lože pod potrubí vč. dodávky těženého kameniva frakce 0/4/ | [25 empty] | POP
|  | svodné potrubí : ((18,67)*0,3*0,2) |  | 1.12 | [23 empty] | VV | 0
|  | napojovací potrubí : ((19,5*2)*0,3*0,2) |  | 2.34 | [23 empty] | VV | 0
27 | 871251111R00 | Montáž trubek z tvrdého PVC ve výkopu d 110 mm | m | 39 |  | 0 |  | 0 |  | 0 | 21 | 0 | 2e-05 | 0 | 0 | 0 |  | Vlastní | Indiv | 0.107 | 4.17 |  | Práce | Běžná |  |  |  | POL1_1
|  | /cena za montáž potrubí/ | [25 empty] | POP
|  | napojovací potrubí : (19,5*2) |  | 39 | [23 empty] | VV | 0
28 | 871351111R00 | Montáž trubek z tvrdého PVC ve výkopu d 225 mm | m | 18.67 |  | 0 |  | 0 |  | 0 | 21 | 0 | 0.00011 | 0 | 0 | 0 |  | Vlastní | Indiv | 0.132 | 2.46 |  | Práce | Běžná |  |  |  | POL1_1
|  | /cena za montáž potrubí/ | [25 empty] | POP
|  | svodné potrubí : (18,67) |  | 18.67 | [23 empty] | VV | 0
29 | 877353121RT2 | Montáž tvarovek odboč. plast. gum. kroužek DN 200 včetně dodávky odbočky PVC 110/110 mm | kus | 8 |  | 0 |  | 0 |  | 0 | 21 | 0 | 0.00073 | 0.01 | 0 | 0 |  | Vlastní | Indiv | 0.33 | 2.64 |  | Práce | Běžná |  |  |  | POL1_
|  | /cena za dodávku a montáž tvarovek, odboček/ | [25 empty] | POP
|  | počet kusů : (8) |  | 8 | [23 empty] | VV | 0
30 | 286111201R | Trubka PVC kanalizační hrdlovaná d 110x3,0x5000 mm | kus | 8.502 |  | 0 |  | 0 |  | 0 | 21 | 0 | 0.0079 | 0.07 | 0 | 0 |  | Vlastní | Indiv | 0 | 0 |  | Specifikace | Běžná |  |  |  | POL3_1
|  | /cena za dodávku trub - napojovací potrubí/ | [25 empty] | POP
|  | napojovací potrubí - žlaby : ((39,0/5)*1,09) |  | 8.5 | [23 empty] | VV | 0
31 | 28611265.AR | Trubka kanalizační KGEM SN 8 PVC 200x5,9x5000 | kus | 4.0701 |  | 0 |  | 0 |  | 0 | 21 | 0 | 0.0252 | 0.1 | 0 | 0 |  | Vlastní | Indiv | 0 | 0 |  | Specifikace | Běžná |  |  |  | POL3_1
|  | /cena za dodávku trub - svodné potrubí/ | [25 empty] | POP
|  | svodné potrubí : ((18,67/5)*1,09) |  | 4.07 | [23 empty] | VV | 0
Díl: | 872 | Liniové odvodňovací žlaby |  |  |  | 0 |  | 0 |  | 0 |  | 0 |  | 10.48 |  | 0 |  |  |  |  | 21.19 | [6 empty] | DIL
32 | 597101111RT1 | Montáž odvodňovacího žlabu - polymerbeton zatížení A 15 kN | m | 48 |  | 0 |  | 0 |  | 0 | 21 | 0 | 0.08494 | 4.08 | 0 | 0 |  | Vlastní | Indiv | 0.4415 | 21.19 |  | Práce | Běžná |  |  |  | POL1_1
|  | /cena za osazení těles odvodňovacích žlabů na podélné straně hřiště/ | [25 empty] | POP
|  | délka odvod. žlabu : (24,0*2) |  | 48 | [23 empty] | VV | 0
33 | 326803T10 | Lože pod obrubníky nebo obruby dlažeb z B 12,5 | m3 | 2.4 |  | 0 |  | 0 |  | 0 | 21 | 0 | 2.363 | 5.67 | 0 | 0 |  | Vlastní | Indiv | 0 | 0 |  | Práce | Běžná |  |  |  | POL1_1
|  | /cena za lože z betonu pro osazení těles odvod.žlabů/ | [25 empty] | POP
|  | lože pod odvod. žlab : ((24,0*2)*0,20*0,25) |  | 2.4 | [23 empty] | VV | 0
34 | 87299-9001.NC | Liniový odvodňovací žlab DN 100 dl. 100cm | kus | 46.48 |  | 0 |  | 0 |  | 0 | 21 | 0 | 0.0145 | 0.67 | 0 | 0 |  | Vlastní | Indiv | 0 | 0 |  | R-položka | Běžná |  |  |  | POL12_0
|  | /dodávka komplet.těles odvod.žlabů-včetně mřížky a aretace/ | [25 empty] | POP
|  | počet kusů : ((24,0*2)*1,01) |  | 48.48 | [23 empty] | VV | 0
|  | - vpusti dl. 50cm : -(0,5*4) |  | -2 | [23 empty] | VV | 0
35 | 87299-9003.NC | Vpusť k odvod.žlabu dl. 50cm, DN 100 | kus | 4 |  | 0 |  | 0 |  | 0 | 21 | 0 | 0.0145 | 0.06 | 0 | 0 |  | Vlastní | Indiv | 0 | 0 |  | R-položka | Běžná |  |  |  | POL12_0
|  | /dodávka vpusti DN 100 k odvod. žlabu/ | [25 empty] | POP
|  | počet kusů : (4) |  | 4 | [23 empty] | VV | 0
Díl: | 88 | Potrubí z drenážek |  |  |  | 0 |  | 0 |  | 0 |  | 0 |  | 117.5 |  | 0 |  |  |  |  | 59.21 | [6 empty] | DIL
36 | 214500311R00 | Zřízení výplně rýhy, potr. DN 200, štěrk do 85 cm | m | 90 |  | 0 |  | 0 |  | 0 | 21 | 0 | 0 | 0 | 0 | 0 |  | Vlastní | Indiv | 0.574 | 51.66 |  | Práce | Běžná |  |  |  | POL1_1
|  | /cena za zásyp rýh drceným kamenivem frakce 8/16/ | [25 empty] | POP
|  | sběrný dren : (22,5*4) |  | 90 | [23 empty] | VV | 0
37 | 451572111R00 | Lože pod potrubí z kameniva těženého 0 - 4 mm | m3 | 2.7 |  | 0 |  | 0 |  | 0 | 21 | 0 | 1.1322 | 3.06 | 0 | 0 |  | Vlastní | Indiv | 1.695 | 4.58 |  | Práce | Běžná |  |  |  | POL1_1
|  | /cena za zřízení lože pod potrubí vč. dodávky těženého kameniva frakce 0/4/ | [25 empty] | POP
|  | sběrné potrubí : (90,0)*0,1*0,3 |  | 2.7 | [23 empty] | VV | 0
38 | 871218111R00 | Kladení dren. potrubí do rýhy, tvr. PVC, do 90 mm | m | 90 |  | 0 |  | 0 |  | 0 | 21 | 0 | 0 | 0 | 0 | 0 |  | Vlastní | Indiv | 0.033 | 2.97 |  | Práce | Běžná |  |  |  | POL1_1
|  | /cena za kladení sběrných drénů/ | [25 empty] | POP
|  | sběrné potrubí : (90,0) |  | 90 | [23 empty] | VV | 0
39 | 326864T10 | Osazení plastové šachty | kus | 4 |  | 0 |  | 0 |  | 0 | 21 | 0 | 0 | 0 | 0 | 0 |  | Vlastní | Indiv | 0 | 0 |  | Práce | Běžná |  |  |  | POL1_1
|  | /cena za osazení plastové kontrolní-čistící šachty/ | [25 empty] | POP
|  | šachty : (4) |  | 4 | [23 empty] | VV | 0
40 | 1031T | Šachta DN400 | kus | 4 |  | 0 |  | 0 |  | 0 | 21 | 0 | 0 | 0 | 0 | 0 |  | Vlastní | Indiv | 0 | 0 |  | Specifikace | Běžná |  |  |  | POL3_1
|  | /cena za dodávku šachet/ | [25 empty] | POP
|  | šachty : (4) |  | 4 | [23 empty] | VV | 0
41 | 28611222.AR | Trubka PVC drenážní flexibilní d 80 mm | m | 91.8 |  | 0 |  | 0 |  | 0 | 21 | 0 | 0.00022 | 0.02 | 0 | 0 |  | Vlastní | Indiv | 0 | 0 |  | Specifikace | Běžná |  |  |  | POL3_1
|  | /cena za dodávku trub pro sběrnou drenáž/ | [25 empty] | POP
|  | sběrné potrubí : (90,0)*1,02 |  | 91.8 | [23 empty] | VV | 0
42 | 583415024R | Kamenivo drcené frakce 8/16 B Moravskosl. kraj | T | 46.17 |  | 0 |  | 0 |  | 0 | 21 | 0 | 1 | 46.17 | 0 | 0 |  | Vlastní | Indiv | 0 | 0 |  | Specifikace | Běžná |  |  |  | POL3_1
|  | /cena za dodávku kameniva drceného frakce 8/16/ | [25 empty] | POP
|  | sběrné potrubí : (90,0*0,3*0,9)*1,9 |  | 46.17 | [23 empty] | VV | 0
43 | 899099015.NC | Vsakovací průleh vč. napojení, zemních prací | kpl | 1 |  | 0 |  | 0 |  | 0 | 21 | 0 | 68.25 | 68.25 | 0 | 0 |  | Vlastní | Indiv | 0 | 0 |  | R-položka | Běžná |  |  |  | POL12_1
|  | /kompletní cena za zřízení vsakovacího průlehu se vsakováním do horninového prostředí a částečně odparem, o rozměrech 16,06x1,66x0,35m/ | [25 empty] | POP |  | /kompletní cena za zřízení vsakovacího průlehu se vsakováním do horninového prostředí a částečně odparem, o rozměrech 16,06x1,66x0,35m/
Díl: | 913 | Sportovní vybavení |  |  |  | 0 |  | 0 |  | 0 |  | 0 |  | 0.09 |  | 0 |  |  |  |  | 1 | [6 empty] | DIL
44 | 953943123R00 | Osazení kovových předmětů do betonu, 15 kg / kus | kus | 2 |  | 0 |  | 0 |  | 0 | 21 | 0 | 0.00025 | 0 | 0 | 0 |  | Vlastní | Indiv | 0.5 | 1 |  | Práce | Běžná |  |  |  | POL1_1
|  | /cena za osazování drobných kovových předmětů do betonu, se zajištěním polohy k bednění či k výztuži před zabetonováním/ | [25 empty] | POP |  | /cena za osazování drobných kovových předmětů do betonu, se zajištěním polohy k bednění či k výztuži před zabetonováním/
|  | osazení pouzder sloupků sítí : (2) |  | 2 | [23 empty] | VV | 0
45 | 520004 | Kompletní sada na volejbal/nohejbal | kpl | 1 |  | 0 |  | 0 |  | 0 | 21 | 0 | 0.09 | 0.09 | 0 | 0 |  | Vlastní | Indiv | 0 | 0 |  | Práce | Běžná |  |  |  | POL1_
|  | /kompletní dodávka příslušenství k volejbalu/nohejbalu (sloupky, pouzdra pro sloupky, záslepky na pouzdro, síť volejbal/nohejbal, lajny...)/ | [25 empty] | POP |  | /kompletní dodávka příslušenství k volejbalu/nohejbalu (sloupky, pouzdra pro sloupky, záslepky na pouzdro, síť volejbal/nohejbal, lajny...)/
|  | počet kompletů : (1) |  | 1 | [23 empty] | VV | 0
46 | 91301-1005.NC | Branka na házenou, lak.+pozink. vč.bílé sítě /malá kopaná/ | kus | 2 |  | 0 |  | 0 |  | 0 | 21 | 0 | 0.00125 | 0 | 0 | 0 |  | Vlastní | Indiv | 0 | 0 |  | R-položka | Běžná |  |  |  | POL12_0
|  | /kompletní dodávka branky na házenou (malou kopanou)/ | [25 empty] | POP
|  | počet kusů : (2) |  | 2 | [23 empty] | VV | 0
47 | 91301-1006.NC | Závaží k brance 3x2m, mobilní | kus | 2 |  | 0 |  | 0 |  | 0 | 21 | 0 | 0.00125 | 0 | 0 | 0 |  | Vlastní | Indiv | 0 | 0 |  | R-položka | Běžná |  |  |  | POL12_0
|  | /cena za dodávku mobilního záváží k brance/ | [25 empty] | POP
|  | počet kusů : (2) |  | 2 | [23 empty] | VV | 0
Díl: | 915 | Ohraničení ploch-obrubníky |  |  |  | 0 |  | 0 |  | 0 |  | 0 |  | 6.16 |  | 0 |  |  |  |  | 0 | [6 empty] | DIL
48 | 326800T10 | Osazení záhon.obrubníků do lože z B 12,5 s opěrou | m | 30 |  | 0 |  | 0 |  | 0 | 21 | 0 | 0.106 | 3.18 | 0 | 0 |  | Vlastní | Indiv | 0 | 0 |  | Práce | Běžná |  |  |  | POL1_1
|  | /cena za osazení beton.obrubníku po stranách hřiště/ | [25 empty] | POP
|  | hřiště : (15,0*2) |  | 30 | [23 empty] | VV | 0
49 | 1036T | Obrubník zahradní 50/5/25 500x50x250 | kus | 60 |  | 0 |  | 0 |  | 0 | 21 | 0 | 0.014 | 0.84 | 0 | 0 |  | Vlastní | Indiv | 0 | 0 |  | Specifikace | Běžná |  |  |  | POL3_1
|  | /cena za dodávku obrubníků/ | [25 empty] | POP
|  | hřiště : (15,0*2)*2 |  | 60 | [23 empty] | VV | 0
50 | 326803T10 | Lože pod obrubníky nebo obruby dlažeb z B 12,5 | m3 | 0.9 |  | 0 |  | 0 |  | 0 | 21 | 0 | 2.3786 | 2.14 | 0 | 0 |  | Vlastní | Indiv | 0 | 0 |  | R-položka | Běžná |  |  |  | POL12_1
|  | /cena za betonové lože pro osazení obrubníků/ | [25 empty] | POP
|  | (30,0*0,20*0,15) |  | 0.9 | [23 empty] | VV | 0
Díl: | 96 | Bourání konstrukcí |  |  |  | 0 |  | 0 |  | 0 |  | 0 |  | 0 |  | 13.55 |  |  |  |  | 52.51 | [6 empty] | DIL
51 | 965042231RT3 | Bourání mazanin betonových tl. nad 10 cm, pl. 4 m2 ručně tl. mazaniny nad 20 cm | m3 | 6.117 |  | 0 |  | 0 |  | 0 | 21 | 0 | 0 | 0 | 2.2 | 13.46 |  | Vlastní | Indiv | 8.48 | 51.87 |  | Práce | Běžná |  |  |  | POL1_
|  | /cena za bourání stávající betonové plochy/ | [25 empty] | POP
|  | betonová plocha + kolna : (6,25+14,14)*0,3 |  | 6.12 | [23 empty] | VV | 0
52 | 969021132R00 | Vybourání septiku vč. likvidace suti | kompl | 1 |  | 0 |  | 0 |  | 0 | 21 | 0 | 0.00059 | 0 | 0.093 | 0.09 |  | Vlastní | Indiv | 0.643 | 0.64 |  | Práce | Běžná |  |  |  | POL1_
|  | /předpokládaná cena za likvidaci stávajícího septiku - řeší jiný samostatný projekt/ | [25 empty] | POP
|  | počet kompletů : (1) |  | 1 | [23 empty] | VV | 0
53 | 2865447034R | Zaslepovací zátka | kus | 2 |  | 0 |  | 0 |  | 0 | 21 | 0 | 0.0016 | 0 | 0 | 0 |  | Vlastní | Indiv | 0 | 0 |  | Specifikace | Běžná |  |  |  | POL3_
|  | /cena za zaslepovací zátku pro stávající šachty/ | [25 empty] | POP
|  | počet kusů : (2) |  | 2 | [23 empty] | VV | 0
Díl: | 99 | Staveništní přesun hmot |  |  |  | 0 |  | 0 |  | 0 |  | 0 |  | 0 |  | 0 |  |  |  |  | 33.26 | [6 empty] | DIL
54 | 998222012R00 | Přesun hmot, zpevněné plochy, kryt z kameniva | t | 443.4812 |  | 0 |  | 0 |  | 0 | 21 | 0 | 0 | 0 | 0 | 0 |  | Vlastní | Indiv | 0.075 | 33.26 |  | Práce | Běžná |  |  |  | POL1_1
Díl: | D96 | Přesuny suti a vybouraných hmot |  |  |  | 0 |  | 0 |  | 0 |  | 0 |  | 0 |  | 0 |  |  |  |  | 6.89 | [6 empty] | DIL
55 | 979081111R00 | Odvoz suti a vybour. hmot na skládku do 1 km | t | 14.0691 |  | 0 |  | 0 |  | 0 | 21 | 0 | 0 | 0 | 0 | 0 |  | Vlastní | Indiv | 0.49 | 6.89 |  | Práce | Běžná |  |  |  | POL1_
|  | /cena za odvoz suti včetně naložení na dopravní prostředek a složení na skládku/ | [25 empty] | POP
|  | odvoz suti na skládku - bourání stávající betonové plochy : ((6,25+14,14)*0,3)*2,3 |  | 14.07 | [23 empty] | VV | 0
56 | 979081121R00 | Příplatek k odvozu za každý další 1 km | t | 562.764 |  | 0 |  | 0 |  | 0 | 21 | 0 | 0 | 0 | 0 | 0 |  | Vlastní | Indiv | 0 | 0 |  | Práce | Běžná |  |  |  | POL1_
|  | /cena za odvoz suti - každý další 1km/ | [25 empty] | POP
|  | příplatek za odvoz - bourání stávající betonové plochy + 40km : (((6,25+14,14)*0,3)*2,3)*40 |  | 562.76 | [23 empty] | VV | 0
57 | 979990103R00 | Poplatek za uložení suti - beton, skupina odpadu 170101 | t | 14.0691 |  | 0 |  | 0 |  | 0 | 21 | 0 | 0 | 0 | 0 | 0 |  | Vlastní | Indiv | 0 | 0 |  | Práce | Běžná |  |  |  | POL1_
|  | /poplatek za uložení suti na skládku - beton/ | [25 empty] | POP
|  | poplatek za skládku - bourání stávající betonové plochy : ((6,25+14,14)*0,3)*2,3 |  | 14.07 | [23 empty] | VV | 0
[26 empty] | 12 | 21 | DPH
| Celkem |  |  |  |  | 0 | [19 empty] | 0 | 0 | SUM
Poznámky uchazeče k zadání
POPUZIV
END
Note on S6: Jedná se o informaci, zda se jedná o položku, která je do rozpočtu zadána z cenové soustavy RTS, nebo vlastní.
Note on T6: Jedná se o název CÚ, která je zadána u položky rozpočtu

## 01 2022B043 Pol
Položkový rozpočet | [27 empty] | #TypZaznamu#
S: | 20220043 | BÍLKOV - Výstavba víceúčelového hřiště | [25 empty] | STA
O: | 01 | Výstavba víceúčelového hřiště | [22 empty] | STA |  |  | OBJ
R: | 2022B043 | Víceúčelové hřiště - asfalt | [25 empty] | ROZ
P.č. | Číslo položky | Název položky | MJ | Množství | Cena / MJ | Celkem | Dodávka | Dodávka celk. | Montáž | Montáž celk. | DPH | Cena s DPH | Hmotnost / MJ | Hmotnost celk.(t) | Dem. hmotnost / MJ | Dem. hmotnost celk.(t) | Ceník | Cen. soustava / platnost | Cenová úroveň | Nhod / MJ | Nhod celk. | Dodavatel | Typ položky | Stav položky
Díl: | 1 | Zemní práce |  |  |  | 0 |  | 0 |  | 0 |  | 0 |  | 0 |  | 0 |  |  |  |  | 50.6 | [6 empty] | DIL
1 | 111301111R00 | Sejmutí drnu tl. do 10 cm, s přemístěním do 50 m | m2 | 140.598 |  | 0 |  | 0 |  | 0 | 21 | 0 | 0 | 0 | 0 | 0 |  | Vlastní | Indiv | 0.209 | 29.38 |  | Práce | Běžná |  |  |  | POL1_1
|  | /cena za sejmutí drnu tl. do 10cm s nařezáním, vyrýpnutím, zvednutím a přemístěním do 50m/ | [25 empty] | POP
|  | Víceúčelové hřiště - asfalt : (21,3*15,46) |  | 329.3 | [23 empty] | VV | 0
|  | -písková plocha (výměra CAD - geodetické zaměření) : -(188,7) |  | -188.7 | [23 empty] | VV | 0
2 | 122107111R00 | Odkopávky při pozemkové úpravě nezapaž.,v hor.1,2 | m3 | 56.61 |  | 0 |  | 0 |  | 0 | 21 | 0 | 0 | 0 | 0 | 0 |  | Vlastní | Indiv | 0.053 | 3 |  | Práce | Běžná |  |  |  | POL1_
|  | /cena za odkopávku stávající pískové plochy s přehozením výkopku do 3m/ | [25 empty] | POP
|  | písková plocha (výměra CAD - geodetické zaměření) : (188,7)*0,3 |  | 56.61 | [23 empty] | VV | 0
3 | 122201102R00 | Odkopávky nezapažené v hor. 3 do 1000 m3 | m3 | 56.79 |  | 0 |  | 0 |  | 0 | 21 | 0 | 0 | 0 | 0 | 0 |  | Vlastní | Indiv | 0.187 | 10.62 |  | Práce | Běžná |  |  |  | POL1_1
|  | /cena za odkopávky a prokopávky nezapažené s přehozením výkopku do 3m/ | [25 empty] | POP
|  | hřiště : (21,0*15,0)*0,36 |  | 113.4 | [23 empty] | VV | 0
|  | -odkopávka pískové plochy : -(56,61) |  | -56.61 | [23 empty] | VV | 0
4 | 131201111R00 | Hloubení nezapažených jam v hor.3 do 100 m3 | m3 | 0.50868 |  | 0 |  | 0 |  | 0 | 21 | 0 | 0 | 0 | 0 | 0 |  | Vlastní | Indiv | 0.19866 | 0.1 |  | Práce | Běžná |  |  |  | POL1_1
|  | /cena za odkopávky a prokopávky nezapažené s přehozením výkopku do 3m/ | [25 empty] | POP
|  | základová patka - volejbal/nohejbal : (3,14*0,3*0,3*0,90)*2 |  | 0.51 | [23 empty] | VV | 0
5 | 132203302R00 | Hloubení rýh pro drény, hloubky do 1,1 m, v hor.3 | m | 51.17 |  | 0 |  | 0 |  | 0 | 21 | 0 | 0 | 0 | 0 | 0 |  | Vlastní | Indiv | 0.085 | 4.35 |  | Práce | Běžná |  |  |  | POL1_1
|  | /cena za hloubení rýh pro drény s úpravou do předepsaného spádu/ | [25 empty] | POP
|  | svodné potrubí : (18,17) |  | 18.17 | [23 empty] | VV | 0
|  | napojovací potrubí - žlaby : (16,5*2) |  | 33 | [23 empty] | VV | 0
6 | 162701105R00 | Vodorovné přemístění výkopku z hor.1-4 do 10000 m | m3 | 136.2896 |  | 0 |  | 0 |  | 0 | 21 | 0 | 0 | 0 | 0 | 0 |  | Vlastní | Indiv | 0.011 | 1.5 |  | Práce | Běžná |  |  |  | POL1_1
|  | /cena za vodorovné přemístění výkopku na suchu/ | [25 empty] | POP
|  | celková kubatura výkopku : (140,598*0,05)+56,61+56,79+0,50868+(51,17*0,3*1,0) |  | 136.29 | [23 empty] | VV | 0
7 | 162701109R00 | Příplatek k vod. přemístění hor.1-4 za další 1 km | m3 | 4224.977 |  | 0 |  | 0 |  | 0 | 21 | 0 | 0 | 0 | 0 | 0 |  | Vlastní | Indiv | 0 | 0 |  | Práce | Běžná |  |  |  | POL1_1
|  | /cena za vodorovné přemístění výkopku na suchu/ | [25 empty] | POP
|  | celková kubatura výkopku : (136,28958)*31 |  | 4224.98 | [23 empty] | VV | 0
8 | 199000002R00 | Poplatek za skládku horniny 1- 4 | m3 | 136.2896 |  | 0 |  | 0 |  | 0 | 21 | 0 | 0 | 0 | 0 | 0 |  | Vlastní | Indiv | 0 | 0 |  | Práce | Běžná |  |  |  | POL1_
|  | /poplatek za skládku horniny/ | [25 empty] | POP
|  | celková kubatura výkopku : (136,28958) |  | 136.29 | [23 empty] | VV | 0
9 | 215901101R00 | Zhutnění podloží z hornin nesoudržných do 92% PS | m2 | 329.298 |  | 0 |  | 0 |  | 0 | 21 | 0 | 0 | 0 | 0 | 0 |  | Vlastní | Indiv | 0.005 | 1.65 |  | Práce | Běžná |  |  |  | POL1_1
|  | /cena za zhutnění podloží obnažené plochy hřiště po odkopávce/ | [25 empty] | POP
|  | hřiště-asfalt : (21,3*15,46) |  | 329.3 | [23 empty] | VV | 0
10 | 167151000U00 | Naložení výkopku strojně hor tř.1-4 | m3 | 136.2896 |  | 0 |  | 0 |  | 0 | 21 | 0 | 0 | 0 | 0 | 0 |  | Vlastní | Indiv | 0 | 0 |  | Práce | Běžná |  |  |  | POL1_1
|  | /cena za naložení výkopku vč. uložení na skládku/ | [25 empty] | POP
|  | celková kubatura výkopku : (136,28958) |  | 136.29 | [23 empty] | VV | 0
Díl: | 18 | Povrchové úpravy terénu |  |  |  | 0 |  | 0 |  | 0 |  | 0 |  | 0 |  | 0 |  |  |  |  | 17.45 | [6 empty] | DIL
11 | 162206113R00 | Vodorovné přemístění zemin pro zúrodnění do 100 m | m3 | 11.328 |  | 0 |  | 0 |  | 0 | 21 | 0 | 0 | 0 | 0 | 0 |  | Vlastní | Indiv | 0.11 | 1.25 |  | Práce | Běžná |  |  |  | POL1_1
|  | /cena za přemístění zemin pro terénní úpravy/ | [25 empty] | POP
|  | přemístění výkopku pro ter.úpravy : (37,76*1,0*0,3) |  | 11.33 | [23 empty] | VV | 0
12 | 180402112R00 | Založení trávníku parkového výsevem svah do 1:2 | m2 | 37.76 |  | 0 |  | 0 |  | 0 | 21 | 0 | 0 | 0 | 0 | 0 |  | Vlastní | Indiv | 0.097 | 3.66 |  | Práce | Běžná |  |  |  | POL1_1
|  | /cena za založení trávníku na půdě předem připravené/ | [25 empty] | POP
|  | pás š.1,0m po obvodu hřiště : (21,3+15,46)+1 |  | 37.76 | [23 empty] | VV | 0
13 | 181301104R00 | Rozprostření ornice, rovina, tl. 20-25 cm,do 500m2 | m2 | 37.76 |  | 0 |  | 0 |  | 0 | 21 | 0 | 0 | 0 | 0 | 0 |  | Vlastní | Indiv | 0.332 | 12.54 |  | Práce | Běžná |  |  |  | POL1_1
|  | /cena za rozprostření zeminy pro výsev trávníku/ | [25 empty] | POP
|  | plocha rozprostření : (37,76*1,0) |  | 37.76 | [23 empty] | VV | 0
14 | 103-64199.NC | Zemina pro ter.úpravy | m3 | 11.328 |  | 0 |  | 0 |  | 0 | 21 | 0 | 0 | 0 | 0 | 0 |  | Vlastní | Indiv | 0 | 0 |  | R-položka | Běžná |  |  |  | POL12_0
|  | /cena za dovoz zeminy pro terénní úpravy/ | [25 empty] | POP
|  | dovoz zeminy pro ter.úpravy : (37,76*1,0*0,3) |  | 11.33 | [23 empty] | VV | 0
15 | 1030T | Směs travní technická | kg | 1.3216 |  | 0 |  | 0 |  | 0 | 21 | 0 | 0.001 | 0 | 0 | 0 |  | Vlastní | Indiv | 0 | 0 |  | Specifikace | Běžná |  |  |  | POL3_1
|  | /cena za dodávku travního osiva/ | [25 empty] | POP
|  | hmotnost travní směsi : (37,76*35)/1000 |  | 1.32 | [23 empty] | VV | 0
Díl: | 27 | Základy |  |  |  | 0 |  | 0 |  | 0 |  | 0 |  | 1.15 |  | 0 |  |  |  |  | 1.69 | [6 empty] | DIL
16 | 275311116R00 | Beton základ. patek prostý z cem. portlad. B 20 | m3 | 0.45216 |  | 0 |  | 0 |  | 0 | 21 | 0 | 2.475 | 1.12 | 0 | 0 |  | Vlastní | Indiv | 0.529 | 0.24 |  | Práce | Běžná |  |  |  | POL1_1
|  | /cena za zřízení betonových základových patek sloupků sítí a oplocení/ | [25 empty] | POP
|  | základové patky - volejbal/nohejbal : (3,14*0,3*0,3*0,8)*2 |  | 0.45 | [23 empty] | VV | 0
17 | 275352111R00 | Bednění stěn základových patek zabudované | m2 | 2.5133 |  | 0 |  | 0 |  | 0 | 21 | 0 | 0.01106 | 0.03 | 0 | 0 |  | Vlastní | Indiv | 0.575 | 1.45 |  | Práce | Běžná |  |  |  | POL1_1
|  | /cena za zřízení zabudovaného bednění základových patek - PVC chránička/ | [25 empty] | POP
|  | PVC chránička DN 400 - patky vybavení : (2*3,1416*0,2*1,0)*2 |  | 2.51 | [23 empty] | VV | 0
Díl: | 5 | Komunikace |  |  |  | 0 |  | 0 |  | 0 |  | 0 |  | 342.32 |  | 0 |  |  |  |  | 29.92 | [6 empty] | DIL
18 | 564861111RT4 | Podklad ze štěrkodrti po zhutnění tloušťky 20 cm štěrkodrť frakce 0-63 mm | m2 | 315 |  | 0 |  | 0 |  | 0 | 21 | 0 | 0.441 | 138.92 | 0 | 0 |  | Vlastní | Indiv | 0.029 | 9.14 |  | Práce | Běžná |  |  |  | POL1_
|  | /kompletní cena za zřízení podkladní vrstvy ze štěrkodrti tl. 200mm, frakce 0-63mm/ | [25 empty] | POP
|  | plocha asfaltového hřiště : (21,0*15,0) |  | 315 | [23 empty] | VV | 0
19 | 565151211R00 | Podklad z obal kam.ACP 16+,ACP 22+,nad 3 m,tl.7 cm | m2 | 315 |  | 0 |  | 0 |  | 0 | 21 | 0 | 0.18463 | 58.16 | 0 | 0 |  | Vlastní | Indiv | 0.029 | 9.14 |  | Práce | Běžná |  |  |  | POL1_
|  | /kompletní cena za podklad z kameniva obaleného asfaltem ACP 16+/ | [25 empty] | POP
|  | plocha asfaltového hřiště : (21,0*15,0) |  | 315 | [23 empty] | VV | 0
20 | 573211111R00 | Postřik živičný spojovací z asfaltu 0,5-0,7 kg/m2 | m2 | 630 |  | 0 |  | 0 |  | 0 | 21 | 0 | 0.00061 | 0.38 | 0 | 0 |  | Vlastní | Indiv | 0.002 | 1.26 |  | Práce | Běžná |  |  |  | POL1_
|  | /kompletní cena za spojovací postřik - asfaltová emulze/ | [25 empty] | POP
|  | plocha asfaltového hřiště - 2x postřik : (315,0)*2 |  | 630 | [23 empty] | VV | 0
21 | 577142112RT2 | Beton asfaltový ACO 11+, ACO 16+, nad 3 m, tl.5 cm | t | 11.3558 |  | 0 |  | 0 |  | 0 | 21 | 0 | 0.12966 | 1.47 | 0 | 0 |  | Vlastní | Indiv | 0.02 | 0.23 |  | Práce | Běžná |  |  |  | POL1_
|  | /kompletní cena za zřízení asfaltového vodonepropustného povrchu/ | [25 empty] | POP
|  | tonáž asfaltu - hřiště : (21,0*15,0*0,05)*0,721 |  | 11.36 | [23 empty] | VV | 0
22 | 589651121R00 | Lajnování sportovních ploch, do š.12 cm | m | 145 |  | 0 |  | 0 |  | 0 | 21 | 0 | 2e-05 | 0 | 0 | 0 |  | Vlastní | Indiv | 0.07 | 10.15 |  | Práce | Běžná |  |  |  | POL1_
|  | /kompletní cena za montáž a dodávku lajnování hřiště/ | [25 empty] | POP
|  | metráž : (145,0) |  | 145 | [23 empty] | VV | 0
23 | 58935150R | Směs kameniva stmeleného cementem (KSC I) SC C8/10 | m3 | 56.7 |  | 0 |  | 0 |  | 0 | 21 | 0 | 2.529 | 143.39 | 0 | 0 |  | Vlastní | Indiv | 0 | 0 |  | Specifikace | Běžná |  |  |  | POL3_
|  | /kompletní cena za zřízení podkladní vrstvy ze směsi kameniva zpevněné cementem KZC I tl. 180mm/ | [25 empty] | POP
|  | ((21,0*15,0)*0,18) |  | 56.7 | [23 empty] | VV | 0
Díl: | 59 | Dlažby a předlažby komunikací |  |  |  | 0 |  | 0 |  | 0 |  | 0 |  | 5.13 |  | 0 |  |  |  |  | 9.08 | [6 empty] | DIL
24 | 591100020RAA | Chodník z dlažby zámkové, podklad štěrkodrť, ohraničení obrubníkem dlažba přírodní tloušťka 6 cm, pochůzí | m2 | 7.665 |  | 0 |  | 0 |  | 0 | 21 | 0 | 0.66955 | 5.13 | 0 | 0 |  | Vlastní | Indiv | 1.1848 | 9.08 |  | Agregovaná položka | Běžná |  |  |  | POL2_
|  | /kompletní cena za realizaci přídlažby ze zámkové dlažby - podklad ze štěrkodrti, dodávka a položení zámkové dlažby do lože, dodávka a osazení obrubníků do lože - včetně zemních prací/ | [25 empty] | POP |  | /kompletní cena za realizaci přídlažby ze zámkové dlažby - podklad ze štěrkodrti, dodávka a položení zámkové dlažby do lože, dodávka a osazení obrubníků do lože - včetně zemních prací/
|  | přídlažba : (36,5*0,2)*1,05 |  | 7.67 | [23 empty] | VV | 0
Díl: | 87 | Potrubí z trub z plastických hmot |  |  |  | 0 |  | 0 |  | 0 |  | 0 |  | 3.64 |  | 0 |  |  |  |  | 31.94 | [6 empty] | DIL
25 | 175101101R00 | Obsyp potrubí bez prohození sypaniny | m3 | 12.2808 |  | 0 |  | 0 |  | 0 | 21 | 0 | 0 | 0 | 0 | 0 |  | Vlastní | Indiv | 1.587 | 19.49 |  | Práce | Běžná |  |  |  | POL1_1
|  | /cena za obsyp potrubí zeminou/ | [25 empty] | POP
|  | obsyp svodného potrubí : (18,17*0,3*0,8) |  | 4.36 | [23 empty] | VV | 0
|  | obsyp napojovacího potrubí : ((16,5*2)*0,3*0,8) |  | 7.92 | [23 empty] | VV | 0
26 | 451572111R00 | Lože pod potrubí z kameniva těženého 0 - 4 mm | m3 | 3.0702 |  | 0 |  | 0 |  | 0 | 21 | 0 | 1.1322 | 3.48 | 0 | 0 |  | Vlastní | Indiv | 1.695 | 5.2 |  | Práce | Běžná |  |  |  | POL1_1
|  | /cena za zřízení lože pod potrubí vč. dodávky těženého kameniva frakce 0/4/ | [25 empty] | POP
|  | svodné potrubí : (18,17*0,3*0,2) |  | 1.09 | [23 empty] | VV | 0
|  | napojovací potrubí : ((16,5*2)*0,3*0,2) |  | 1.98 | [23 empty] | VV | 0
27 | 871251111R00 | Montáž trubek z tvrdého PVC ve výkopu d 110 mm | m | 33 |  | 0 |  | 0 |  | 0 | 21 | 0 | 2e-05 | 0 | 0 | 0 |  | Vlastní | Indiv | 0.107 | 3.53 |  | Práce | Běžná |  |  |  | POL1_1
|  | /cena za montáž potrubí/ | [25 empty] | POP
|  | napojovací potrubí : (16,5*2) |  | 33 | [23 empty] | VV | 0
28 | 871351111R00 | Montáž trubek z tvrdého PVC ve výkopu d 225 mm | m | 18.17 |  | 0 |  | 0 |  | 0 | 21 | 0 | 0.00011 | 0 | 0 | 0 |  | Vlastní | Indiv | 0.132 | 2.4 |  | Práce | Běžná |  |  |  | POL1_1
|  | /cena za montáž potrubí/ | [25 empty] | POP
|  | svodné potrubí : (18,17) |  | 18.17 | [23 empty] | VV | 0
29 | 877353121RT2 | Montáž tvarovek odboč. plast. gum. kroužek DN 200 včetně dodávky odbočky PVC 110/110 mm | kus | 4 |  | 0 |  | 0 |  | 0 | 21 | 0 | 0.00073 | 0 | 0 | 0 |  | Vlastní | Indiv | 0.33 | 1.32 |  | Práce | Běžná |  |  |  | POL1_
|  | /cena za dodávku a montáž tvarovek, odboček/ | [25 empty] | POP
|  | počet kusů : (4) |  | 4 | [23 empty] | VV | 0
30 | 286111201R | Trubka PVC kanalizační hrdlovaná d 110x3,0x5000 mm | kus | 7.194 |  | 0 |  | 0 |  | 0 | 21 | 0 | 0.0079 | 0.06 | 0 | 0 |  | Vlastní | Indiv | 0 | 0 |  | Specifikace | Běžná |  |  |  | POL3_1
|  | /cena za dodávku trub - napojovací potrubí/ | [25 empty] | POP
|  | napojovací potrubí - žlaby : ((33,0/5)*1,09) |  | 7.19 | [23 empty] | VV | 0
31 | 28611265.AR | Trubka kanalizační KGEM SN 8 PVC 200x5,9x5000 | kus | 3.9611 |  | 0 |  | 0 |  | 0 | 21 | 0 | 0.0252 | 0.1 | 0 | 0 |  | Vlastní | Indiv | 0 | 0 |  | Specifikace | Běžná |  |  |  | POL3_1
|  | /cena za dodávku trub - svodné potrubí/ | [25 empty] | POP
|  | svodné potrubí : ((18,17/5)*1,09) |  | 3.96 | [23 empty] | VV | 0
Díl: | 872 | Liniové odvodňovací žlaby |  |  |  | 0 |  | 0 |  | 0 |  | 0 |  | 9.18 |  | 0 |  |  |  |  | 18.54 | [6 empty] | DIL
32 | 597101111RT1 | Montáž odvodňovacího žlabu - polymerbeton zatížení A 15 kN | m | 42 |  | 0 |  | 0 |  | 0 | 21 | 0 | 0.08494 | 3.57 | 0 | 0 |  | Vlastní | Indiv | 0.4415 | 18.54 |  | Práce | Běžná |  |  |  | POL1_1
|  | /cena za osazení těles odvodňovacích žlabů na podélné straně hřiště/ | [25 empty] | POP
|  | (21,0*2) |  | 42 | [23 empty] | VV | 0
33 | 326803T10 | Lože pod obrubníky nebo obruby dlažeb z B 12,5 | m3 | 2.1 |  | 0 |  | 0 |  | 0 | 21 | 0 | 2.363 | 4.96 | 0 | 0 |  | Vlastní | Indiv | 0 | 0 |  | Práce | Běžná |  |  |  | POL1_1
|  | /cena za lože z betonu pro osazení těles odvod.žlabů/ | [25 empty] | POP
|  | ((21,0*2)*0,20*0,25) |  | 2.1 | [23 empty] | VV | 0
34 | 87299-9001.NC | Liniový odvodňovací žlab DN 100 dl. 100cm | kus | 40.42 |  | 0 |  | 0 |  | 0 | 21 | 0 | 0.0145 | 0.59 | 0 | 0 |  | Vlastní | Indiv | 0 | 0 |  | R-položka | Běžná |  |  |  | POL12_0
|  | /dodávka komplet.těles odvod.žlabů-včetně mřížky a aretace/ | [25 empty] | POP
|  | počet kusů : ((21,0*2)*1,01) |  | 42.42 | [23 empty] | VV | 0
|  | - vpusti dl. 50cm : -(0,5*4) |  | -2 | [23 empty] | VV | 0
35 | 87299-9003.NC | Vpusť k odvod.žlabu dl. 50cm, DN 100 | kus | 4 |  | 0 |  | 0 |  | 0 | 21 | 0 | 0.0145 | 0.06 | 0 | 0 |  | Vlastní | Indiv | 0 | 0 |  | R-položka | Běžná |  |  |  | POL12_0
|  | /dodávka vpusti DN 100 k odvod. žlabu/ | [25 empty] | POP
|  | (4) |  | 4 | [23 empty] | VV | 0
Díl: | 913 | Vybavení sportovišť |  |  |  | 0 |  | 0 |  | 0 |  | 0 |  | 0.14 |  | 0 |  |  |  |  | 1 | [6 empty] | DIL
36 | 953943113R00 | Osazení kovových předmětů do zdiva, 15 kg / kus | kus | 2 |  | 0 |  | 0 |  | 0 | 21 | 0 | 0.0234 | 0.05 | 0 | 0 |  | Vlastní | Indiv | 0.5 | 1 |  | Práce | Běžná |  |  |  | POL1_1
|  | /cena za osazování drobných kovových předmětů do betonu, se zajištěním polohy k bednění či k výztuži před zabetonováním/ | [25 empty] | POP |  | /cena za osazování drobných kovových předmětů do betonu, se zajištěním polohy k bednění či k výztuži před zabetonováním/
|  | osazení pouzder sloupků sítí : (2) |  | 2 | [23 empty] | VV | 0
37 | 520004 | Kompletní sada na volejbal/nohejbal | kpl | 1 |  | 0 |  | 0 |  | 0 | 21 | 0 | 0.09 | 0.09 | 0 | 0 |  | Vlastní | Indiv | 0 | 0 |  | Práce | Běžná |  |  |  | POL1_
|  | /kompletní dodávka příslušenství k volejbalu/nohejbalu (sloupky, pouzdra pro sloupky, záslepky na pouzdro, síť volejbal/nohejbal, lajny...)/ | [25 empty] | POP |  | /kompletní dodávka příslušenství k volejbalu/nohejbalu (sloupky, pouzdra pro sloupky, záslepky na pouzdro, síť volejbal/nohejbal, lajny...)/
38 | 91301-1005.NC | Branka na házenou, lak.+pozink. vč.bílé sítě /malá kopaná/ | kus | 2 |  | 0 |  | 0 |  | 0 | 21 | 0 | 0.00125 | 0 | 0 | 0 |  | Vlastní | Indiv | 0 | 0 |  | R-položka | Běžná |  |  |  | POL12_0
|  | /kompletní dodávka branky na házenou (malou kopanou)/ | [25 empty] | POP
39 | 91301-1006.NC | Závaží k brance 3x2m, mobilní | kus | 2 |  | 0 |  | 0 |  | 0 | 21 | 0 | 0.00125 | 0 | 0 | 0 |  | Vlastní | Indiv | 0 | 0 |  | R-položka | Běžná |  |  |  | POL12_0
|  | /cena za dodávku mobilního záváží k brance/ | [25 empty] | POP
Díl: | 915 | Ohraničení ploch-obrubníky |  |  |  | 0 |  | 0 |  | 0 |  | 0 |  | 6.16 |  | 0 |  |  |  |  | 0 | [6 empty] | DIL
40 | 326800T10 | Osazení záhon.obrubníků do lože z B 12,5 s opěrou | m | 30 |  | 0 |  | 0 |  | 0 | 21 | 0 | 0.106 | 3.18 | 0 | 0 |  | Vlastní | Indiv | 0 | 0 |  | Práce | Běžná |  |  |  | POL1_1
|  | /cena za osazení beton.obrubníku po stranách hřiště/ | [25 empty] | POP
|  | hřiště : (15,0*2) |  | 30 | [23 empty] | VV | 0
41 | 1036T | Obrubník zahradní 50/5/25 500x50x250 | kus | 60 |  | 0 |  | 0 |  | 0 | 21 | 0 | 0.014 | 0.84 | 0 | 0 |  | Vlastní | Indiv | 0 | 0 |  | Specifikace | Běžná |  |  |  | POL3_1
|  | /cena za dodávku obrubníků/ | [25 empty] | POP
|  | hřiště : (15,0*2)*2 |  | 60 | [23 empty] | VV | 0
42 | 326803T10 | Lože pod obrubníky nebo obruby dlažeb z B 12,5 | m3 | 0.9 |  | 0 |  | 0 |  | 0 | 21 | 0 | 2.3786 | 2.14 | 0 | 0 |  | Vlastní | Indiv | 0 | 0 |  | R-položka | Běžná |  |  |  | POL12_1
|  | /cena za betonové lože pro osazení obrubníků/ | [25 empty] | POP
|  | (30,0*0,20*0,15) |  | 0.9 | [23 empty] | VV | 0
Díl: | 96 | Bourání konstrukcí |  |  |  | 0 |  | 0 |  | 0 |  | 0 |  | 2.3 |  | 0 |  |  |  |  | 1.7 | [6 empty] | DIL
43 | 776401801RT1 | Odstranění stávajících gumových rohoží | m2 | 48.7 |  | 0 |  | 0 |  | 0 | 21 | 0 | 0 | 0 | 8e-05 | 0 |  | Vlastní | Indiv | 0.035 | 1.7 |  | Práce | Běžná |  |  |  | POL1_
|  | /cena za odstranění stávajících gumových rohoží/ | [25 empty] | POP
|  | stávající gumové rohože (výměra CAD - geodetické zaměření) : (48,7) |  | 48.7 | [23 empty] | VV | 0
44 | 979990197T00 | Poplatek za skládku suti - plasty a kaučuk, skupina odpadu 191204 | t | 2.3011 |  | 0 |  | 0 |  | 0 | 21 | 0 | 1 | 2.3 | 0 | 0 |  | Vlastní | Indiv | 0 | 0 |  | Práce | Běžná |  |  |  | POL1_
|  | /poplatek za skládku/ | [25 empty] | POP
|  | odstraněné gumové rohože : (48,7*0,05)*0,945 |  | 2.3 | [23 empty] | VV | 0
Díl: | 99 | Staveništní přesun hmot |  |  |  | 0 |  | 0 |  | 0 |  | 0 |  | 0 |  | 0 |  |  |  |  | 27.37 | [6 empty] | DIL
45 | 998222012R00 | Přesun hmot, zpevněné plochy, kryt z kameniva | t | 364.8913 |  | 0 |  | 0 |  | 0 | 21 | 0 | 0 | 0 | 0 | 0 |  | Vlastní | Indiv | 0.075 | 27.37 |  | Práce | Běžná |  |  |  | POL1_1
Díl: | D96 | Přesuny suti a vybouraných hmot |  |  |  | 0 |  | 0 |  | 0 |  | 0 |  | 0 |  | 0 |  |  |  |  | 1.13 | [6 empty] | DIL
46 | 979081111R00 | Odvoz suti a vybour. hmot na skládku do 1 km | t | 2.3011 |  | 0 |  | 0 |  | 0 | 21 | 0 | 0 | 0 | 0 | 0 |  | Vlastní | Indiv | 0.49 | 1.13 |  | Práce | Běžná |  |  |  | POL1_
|  | /cena za odvoz suti včetně naložení na dopravní prostředek a složení na skládku/ | [25 empty] | POP
|  | odvoz suti na skládku - stávající gumové rohože : (48,7*0,05)*0,945 |  | 2.3 | [23 empty] | VV | 0
47 | 979081121R00 | Příplatek k odvozu za každý další 1 km | t | 92.043 |  | 0 |  | 0 |  | 0 | 21 | 0 | 0 | 0 | 0 | 0 |  | Vlastní | Indiv | 0 | 0 |  | Práce | Běžná |  |  |  | POL1_
|  | /cena za odvoz suti - každý další 1km/ | [25 empty] | POP
|  | příplatek za odvoz - stávající gumové rohože + 40km : (48,7*0,05)*0,945*40 |  | 92.04 | [23 empty] | VV | 0
[26 empty] | 12 | 21 | DPH
| Celkem |  |  |  |  | 0 | [19 empty] | 0 | 0 | SUM
Poznámky uchazeče k zadání
POPUZIV
END
Note on S6: Jedná se o informaci, zda se jedná o položku, která je do rozpočtu zadána z cenové soustavy RTS, nebo vlastní.
Note on T6: Jedná se o název CÚ, která je zadána u položky rozpočtu

## 01 2022C043 Pol
Položkový rozpočet | [27 empty] | #TypZaznamu#
S: | 20220043 | BÍLKOV - Výstavba víceúčelového hřiště | [25 empty] | STA
O: | 01 | Výstavba víceúčelového hřiště | [22 empty] | STA |  |  | OBJ
R: | 2022C043 | Ostatní a vedlejší náklady | [25 empty] | ROZ
P.č. | Číslo položky | Název položky | MJ | Množství | Cena / MJ | Celkem | Dodávka | Dodávka celk. | Montáž | Montáž celk. | DPH | Cena s DPH | Hmotnost / MJ | Hmotnost celk.(t) | Dem. hmotnost / MJ | Dem. hmotnost celk.(t) | Ceník | Cen. soustava / platnost | Cenová úroveň | Nhod / MJ | Nhod celk. | Dodavatel | Typ položky | Stav položky
Díl: | VN | Vedlejší náklady |  |  |  | 0 |  | 0 |  | 0 |  | 0 |  | 0 |  | 0 |  |  |  |  | 0 | [6 empty] | DIL
1 | 00511 R | Geodetické práce | Soubor | 1 |  | 0 |  | 0 |  | 0 | 21 | 0 | 0 | 0 | 0 | 0 |  | Vlastní | Indiv | 0 | 0 |  | VRN | Běžná |  |  |  | POL99_8
2 | 005121 R | Zařízení staveniště | Soubor | 1 |  | 0 |  | 0 |  | 0 | 21 | 0 | 0 | 0 | 0 | 0 |  | Vlastní | Indiv | 0 | 0 |  | VRN | Běžná |  |  |  | POL99_8
|  | Veškeré náklady spojené s vybudováním, provozem a odstraněním zařízení staveniště. | [25 empty] | POP
3 | 005124010R | Koordinační činnost | Soubor | 1 |  | 0 |  | 0 |  | 0 | 21 | 0 | 0 | 0 | 0 | 0 |  | Vlastní | Indiv | 0 | 0 |  | VRN | Běžná |  |  |  | POL99_8
|  | Koordinace stavebních a technologických dodávek stavby. | [25 empty] | POP
4 | VRN8 | NUS-náklady spojené s umístěním stavby | Soubor | 1 |  | 0 |  | 0 |  | 0 | 21 | 0 | 0 | 0 | 0 | 0 |  | Vlastní | Indiv | 0 | 0 |  | VRN | Běžná |  |  |  | POL99_8
Díl: | ON | Ostatní náklady |  |  |  | 0 |  | 0 |  | 0 |  | 0 |  | 0 |  | 0 |  |  |  |  | 0 | [6 empty] | DIL
5 | 005241020R | Geodetické zaměření skutečného provedení | Soubor | 1 |  | 0 |  | 0 |  | 0 | 21 | 0 | 0 | 0 | 0 | 0 |  | Vlastní | Indiv | 0 | 0 |  | VRN | Běžná |  |  |  | POL99_8
|  | Náklady na provedení skutečného zaměření stavby v rozsahu nezbytném pro zápis změny do katastru nemovitostí. | [25 empty] | POP |  | Náklady na provedení skutečného zaměření stavby v rozsahu nezbytném pro zápis změny do katastru nemovitostí.
|  | počet souborů : (1) |  | 1 | [23 empty] | VV | 0
6 | 005241010R | Dokumentace skutečného provedení | Soubor | 1 |  | 0 |  | 0 |  | 0 | 21 | 0 | 0 | 0 | 0 | 0 |  | Vlastní | Indiv | 0 | 0 |  | VRN | Běžná |  |  |  | POL99_8
|  | /náklady na vyhotovení dokumentace skutečného provedení stavby a její předání objednateli v požadované formě a požadovaném počtu/ | [25 empty] | POP |  | /náklady na vyhotovení dokumentace skutečného provedení stavby a její předání objednateli v požadované formě a požadovaném počtu/
|  | počet souborů : (1) |  | 1 | [23 empty] | VV | 0
[26 empty] | 12 | 21 | DPH
| Celkem |  |  |  |  | 0 | [19 empty] | 0 | 0 | SUM
Poznámky uchazeče k zadání
POPUZIV
END
Note on S6: Jedná se o informaci, zda se jedná o položku, která je do rozpočtu zadána z cenové soustavy RTS, nebo vlastní.
Note on T6: Jedná se o název CÚ, která je zadána u položky rozpočtu