## Pokyny pro vyplnění
Pokyny pro vyplnění
Ve všech listech tohoto souboru můžete měnit pouze buňky s modrým pozadím. Jedná se o tyto údaje : - údaje o firmě - jednotkové ceny položek zadané na maximálně dvě desetinná místa

## Stavba
#RTSROZP# | Soupis stavebních prací, dodávek a služeb
| Stavba: |  | 2411014 | Infocentrum Dačice
| Zadavatel |  | Město Dačice |  |  |  | IČO: | 00246476
|  |  | Krajířova 27/I |  |  |  | DIČ:
|  |  | 38001 | Dačice I
| Projektant: |  | Ing.arch. Zuzana Hrabaňová |  |  |  | IČO: | 01068733
|  |  | Havlíčkova 136 |  |  |  | DIČ:
|  |  | 58856 | Telč - Telč-Štěpnice
| Zhotovitel: | [5 empty] | IČO:
DIČ:
Vypracoval:
| Rozpis ceny | [6 empty] | Celkem
HSV | HSV | [6 empty] | 0
PSV | PSV | [6 empty] | 0
MON | MON | [6 empty] | 0
VN | Vedlejší náklady | [6 empty] | 0
ON | Ostatní náklady | [6 empty] | 0
| Celkem | [6 empty] | 0
Rekapitulace daní
0 | Základ pro sníženou DPH |  |  | 12 | % | 0 |  |  | CZK
0 | Snížená DPH |  |  | 12 | % | 0 |  |  | CZK
0 | Základ pro základní DPH |  |  | 21 | % | 0 |  |  | CZK
0 | Základní DPH |  |  | 21 | % | 0 |  |  | CZK
0 | Zaokrouhlení |  |  |  |  | 0 |  |  | CZK
| Cena celkem bez DPH |  |  |  |  | 0 |  |  | CZK
0 | Cena celkem s DPH |  |  |  |  | 0 |  |  | CZK
|  | v |  |  | dne
|  |  | Za zhotovitele |  |  |  | Za objednatele
Rekapitulace dílčích částí
#CASTI>> | Číslo | Název |  |  | Základ pro sníženou DPH | Základ pro základní DPH | DPH celkem | Cena celkem | %
1 | Stavba |  |  |  | 0 | 0 | 0 | 0
2 |  | Ostatní a vedlejší náklady |  |  | 0 | 0 | 0 | 0
3 | V01 | Vedlejší a ostatní náklady |  |  | 0 | 0 | 0 | 0
2 |  | Stavební objekt |  |  |  |  | 0
2 | SO 01 | Úprava interiéru |  |  | 0 | 0 | 0 | 0
3 | D.1.01 | Rozpočtové náklady |  |  | 0 | 0 | 0 | 0
| Celkem za stavbu |  |  |  | 0 | 0 | 0 | 0 | 0
#POPS | Popis stavby: 2411014 - Infocentrum Dačice
#POPO | Popis objektu: SO 01 - Úprava interiéru
#POPR | Popis rozpočtu: D.1.01 - Rozpočtové náklady
| Rozpočet je vytvořen převážně z položek cenové soustavy RTS na základě prováděcí projektové dokumentace. | [8 empty] | Rozpočet je vytvořen převážně z položek cenové soustavy RTS na základě prováděcí projektové dokumentace.
| Výměry v dílech týkajících se elektroinstalace, slaboproudu a topení jsou většinově stanoveny odhadem (výjimkou je počet osvětlovacích těles a radiátorů). Přesný rozsah těchto prací bude stanoven před jejich zahájením. Stejně tak budou určeny napojovací body NN, slaboproudu a ÚT. | [8 empty] | Výměry v dílech týkajících se elektroinstalace, slaboproudu a topení jsou většinově stanoveny odhadem (výjimkou je počet osvětlovacích těles a radiátorů). Přesný rozsah těchto prací bude stanoven před jejich zahájením. Stejně tak budou určeny napojovací body NN, slaboproudu a ÚT.
| Rozpočet nezahrnuje práce spojené s demontáží stávajícího nábytku a vyklizením prostoru infocentra. | [8 empty] | Rozpočet nezahrnuje práce spojené s demontáží stávajícího nábytku a vyklizením prostoru infocentra.
#POPO | Popis objektu: V01 - Vedlejší a ostatní náklady
#POPR | Popis rozpočtu: V01 - Vedlejší a ostatní náklady
Rekapitulace dílů
| Číslo | Název |  |  | Typ dílu |  |  | Celkem | %
| 4 | Vodorovné konstrukce |  |  | HSV |  |  | 0
| 6 | Úpravy povrchu, podlahy |  |  | HSV |  |  | 0
| 61 | Úpravy povrchů vnitřní |  |  | HSV |  |  | 0
| 94 | Lešení a stavební výtahy |  |  | HSV |  |  | 0
| 95 | Dokončovací konstrukce na pozemních stavbách |  |  | HSV |  |  | 0
| 96 | Bourání konstrukcí |  |  | HSV |  |  | 0
| 99 | Staveništní přesun hmot |  |  | HSV |  |  | 0
| 733 | Rozvod potrubí |  |  | PSV |  |  | 0
| 734 | Armatury |  |  | PSV |  |  | 0
| 735 | Otopná tělesa |  |  | PSV |  |  | 0
| 767 | Konstrukce zámečnické |  |  | PSV |  |  | 0
| 772 | Kamenné dlažby |  |  | PSV |  |  | 0
| 781 | Obklady keramické |  |  | PSV |  |  | 0
| 784 | Malby |  |  | PSV |  |  | 0
| 787 | Zasklívání |  |  | PSV |  |  | 0
| 799 | Ostatní konstrukce |  |  | PSV |  |  | 0
| M22 | Montáž sdělovací a zabezp. techniky |  |  | MON |  |  | 0
| M65 | Elektroinstalace a veřejné osvětlení |  |  | MON |  |  | 0
| D96 | Přesuny suti a vybouraných hmot |  |  | PSU |  |  | 0
| VN | Vedlejší náklady |  |  | VN |  |  | 0
| ON | Ostatní náklady |  |  | ON |  |  | 0
| Cena celkem | [6 empty] | 0 | 0
Note on D11: Název
Note on I11: IČO
Note on D12: Ulice
Note on I12: DIČ
Note on D13: PSČ
Note on E13: Místo

## VzorPolozky (hidden)
Položkový rozpočet
S:
O:
R:

## V01 V01 Naklady
Soupis vedlejších a ostatních nákladů | [27 empty] | #TypZaznamu#
S: | 2411014 | Infocentrum Dačice | [25 empty] | STA
O: | V01 | Vedlejší a ostatní náklady | [22 empty] | NAK |  |  | OBJ
R: | V01 | Vedlejší a ostatní náklady | [25 empty] | ROZ
P.č. | Číslo položky | Název položky | MJ | Množství | Cena / MJ | Celkem | Dodávka | Dodávka celk. | Montáž | Montáž celk. | DPH | Cena s DPH | Hmotnost / MJ | Hmotnost celk.(t) | Dem. hmotnost / MJ | Dem. hmotnost celk.(t) | Ceník | Cen. soustava / platnost | Cenová úroveň | Nhod / MJ | Nhod celk. | Dodavatel | Typ položky | Stav položky
Díl: | VN | Vedlejší náklady |  |  |  | 0 |  | 0 |  | 0 |  | 0 |  | 0 |  | 0 |  |  |  |  | 0 | [6 empty] | DIL
1 | 005121010R | Vybudování zařízení staveniště | Soubor | 1 |  | 0 |  | 0 |  | 0 | 21 | 0 | 0 | 0 | 0 | 0 |  | RTS 25/ I | Indiv | 0 | 0 |  | VRN | Běžná |  |  |  | POL99_2
|  | Náklady spojené se zřízením přípojek energií k objektům zařízení staveniště, vybudování případných měřících odběrných míst a zřízení, případná příprava území pro objekty zařízení staveniště a vlastní vybudování objektů zařízení staveniště. | [25 empty] | POP | Náklady spojené se zřízením přípojek energií k objektům zařízení staveniště, vybudování případných měřících odběrných míst a zřízení, případná příprava území pro objekty zařízení staveniště a vlastní vybudování objektů zařízení staveniště.
2 | 005121020R | Provoz zařízení staveniště | Soubor | 1 |  | 0 |  | 0 |  | 0 | 21 | 0 | 0 | 0 | 0 | 0 |  | RTS 25/ I | Indiv | 0 | 0 |  | VRN | Běžná |  |  |  | POL99_2
|  | Náklady na vybavení objektů zařízení staveniště, ostraha staveniště, náklady na energie spotřebované dodavatelem v rámci provozu zařízení staveniště, náklady na potřebný úklid v prostorách zařízení staveniště, náklady na nutnou údržbu a opravy na objektech zařízení staveniště a na přípojkách energií. | [25 empty] | POP | Náklady na vybavení objektů zařízení staveniště, ostraha staveniště, náklady na energie spotřebované dodavatelem v rámci provozu zařízení staveniště, náklady na potřebný úklid v prostorách zařízení staveniště, náklady na nutnou údržbu a opravy na objektech zařízení staveniště a na přípojkách energií.
3 | 005121030R | Odstranění zařízení staveniště | Soubor | 1 |  | 0 |  | 0 |  | 0 | 21 | 0 | 0 | 0 | 0 | 0 |  | RTS 25/ I | Indiv | 0 | 0 |  | VRN | Běžná |  |  |  | POL99_2
|  | Odstranění objektů zařízení staveniště včetně přípojek energií a jejich odvoz. Položka zahrnuje i náklady na úpravu povrchů po odstranění zařízení staveniště a úklid ploch, na kterých bylo zařízení staveniště provozováno. | [25 empty] | POP | Odstranění objektů zařízení staveniště včetně přípojek energií a jejich odvoz. Položka zahrnuje i náklady na úpravu povrchů po odstranění zařízení staveniště a úklid ploch, na kterých bylo zařízení staveniště provozováno.
4 | 005122010R | Provoz objednatele | Soubor | 1 |  | 0 |  | 0 |  | 0 | 21 | 0 | 0 | 0 | 0 | 0 |  | RTS 25/ I | Indiv | 0 | 0 |  | VRN | Běžná |  |  |  | POL99_1
|  | Náklady na ztížené provádění stavebních prací v důsledku nepřerušeného provozu na staveništi nebo v případech nepřerušeného provozu v objektech v nichž se stavební práce provádí. | [25 empty] | POP | Náklady na ztížené provádění stavebních prací v důsledku nepřerušeného provozu na staveništi nebo v případech nepřerušeného provozu v objektech v nichž se stavební práce provádí.
5 | 005124010R | Koordinační činnost | Soubor | 1 |  | 0 |  | 0 |  | 0 | 21 | 0 | 0 | 0 | 0 | 0 |  | RTS 25/ I | Indiv | 0 | 0 |  | VRN | Běžná |  |  |  | POL99_2
|  | Koordinace stavebních a technologických dodávek stavby. | [25 empty] | POP
Díl: | ON | Ostatní náklady |  |  |  | 0 |  | 0 |  | 0 |  | 0 |  | 0 |  | 0 |  |  |  |  | 0 | [6 empty] | DIL
6 | 005211080R | Bezpečnostní a hygienická opatření na staveništi | Soubor | 1 |  | 0 |  | 0 |  | 0 | 21 | 0 | 0 | 0 | 0 | 0 |  | RTS 25/ I | Indiv | 0 | 0 |  | VRN | Běžná |  |  |  | POL99_8
|  | Náklady na ochranu staveniště před vstupem nepovolaných osob, včetně příslušného značení, náklady na osvětlení staveniště, náklady na vypracování potřebné dokumentace pro provoz staveniště z hlediska požární ochrany (požární řád a poplachová směrnice) a z hlediska provozu staveniště (provozně dopravní řád). | [25 empty] | POP | Náklady na ochranu staveniště před vstupem nepovolaných osob, včetně příslušného značení, náklady na osvětlení staveniště, náklady na vypracování potřebné dokumentace pro provoz staveniště z hlediska požární ochrany (požární řád a poplachová směrnice) a z hlediska provozu staveniště (provozně dopravní řád).
7 | 005231010R | Revize | Soubor | 1 |  | 0 |  | 0 |  | 0 | 21 | 0 | 0 | 0 | 0 | 0 |  | RTS 25/ I | Indiv | 0 | 0 |  | VRN | Běžná |  |  |  | POL99_8
|  | náklady spojené s provedením všech technickými normami předepsaných zkoušek a revizí stavebních konstrukcí nebo stavebních prací. | [25 empty] | POP | náklady spojené s provedením všech technickými normami předepsaných zkoušek a revizí stavebních konstrukcí nebo stavebních prací.
[26 empty] | 12 | 21 | DPH
| Celkem |  |  |  |  | 0 | [19 empty] | 0 | 0 | SUM
END
Note on S6: Jedná se o informaci, zda se jedná o položku, která je do rozpočtu zadána z cenové soustavy RTS, nebo vlastní.
Note on T6: Jedná se o název CÚ, která je zadána u položky rozpočtu

## SO 01 D.1.01 Pol
Položkový soupis prací a dodávek | [27 empty] | #TypZaznamu#
S: | 2411014 | Infocentrum Dačice | [25 empty] | STA
O: | SO 01 | Úprava interiéru | [22 empty] | STA |  |  | OBJ
R: | D.1.01 | Rozpočtové náklady | [25 empty] | ROZ
P.č. | Číslo položky | Název položky | MJ | Množství | Cena / MJ | Celkem | Dodávka | Dodávka celk. | Montáž | Montáž celk. | DPH | Cena s DPH | Hmotnost / MJ | Hmotnost celk.(t) | Dem. hmotnost / MJ | Dem. hmotnost celk.(t) | Ceník | Cen. soustava / platnost | Cenová úroveň | Nhod / MJ | Nhod celk. | Dodavatel | Typ položky | Stav položky
Díl: | 4 | Vodorovné konstrukce |  |  |  | 0 |  | 0 |  | 0 |  | 0 |  | 0.19 |  | 0 |  |  |  |  | 2.03 | [6 empty] | DIL
1 | 434191421V00 | Osazení stupňů kamenných na desku, broušených, atyp. | m | 1.5 |  | 0 |  | 0 |  | 0 | 21 | 0 | 0.03461 | 0.05 | 0 | 0 |  | Vlastní | Indiv | 1.35 | 2.03 |  | Práce | Běžná |  |  |  | POL1_
|  | náběhový stupeň ke dveřím ve skleněné příčce : 1,5 |  | 1.5 | [23 empty] | VV | 0
2 | 58388016V | Stupeň schodišťový žulový plný broušený atyp. 1500 x 100-500 x 40-120 mm, broušený | kus | 1 |  | 0 |  | 0 |  | 0 | 21 | 0 | 0.138 | 0.14 | 0 | 0 |  | Vlastní | Indiv | 0 | 0 |  | Specifikace | Běžná |  |  |  | POL3_
Díl: | 6 | Úpravy povrchu, podlahy |  |  |  | 0 |  | 0 |  | 0 |  | 0 |  | 0.08 |  | 0 |  |  |  |  | 4 | [6 empty] | DIL
3 | 602021148RT2 | Omítka stěn z hotových směsí stěrka, vápenocementová, filcovaná, tloušťka vrstvy 3 mm, | m2 | 16.01 |  | 0 |  | 0 |  | 0 | 21 | 0 | 0.00508 | 0.08 | 0 | 0 | 801-1 | RTS 25/ I | RTS 24/ II | 0.25 | 4 |  | Práce | Běžná |  |  |  | POL1_
|  | po jednotlivých vrstvách | [25 empty] | SPI
|  | Pod obklad : | [25 empty] | VV | 0
|  | Odkaz na mn. položky pořadí 39 : 16,01000 |  | 16.01 | [23 empty] | VV | 5
Díl: | 61 | Úpravy povrchů vnitřní |  |  |  | 0 |  | 0 |  | 0 |  | 0 |  | 0.08 |  | 0 |  |  |  |  | 9.8 | [6 empty] | DIL
4 | 610991111R00 | Zakrývání výplní vnitřních otvorů, předmětů apod. fólií Pe 0,05-0,2 mm | m2 | 45.7506 |  | 0 |  | 0 |  | 0 | 21 | 0 | 4e-05 | 0 | 0 | 0 | 801-1 | RTS 25/ I | RTS 24/ II | 0.08 | 3.66 |  | Práce | Běžná |  |  |  | POL1_
|  | které se zřizují před úpravami povrchu, a obalení osazených dveřních zárubní před znečištěním při úpravách povrchu nástřikem plastických maltovin včetně pozdějšího odkrytí, | [25 empty] | SPI |  | které se zřizují před úpravami povrchu, a obalení osazených dveřních zárubní před znečištěním při úpravách povrchu nástřikem plastických maltovin včetně pozdějšího odkrytí,
|  | okno v infocentru : 2,04*1,64 |  | 3.3456 | [23 empty] | VV | 0
|  | keramický obklad : 7,6+0,73+0,5*3 |  | 9.83 | [23 empty] | VV | 0
|  | skleněný vstupní portál : (3,0+1,0*2)*3,5+3,0*1,0 |  | 20.5 | [23 empty] | VV | 0
|  | kamenné sloupy : (1,5+0,7+0,95)*2,5 |  | 7.875 | [23 empty] | VV | 0
|  | kamenné ostění v chodbě : 0,5*(3,25*2+1,9) |  | 4.2 | [23 empty] | VV | 0
5 | 611401111RT2 | Omítka malých ploch na stropech do 0,09 m2, vápennou štukovou omítkou | kus | 8 |  | 0 |  | 0 |  | 0 | 21 | 0 | 0.00492 | 0.04 | 0 | 0 | 801-4 | RTS 25/ I | RTS 24/ II | 0.34 | 2.72 |  | Práce | Běžná |  |  |  | POL1_
|  | jakoukoliv maltou, z pomocného pracovního lešení o výšce podlahy do 1900 mm a pro zatížení do 1,5 kPa, | [25 empty] | SPI |  | jakoukoliv maltou, z pomocného pracovního lešení o výšce podlahy do 1900 mm a pro zatížení do 1,5 kPa,
|  | po stávajících závěsech osvětlení : 8 |  | 8 | [23 empty] | VV | 0
6 | 612403380RV1 | Hrubá výplň rýh ve stěnách, jakoukoliv maltou maltou ze suchých směsí 30 x 30 mm | m | 13 |  | 0 |  | 0 |  | 0 | 21 | 0 | 0.00056 | 0.01 | 0 | 0 | 801-4 | RTS 25/ I | RTS 24/ II | 0.12 | 1.56 |  | Práce | Běžná |  |  |  | POL1_
|  | jakékoliv šířky rýhy, | [25 empty] | SPI
|  | pro vedení NN ve zdivu - odhad : 13 |  | 13 | [23 empty] | VV | 0
7 | 612403382RV1 | Hrubá výplň rýh ve stěnách, jakoukoliv maltou maltou ze suchých směsí 50 x 50 mm | m | 7.5 |  | 0 |  | 0 |  | 0 | 21 | 0 | 0.00154 | 0.01 | 0 | 0 | 801-4 | RTS 25/ I | RTS 24/ II | 0.15 | 1.13 |  | Práce | Běžná |  |  |  | POL1_
|  | jakékoliv šířky rýhy, | [25 empty] | SPI
|  | pro rozvod UT - odhad : 7,5 |  | 7.5 | [23 empty] | VV | 0
8 | 612423531R00 | Omítka rýh ve stěnách maltou vápennou štuková, o šířce rýhy do 150 mm, | m2 | 0.39 |  | 0 |  | 0 |  | 0 | 21 | 0 | 0.0585 | 0.02 | 0 | 0 | 801-4 | RTS 25/ I | RTS 24/ II | 1.87 | 0.73 |  | Práce | Běžná |  |  |  | POL1_
|  | z pomocného pracovního lešení o výšce podlahy do 1900 mm a pro zatížení do 1,5 kPa, | [25 empty] | SPI
|  | pro vedení NN ve zdivu - odhad : 13*0,03 |  | 0.39 | [23 empty] | VV | 0
Díl: | 94 | Lešení a stavební výtahy |  |  |  | 0 |  | 0 |  | 0 |  | 0 |  | 0.18 |  | 0 |  |  |  |  | 8.01 | [6 empty] | DIL
9 | 941955003R00 | Lešení lehké pracovní pomocné pomocné, o výšce lešeňové podlahy přes 1,9 do 2,5 m | m2 | 30.8 |  | 0 |  | 0 |  | 0 | 21 | 0 | 0.00591 | 0.18 | 0 | 0 | 800-3 | RTS 25/ I | RTS 24/ II | 0.26 | 8.01 |  | Práce | Běžná |  |  |  | POL1_
|  | infocentrum- plocha místnosti : 8,0*3,85 |  | 30.8 | [23 empty] | VV | 0
Díl: | 95 | Dokončovací konstrukce na pozemních stavbách |  |  |  | 0 |  | 0 |  | 0 |  | 0 |  | 0 |  | 0 |  |  |  |  | 21.62 | [6 empty] | DIL
10 | 952901114R00 | Vyčištění budov a ostatních objektů budov bytové nebo občanské výstavby - zametení a umytí podlah, dlažeb, obkladů, schodů v místnostech, chodbách a schodištích, vyčištění a umytí oken, dveří s rámy, zárubněmi, umytí a vyčištění jiných zasklených a natíraných ploch a zařizovacích předmětů před předáním do užívání světlá výška podlaží přes 4 m | m2 | 61.76 |  | 0 |  | 0 |  | 0 | 21 | 0 | 4e-05 | 0 | 0 | 0 | 801-1 | RTS 25/ I | RTS 24/ II | 0.35 | 21.62 |  | Práce | Běžná |  |  |  | POL1_
|  | infocentrum- plocha místnosti : 8,0*3,85 |  | 30.8 | [23 empty] | VV | 0
|  | chodba před infocentrem : 8,6*3,6 |  | 30.96 | [23 empty] | VV | 0
Díl: | 96 | Bourání konstrukcí |  |  |  | 0 |  | 0 |  | 0 |  | 0 |  | 0 |  | 0.55 |  |  |  |  | 9.93 | [6 empty] | DIL
11 | 596491115R00 | Řezání kamenné dlažby tloušťky 100 mm | m | 12.16 |  | 0 |  | 0 |  | 0 | 21 | 0 | 0.00037 | 0 | 0 | 0 | 822-1 | RTS 25/ I | RTS 24/ II | 0.45 | 5.47 |  | Práce | Běžná |  |  |  | POL1_
|  | pro náběhový stupeň ke dveřím ve skleněné příčce : 0,1+0,5+1,56 |  | 2.16 | [23 empty] | VV | 0
|  | poškozená dlažba - odhad 5% plochy : 10 |  | 10 | [23 empty] | VV | 0
12 | 965024121R00 | Bourání kamenných podlah nebo dlažeb z desek nebo mozaiky, plochy do 1 m2 | m2 | 1.7975 |  | 0 |  | 0 |  | 0 | 21 | 0 | 0 | 0 | 0.192 | 0.35 | 801-3 | RTS 25/ I | RTS 24/ II | 0.23 | 0.41 |  | Práce | Běžná |  |  |  | POL1_
|  | bez podkladního lože, s jakoukoliv výplní spár, | [25 empty] | SPI
|  | pro náběhový stupeň ke dveřím ve skleněné příčce : (0,1+0,5)/2*1,5 |  | 0.45 | [23 empty] | VV | 0
|  | poškozená dlažba - odhad 5% plochy : 3,5*7,7*0,05 |  | 1.3475 | [23 empty] | VV | 0
13 | 965043321RT1 | Bourání podkladů pod dlažby nebo litých celistvých dlažeb a mazanin betonových s potěrem nebo teracem, tloušťky do 100 mm, plochy do 1 m2 | m3 | 0.06738 |  | 0 |  | 0 |  | 0 | 21 | 0 | 0 | 0 | 2.2 | 0.15 | 801-3 | RTS 25/ I | RTS 24/ II | 14.85 | 1 |  | Práce | Běžná |  |  |  | POL1_
|  | po vybourání poškozené dlažby - odhad 5% plochy tl. 5 cm : 3,5*7,7*0,05*0,05 |  | 0.06738 | [23 empty] | VV | 0
14 | 974051212R00 | Frézování drážek pro instalace ve zdivu cihelném hloubky do 30 mm, šířky do 30 mm | m | 13 |  | 0 |  | 0 |  | 0 | 21 | 0 | 0 | 0 | 0.00162 | 0.02 | 801-3 | RTS 25/ I | RTS 24/ II | 0.14 | 1.82 |  | Práce | Běžná |  |  |  | POL1_
|  | pro vedení NN ve zdivu - odhad : 13 |  | 13 | [23 empty] | VV | 0
15 | 974051215R00 | Frézování drážek pro instalace ve zdivu cihelném hloubky od 31 mm do 50 mm, šířky od 31 mm do 50 mm | m | 7.5 |  | 0 |  | 0 |  | 0 | 21 | 0 | 0 | 0 | 0.0045 | 0.03 | 801-3 | RTS 25/ I | RTS 24/ II | 0.164 | 1.23 |  | Práce | Běžná |  |  |  | POL1_
|  | pro rozvod UT - odhad : 7,5 |  | 7.5 | [23 empty] | VV | 0
Díl: | 99 | Staveništní přesun hmot |  |  |  | 0 |  | 0 |  | 0 |  | 0 |  | 0 |  | 0 |  |  |  |  | 1.03 | [6 empty] | DIL
16 | 999281108R00 | Přesun hmot pro opravy a údržbu objektů pro opravy a údržbu dosavadních objektů včetně vnějších plášťů výšky do 12 m, | t | 0.54308 |  | 0 |  | 0 |  | 0 | 21 | 0 | 0 | 0 | 0 | 0 | 801-4 | RTS 25/ I | RTS 24/ II | 1.892 | 1.03 |  | Přesun hmot | Běžná |  |  |  | POL7_
|  | oborů 801, 803, 811 a 812 | [25 empty] | SPI
Díl: | 733 | Rozvod potrubí |  |  |  | 0 |  | 0 |  | 0 |  | 0 |  | 0.01 |  | 0.01 |  |  |  |  | 2.87 | [6 empty] | DIL
17 | 733163103R00 | Potrubí pro vytápění a chlazení z trubek měděných spojovaných svařováním nebo lepením pájení pomocí kapilárních pájecích tvarovek, D 18 mm, s 1,0 mm | m | 8 |  | 0 |  | 0 |  | 0 | 21 | 0 | 0.00089 | 0.01 | 0 | 0 | 800-731 | RTS 25/ I | RTS 24/ II | 0.31 | 2.48 |  | Práce | Běžná |  |  |  | POL1_
|  | montáž a dodávka trubek a tvarovek, s montážním lešením, bez zednické přípomoci, bez kotvení | [25 empty] | SPI
|  | Včetně pomocného lešení o výšce podlahy do 1900 mm a pro zatížení do 1,5 kPa. | [25 empty] | POP
|  | Odhad, bude upřesněno před zahájením prací : 8 |  | 8 | [23 empty] | VV | 0
18 | 733890801R00 | Vnitrostaveništní přemístění demontovaných hmot rozvodů potrubí vodorovně do 100 m z objektů výšky do 6 m | t | 0.01016 |  | 0 |  | 0 |  | 0 | 21 | 0 | 0 | 0 | 0 | 0 | 800-731 | RTS 25/ I | RTS 24/ II | 3.56 | 0.04 |  | Práce | Běžná |  |  |  | POL1_
|  | Odkaz na dem. hmot. položky pořadí 19 : 0,01016 |  | 0.01016 | [23 empty] | VV | 7
19 | 733120815V00 | Demontáž potrubí z hladkých trubek do D 22 | m | 4 |  | 0 |  | 0 |  | 0 | 21 | 0 | 4e-05 | 0 | 0.00254 | 0.01 |  | Vlastní | RTS 24/ II | 0.08 | 0.32 |  | Práce | Běžná |  |  |  | POL1_
|  | Odhad - bude upřesněno před zahájením prací : 4 |  | 4 | [23 empty] | VV | 0
20 | 7338112V01 | Tep. izolace návleková, tl. 13 mm | m | 8 |  | 0 |  | 0 |  | 0 | 21 | 0 | 0 | 0 | 0 | 0 |  | Vlastní | Indiv | 0 | 0 |  | Práce | Běžná |  |  |  | POL1_7
21 | 7351919V01 | Vypuštění a napuštění systému vodou o předepsaných parametrech a odvzdušnění systému | ks | 1 |  | 0 |  | 0 |  | 0 | 21 | 0 | 0 | 0 | 0 | 0 |  | Vlastní | Indiv | 0 | 0 |  | Práce | Běžná |  |  |  | POL1_1
22 | 998733101R00 | Přesun hmot pro rozvody potrubí v objektech výšky do 6 m | t | 0.00728 |  | 0 |  | 0 |  | 0 | 21 | 0 | 0 | 0 | 0 | 0 | 800-731 | RTS 25/ I | RTS 24/ II | 3.563 | 0.03 |  | Přesun hmot | Běžná |  |  |  | POL7_
Díl: | 734 | Armatury |  |  |  | 0 |  | 0 |  | 0 |  | 0 |  | 0 |  | 0 |  |  |  |  | 0.5 | [6 empty] | DIL
23 | 734223252R00 | Ventil radiátorový, jednoregulační, přímý, mosazný, DN 15, ruční hlavice součástí ventilu, PN 10, vnitřní závit, včetně dodávky materiálu | kus | 2 |  | 0 |  | 0 |  | 0 | 21 | 0 | 0.0009 | 0 | 0 | 0 | 800-731 | RTS 25/ I | RTS 24/ II | 0.175 | 0.35 |  | Práce | Běžná |  |  |  | POL1_
24 | 734221672RT2 | Hlavice termostatická, včetně dodávky materiálu | kus | 2 |  | 0 |  | 0 |  | 0 | 21 | 0 | 0.00012 | 0 | 0 | 0 | 800-731 | RTS 25/ I | RTS 24/ II | 0.072 | 0.14 |  | Práce | Běžná |  |  |  | POL1_
25 | 998734101R00 | Přesun hmot pro armatury v objektech výšky do 6 m | t | 0.00204 |  | 0 |  | 0 |  | 0 | 21 | 0 | 0 | 0 | 0 | 0 | 800-731 | RTS 25/ I | RTS 24/ II | 2.575 | 0.01 |  | Přesun hmot | Běžná |  |  |  | POL7_
Díl: | 735 | Otopná tělesa |  |  |  | 0 |  | 0 |  | 0 |  | 0 |  | 0.21 |  | 0.1 |  |  |  |  | 4.76 | [6 empty] | DIL
26 | 735151451R00 | Otopná tělesa panelová počet desek 3, počet přídavných přestupných ploch 3, výška 500 mm, délka 1800 mm, levé nebo pravé boční připojení, s nuceným nebo samotížným oběhem, čelní deska hladká, včetně dodávky materiálu | kus | 1 |  | 0 |  | 0 |  | 0 | 21 | 0 | 0.0882 | 0.09 | 0 | 0 | 800-731 | RTS 25/ I | RTS 24/ II | 1.3655 | 1.37 |  | Práce | Běžná |  |  |  | POL1_
27 | 735151472R00 | Otopná tělesa panelová počet desek 3, počet přídavných přestupných ploch 3, výška 600 mm, délka 2000 mm, levé nebo pravé boční připojení, s nuceným nebo samotížným oběhem, čelní deska hladká, včetně dodávky materiálu | kus | 1 |  | 0 |  | 0 |  | 0 | 21 | 0 | 0.1166 | 0.12 | 0 | 0 | 800-731 | RTS 25/ I | RTS 24/ II | 1.38 | 1.38 |  | Práce | Běžná |  |  |  | POL1_
28 | 735151821R00 | Demontáž otopných těles panelových dvouřadých, stavební délky do 1500 mm | kus | 2 |  | 0 |  | 0 |  | 0 | 21 | 0 | 8e-05 | 0 | 0.02493 | 0.05 | 800-731 | RTS 25/ I | RTS 24/ II | 0.268 | 0.54 |  | Práce | Běžná |  |  |  | POL1_
29 | 735151822R00 | Demontáž otopných těles panelových dvouřadých, stavební délky přes 1500 do 2820 mm | kus | 1 |  | 0 |  | 0 |  | 0 | 21 | 0 | 8e-05 | 0 | 0.04675 | 0.05 | 800-731 | RTS 25/ I | RTS 24/ II | 0.361 | 0.36 |  | Práce | Běžná |  |  |  | POL1_
30 | 735291800R00 | Demontáž konzol nebo držáků otopných těles, registrů, konvektorů do odpadu | kus | 6 |  | 0 |  | 0 |  | 0 | 21 | 0 | 1e-05 | 0 | 0.00075 | 0 | 800-731 | RTS 25/ I | RTS 24/ II | 0.029 | 0.17 |  | Práce | Běžná |  |  |  | POL1_
|  | otopných těles, registrů, konvektorů do odpadu | [25 empty] | SPI
31 | 735890801R00 | Vnitrostaveništní přemístění demontovaných hmot otopných těles vodorovně 100 m z objektů výšky do 6 m | t | 0.10111 |  | 0 |  | 0 |  | 0 | 21 | 0 | 0 | 0 | 0 | 0 | 800-731 | RTS 25/ I | RTS 24/ II | 3.07 | 0.31 |  | Práce | Běžná |  |  |  | POL1_
|  | Odkaz na dem. hmot. položky pořadí 28 : 0,04986 |  | 0.04986 | [23 empty] | VV | 7
|  | Odkaz na dem. hmot. položky pořadí 29 : 0,04675 |  | 0.04675 | [23 empty] | VV | 7
|  | Odkaz na dem. hmot. položky pořadí 30 : 0,00450 |  | 0.0045 | [23 empty] | VV | 7
32 | 998735101R00 | Přesun hmot pro otopná tělesa v objektech výšky do 6 m | t | 0.2051 |  | 0 |  | 0 |  | 0 | 21 | 0 | 0 | 0 | 0 | 0 | 800-731 | RTS 25/ I | RTS 24/ II | 3.075 | 0.63 |  | Přesun hmot | Běžná |  |  |  | POL7_
Díl: | 767 | Konstrukce zámečnické |  |  |  | 0 |  | 0 |  | 0 |  | 0 |  | 0 |  | 0 |  |  |  |  | 0.19 | [6 empty] | DIL
33 | 767649193V00 | Montáž doplňků dveří, stavěče křídel, vč. dodávky stavěče nerez | kus | 2 |  | 0 |  | 0 |  | 0 | 21 | 0 | 0.001 | 0 | 0 | 0 |  | Vlastní | Indiv | 0.09 | 0.18 |  | Práce | Běžná |  |  |  | POL1_
34 | 998767101R00 | Přesun hmot pro kovové stavební doplňk. konstrukce v objektech výšky do 6 m | t | 0.002 |  | 0 |  | 0 |  | 0 | 21 | 0 | 0 | 0 | 0 | 0 | 800-767 | RTS 25/ I | RTS 24/ II | 3.327 | 0.01 |  | Přesun hmot | Běžná |  |  |  | POL7_
|  | 50 m vodorovně | [25 empty] | SPI
Díl: | 772 | Kamenné dlažby |  |  |  | 0 |  | 0 |  | 0 |  | 0 |  | 0.21 |  | 0 |  |  |  |  | 3.31 | [6 empty] | DIL
35 | 772512152R00 | Kladení dlažby z kamene do tmele zvláštní z nepravidelných desek s řezanými hranami, tloušťky do 50 mm včetně | m2 | 1.3475 |  | 0 |  | 0 |  | 0 | 21 | 0 | 0.00827 | 0.01 | 0 | 0 | 800-782 | RTS 25/ I | RTS 24/ II | 2.2 | 2.96 |  | Práce | Běžná |  |  |  | POL1_
|  | vč. spárování | [25 empty] | SPI
|  | poškozená dlažba - odhad 5% plochy : 3,5*7,7*0,05 |  | 1.3475 | [23 empty] | VV | 0
36 | 58381367R | dlažba kamenná deska; formátová; žula; tl = 50,0 mm; max. dl = 1500 mm; povrch broušený | m2 | 1.4823 |  | 0 |  | 0 |  | 0 | 21 | 0 | 0.135 | 0.2 | 0 | 0 | SPCM | RTS 25/ I | RTS 24/ II | 0 | 0 |  | Specifikace | Běžná |  |  |  | POL3_
|  | Odkaz na mn. položky pořadí 35 : 1,34750*1,1 |  | 1.4823 | [23 empty] | VV | 5
37 | 998772101R00 | Přesun hmot pro kamenné dlažby, obklady schodišťových stupňů a soklů v objektech výšky do 6 m | t | 0.21125 |  | 0 |  | 0 |  | 0 | 21 | 0 | 0 | 0 | 0 | 0 | 800-782 | RTS 25/ I | RTS 24/ II | 1.67 | 0.35 |  | Přesun hmot | Běžná |  |  |  | POL7_
|  | 50 m vodorovně | [25 empty] | SPI
Díl: | 781 | Obklady keramické |  |  |  | 0 |  | 0 |  | 0 |  | 0 |  | 0.27 |  | 0 |  |  |  |  | 25.94 | [6 empty] | DIL
38 | 781101210RT1 | Příprava podkladu pod obklady penetrace podkladu pod obklady | m2 | 16.01 |  | 0 |  | 0 |  | 0 | 21 | 0 | 0.00016 | 0 | 0 | 0 | 800-771 | RTS 25/ I | RTS 24/ II | 0.05 | 0.8 |  | Práce | Běžná |  |  |  | POL1_
|  | včetně dodávky materiálu. | [25 empty] | POP
|  | Odkaz na mn. položky pořadí 39 : 16,01000 |  | 16.01 | [23 empty] | VV | 5
39 | 781485128RT5 | Montáž obkladů vnitřních z mozaikových lepenců keramických, z obdélníků, , lepených do flexibilního tmele, včetně spárování | m2 | 16.01 |  | 0 |  | 0 |  | 0 | 21 | 0 | 0.00338 | 0.05 | 0 | 0 | 800-771 | RTS 25/ I | RTS 24/ II | 1.57 | 25.14 |  | Práce | Běžná |  |  |  | POL1_
|  | (7,58+3,47)*1,4+0,45*0,6*2 |  | 16.01 | [23 empty] | VV | 0
40 | 597623029V | Mozaika kosočtverec 48 x 83 mm bílá matná - viz PD | m2 | 16.8105 |  | 0 |  | 0 |  | 0 | 21 | 0 | 0.0129 | 0.22 | 0 | 0 |  | Vlastní | Indiv | 0 | 0 |  | Specifikace | Běžná |  |  |  | POL3_
|  | Odkaz na mn. položky pořadí 39 : 16,01000*1,05 |  | 16.8105 | [23 empty] | VV | 5
41 | 998781201R00 | Přesun hmot pro obklady keramické v objektech výšky do 6 m | % |  |  | 0 |  | 0 |  | 0 | 21 | 0 | 0 | 0 | 0 | 0 | 800-771 | RTS 25/ I | RTS 24/ II | 0 | 0 |  | Přesun hmot | Běžná |  |  |  | POL7_
Díl: | 784 | Malby |  |  |  | 0 |  | 0 |  | 0 |  | 0 |  | 0.07 |  | 0.07 |  |  |  |  | 23.54 | [6 empty] | DIL
42 | 784402802R00 | Odstranění maleb oškrabáním, v místnostech přes 3,8 m do 5 m | m2 | 81.004 |  | 0 |  | 0 |  | 0 | 21 | 0 | 0 | 0 | 0.0009 | 0.07 | 800-784 | RTS 25/ I | RTS 24/ II | 0.08 | 6.48 |  | Práce | Běžná |  |  |  | POL1_
|  | stěny : 7,59*2,52+4,6+4,65 |  | 28.3768 | [23 empty] | VV | 0
|  | 3,38*2,52+1,77 |  | 10.2876 | [23 empty] | VV | 0
|  | 3,48*2,52+2,65 |  | 11.4196 | [23 empty] | VV | 0
|  | strop : (4,28+3,45)/2*8,0 |  | 30.92 | [23 empty] | VV | 0
43 | 784111201R00 | Příprava povrchu Penetrace (napouštění) podkladu akrylát, jednonásobná | m2 | 121.956 |  | 0 |  | 0 |  | 0 | 21 | 0 | 0.0002 | 0.02 | 0 | 0 | 800-784 | RTS 25/ I | RTS 24/ II | 0.03 | 3.66 |  | Práce | Běžná |  |  |  | POL1_
|  | Odkaz na mn. položky pořadí 44 : 121,95600 |  | 121.956 | [23 empty] | VV | 5
44 | 784115312R00 | Malby z malířských směsí , , bělost 93 %, dvojnásobné | m2 | 121.956 |  | 0 |  | 0 |  | 0 | 21 | 0 | 0.00022 | 0.03 | 0 | 0 | 800-784 | RTS 25/ I | RTS 24/ II | 0.1 | 12.2 |  | Práce | Běžná |  |  |  | POL1_
|  | Informační centrum : | [25 empty] | VV | 0
|  | stěny : 7,59*2,52+4,6+4,65 |  | 28.3768 | [23 empty] | VV | 0
|  | 3,38*2,52+1,77 |  | 10.2876 | [23 empty] | VV | 0
|  | 3,48*2,52+2,65 |  | 11.4196 | [23 empty] | VV | 0
|  | klenby : (4,28+3,45)/2*8,0 |  | 30.92 | [23 empty] | VV | 0
|  | Odkaz na mn. položky pořadí 39 : 16,01000*-1 |  | -16.01 | [23 empty] | VV | 5
|  | Přilehlá část chodby : | [25 empty] | VV | 0
|  | protější stěna : 8,1*(2,35+2,69)/2 |  | 20.412 | [23 empty] | VV | 0
|  | klenby : 4,3*8,5 |  | 36.55 | [23 empty] | VV | 0
45 | 784011222RT2 | Ostatní práce zakrytí podlah, , včetně papírové lepenky | m2 | 61.76 |  | 0 |  | 0 |  | 0 | 21 | 0 | 0.00035 | 0.02 | 0 | 0 | 800-784 | RTS 25/ I | RTS 24/ II | 0.01 | 0.62 |  | Práce | Běžná |  |  |  | POL1_
|  | samotné infocentrum : 8,0*3,85 |  | 30.8 | [23 empty] | VV | 0
|  | chodba před infocentrem : 8,6*3,6 |  | 30.96 | [23 empty] | VV | 0
46 | 784011911R00 | Ostatní práce příplatek, za výšku místnosti nad 3,8 m, | m2 | 121.956 |  | 0 |  | 0 |  | 0 | 21 | 0 | 0 | 0 | 0 | 0 | 800-784 | RTS 25/ I | RTS 24/ II | 0.00475 | 0.58 |  | Práce | Běžná |  |  |  | POL1_
|  | Odkaz na mn. položky pořadí 44 : 121,95600 |  | 121.956 | [23 empty] | VV | 5
Díl: | 787 | Zasklívání |  |  |  | 0 |  | 0 |  | 0 |  | 0 |  | 0 |  | 0 |  |  |  |  | 1.98 | [6 empty] | DIL
47 | 787793314VT1 | Skleněná příčka - část fixní, kotvení svěrací lištou a úchyty, podrobná specifikace dle PD, dodávka a montáž včetně dopravy | ks | 1 |  | 0 |  | 0 |  | 0 | 21 | 0 | 0 | 0 | 0 | 0 |  | Vlastní | Indiv | 0.66 | 0.66 |  | Práce | Běžná |  |  |  | POL1_
48 | 787793314VT2 | Skleněná příčka - část s dveřmi, kotvení svěrací lištou a úchyty, podrobná specifikace dle PD, dodávka a montáž včetně dopravy | ks | 1 |  | 0 |  | 0 |  | 0 | 21 | 0 | 0 | 0 | 0 | 0 |  | Vlastní | Indiv | 0.66 | 0.66 |  | Práce | Běžná |  |  |  | POL1_
49 | 787793399V00 | Skleněná příčka - polep fixní části - mapa 3,39/4,07 m, podrobná specifikace dle PD, dodávka a montáž včetně dopravy | ks | 1 |  | 0 |  | 0 |  | 0 | 21 | 0 | 0 | 0 | 0 | 0 |  | Vlastní | Indiv | 0.66 | 0.66 |  | Práce | Běžná |  |  |  | POL1_
Díl: | 799 | Ostatní konstrukce |  |  |  | 0 |  | 0 |  | 0 |  | 0 |  | 0 |  | 0 |  |  |  |  | 0 | [6 empty] | DIL
50 | 799N.01 | Sedací kostka - dodávka, přesná specifikace viz PD, ozn. N.01 | ks | 4 |  | 0 |  | 0 |  | 0 | 21 | 0 | 0 | 0 | 0 | 0 |  | Vlastní | Indiv | 0 | 0 |  | Práce | Běžná |  |  |  | POL1_
51 | 799N.02 | Mobilní kontejner 400/600 mm - dodávka, přesná specifikace viz PD, ozn. N.02 | ks | 2 |  | 0 |  | 0 |  | 0 | 21 | 0 | 0 | 0 | 0 | 0 |  | Vlastní | Indiv | 0 | 0 |  | Práce | Běžná |  |  |  | POL1_
52 | 799V.01 | Pult a pracovní desky - dodávka a montáž, přesná specifikace viz PD, ozn. V.01 | sada | 1 |  | 0 |  | 0 |  | 0 | 21 | 0 | 0 | 0 | 0 | 0 |  | Vlastní | Indiv | 0 | 0 |  | Práce | Běžná |  |  |  | POL1_
53 | 799V.02 | Nástěnná skříňka - dodávka a montáž, přesná specifikace viz PD, ozn. V.02 | ks | 1 |  | 0 |  | 0 |  | 0 | 21 | 0 | 0 | 0 | 0 | 0 |  | Vlastní | Indiv | 0 | 0 |  | Práce | Běžná |  |  |  | POL1_
54 | 799V.03 | Skříň v zápultí - dodávka a montáž, přesná specifikace viz PD, ozn. V.03 | ks | 1 |  | 0 |  | 0 |  | 0 | 21 | 0 | 0 | 0 | 0 | 0 |  | Vlastní | Indiv | 0 | 0 |  | Práce | Běžná |  |  |  | POL1_
55 | 799V.041 | Police 1550/100 mm tl. 25 mm, dub, dodávka a montáž na skryté kotvy, přesná specifikace viz PD, ozn. V.041 | ks | 2 |  | 0 |  | 0 |  | 0 | 21 | 0 | 0 | 0 | 0 | 0 |  | Vlastní | Indiv | 0 | 0 |  | Práce | Běžná |  |  |  | POL1_
56 | 799V.042 | Police 1100/100 mm tl. 25 mm, dub, dodávka a montáž na skryté kotvy, přesná specifikace viz PD, ozn. V.042 | ks | 2 |  | 0 |  | 0 |  | 0 | 21 | 0 | 0 | 0 | 0 | 0 |  | Vlastní | Indiv | 0 | 0 |  | Práce | Běžná |  |  |  | POL1_
Díl: | M22 | Montáž sdělovací a zabezp. techniky |  |  |  | 0 |  | 0 |  | 0 |  | 0 |  | 0 |  | 0 |  |  |  |  | 0.02 | [6 empty] | DIL
57 | 220280516V00 | Datový kabel, uložení do žlabu pod pracovní deskou stolu V.01, dodávka a montáž vč. datových zásuvek a podružného materiálu | soubor | 1 |  | 0 |  | 0 |  | 0 | 21 | 0 | 0 | 0 | 0 | 0 |  | Vlastní | Indiv | 0.02 | 0.02 |  | Práce | Běžná |  |  |  | POL1_
|  | Jedná se o odhad, napojovací bod na stávající datovou síť bude určen dohodou mezi objednatelem a zhotovitelem před zahájením prací. | [25 empty] | POP |  | Jedná se o odhad, napojovací bod na stávající datovou síť bude určen dohodou mezi objednatelem a zhotovitelem před zahájením prací.
58 | M2219001V | Přemístění docházkového terminálu MÚ - demontáž, montáž, napojení na datovou síť | ks | 1 |  | 0 |  | 0 |  | 0 | 21 | 0 | 0 | 0 | 0 | 0 |  | Vlastní | Indiv | 0 | 0 |  | Práce | Běžná |  |  |  | POL1_1
Díl: | M65 | Elektroinstalace a veřejné osvětlení |  |  |  | 0 |  | 0 |  | 0 |  | 0 |  | 0.02 |  | 0 |  |  |  |  | 9.59 | [6 empty] | DIL
59 | 650052712RT2 | Montáž zásuvky zapuštěné nebo polozapuštěné, do obyčejného prostředí, 2x(2P+PE), včetně dodávky kompletní zásuvky | kus | 12 |  | 0 |  | 0 |  | 0 | 21 | 0 | 1e-05 | 0 | 0 | 0 | M65 | RTS 25/ I | RTS 24/ II | 0.274 | 3.29 |  | Práce | Běžná |  |  |  | POL1_
60 | 650124613RT2 | Uložení Cu kabelu 2 x 2,5 mm2, pod omítku, včetně dodávky kabelu CYKY | m | 14.5 |  | 0 |  | 0 |  | 0 | 21 | 0 | 0.00018 | 0 | 0 | 0 | M65 | RTS 25/ I | RTS 24/ II | 0.06 | 0.87 |  | Práce | Běžná |  |  |  | POL1_
|  | Odhad, bude upřesněno po stanovení nápojného bodu před zahájením prací : 14,5 |  | 14.5 | [23 empty] | VV | 0
61 | 650125613RT2 | Uložení Cu kabelu 2 x 2,5 mm2, volně, včetně dodávky kabelu CYKY | m | 11 |  | 0 |  | 0 |  | 0 | 21 | 0 | 0.00018 | 0 | 0 | 0 | M65 | RTS 25/ I | RTS 24/ II | 0.05 | 0.55 |  | Práce | Běžná |  |  |  | POL1_
|  | Do kabelového žlabu pod deskou stolu V.01 : 11 |  | 11 | [23 empty] | VV | 0
62 | 650801115R00 | Demontáž svítidla stropního, zavěšeného | kus | 4 |  | 0 |  | 0 |  | 0 | 21 | 0 | 0 | 0 | 0 | 0 | M65 | RTS 25/ I | RTS 24/ II | 0.276 | 1.1 |  | Práce | Běžná |  |  |  | POL1_
63 | 210201523V00 | Svítidlo LED stropní závěsné 2 upev.body, vč. závěsného lanka, dodávka a montáž, přesná specifikace viz PD | kus | 3 |  | 0 |  | 0 |  | 0 | 21 | 0 | 0.008 | 0.02 | 0 | 0 |  | Vlastní | Indiv | 0.66 | 1.98 |  | Práce | Běžná |  |  |  | POL1_
64 | 650052713VT2 | Montáž zásuvky zapuštěné 2P+PE s přep. ochranou, včetně dodávky komletní zásuvky | kus | 5 |  | 0 |  | 0 |  | 0 | 21 | 0 | 2e-05 | 0 | 0 | 0 |  | Vlastní | Indiv | 0.36 | 1.8 |  | Práce | Běžná |  |  |  | POL1_
Díl: | D96 | Přesuny suti a vybouraných hmot |  |  |  | 0 |  | 0 |  | 0 |  | 0 |  | 0 |  | 0 |  |  |  |  | 0.66 | [6 empty] | DIL
65 | 979082111R00 | Vnitrostaveništní doprava suti a vybouraných hmot do 10 m | t | 0.54816 |  | 0 |  | 0 |  | 0 | 21 | 0 | 0 | 0 | 0 | 0 | 801-3 | RTS 25/ I | RTS 24/ II | 0.94 | 0.52 |  | Práce | Běžná |  |  |  | POL1_
|  | Odkaz na dem. hmot. položky pořadí 11 : 0,00000 | [25 empty] | VV | 7
|  | Odkaz na dem. hmot. položky pořadí 12 : 0,34512 |  | 0.34512 | [23 empty] | VV | 7
|  | Odkaz na dem. hmot. položky pořadí 13 : 0,14823 |  | 0.14823 | [23 empty] | VV | 7
|  | Odkaz na dem. hmot. položky pořadí 14 : 0,02106 |  | 0.02106 | [23 empty] | VV | 7
|  | Odkaz na dem. hmot. položky pořadí 15 : 0,03375 |  | 0.03375 | [23 empty] | VV | 7
66 | 979082121R00 | Vnitrostaveništní doprava suti a vybouraných hmot příplatek k ceně za každých dalších 5 m | t | 1.0963 |  | 0 |  | 0 |  | 0 | 21 | 0 | 0 | 0 | 0 | 0 | 801-3 | RTS 25/ I | RTS 24/ II | 0.11 | 0.12 |  | Práce | Běžná |  |  |  | POL1_
|  | Odkaz na mn. položky pořadí 65 : 0,54816*2 |  | 1.0963 | [23 empty] | VV | 5
67 | 979083115R00 | Vodorovné přemístění suti přes 3000 m do 4000 m | t | 0.54816 |  | 0 |  | 0 |  | 0 | 21 | 0 | 0 | 0 | 0 | 0 | 800-6 | RTS 25/ I | RTS 24/ II | 0.04 | 0.02 |  | Práce | Běžná |  |  |  | POL1_
|  | včetně naložení na dopravní prostředek a složení, | [25 empty] | SPI
|  | Odkaz na mn. položky pořadí 65 : 0,54816 |  | 0.54816 | [23 empty] | VV | 5
68 | 979990107R00 | Poplatek za uložení, směs betonu, cihel a dřeva, , skupina 17 09 04 z Katalogu odpadů | t | 0.54816 |  | 0 |  | 0 |  | 0 | 21 | 0 | 0 | 0 | 0 | 0 | 801-3 | RTS 25/ I | RTS 24/ II | 0 | 0 |  | Práce | Běžná |  |  |  | POL1_
|  | kategorie 17 09 04 smíšené stavební a demoliční odpady | [25 empty] | POP
|  | Odkaz na mn. položky pořadí 65 : 0,54816 |  | 0.54816 | [23 empty] | VV | 5
[26 empty] | 12 | 21 | DPH
| Celkem |  |  |  |  | 0 | [19 empty] | 0 | 0 | SUM
END
Note on S6: Jedná se o informaci, zda se jedná o položku, která je do rozpočtu zadána z cenové soustavy RTS, nebo vlastní.
Note on T6: Jedná se o název CÚ, která je zadána u položky rozpočtu