## SO 101
|  |  | POLOŽKOVÝ ROZPOČET (položkový rozpis) |  |  | Databáze:
Tišteno dne: |  | 2025-03-02 |  |  |  | Nabídka číslo:
Stavba: OPRAVA MK K HÁJOVNĚ, HRADIŠŤKO
Investor:
SO 101 OPRAVA MK K HÁJOVNĚ
Položka |  | Text |  |  | Množství | m.j. | Cena | Celkem
1 | 012444000 | Geodetické měření skutečného provedení stavby |  |  | 1 | kpl | 0 | 0 | _74K0KOXJT
2 | 030001000 | Zařízení staveniště |  |  | 1 | kpl | 0 | 0 | _74K0KOPWG
3 | 113108441 | Rozrytí krytu z kameniva bez zhutnění bez živičného pojiva |  |  | 500 | m2 | 0 | 0 | _71V1AWO3G
|  | úseky pro srovnání mimo penetrace 500 |  |  | 500
4 | 162751117 | Vodorovné přemístění přes 9 000 do 10000 m výkopku/sypaniny z horniny třídy těžitelnosti I |  |  | 23 | m3 | 0 | 0 | _71V1BH8LO
Odvoz na deponii invesotra
|  | Krajnice 180*0,5*0,1*2 |  |  | 18
|  | Přebytek z očištění povrchu a přípravných prací 5 |  |  | 5
5 | 167151111 | Nakládání výkopku z hornin třídy těžitelnosti I, skupiny 1 až 3 přes 100 m3 |  |  | 23 | m3 | 0 | 0 | _71V1BHDGE
|  | 23 |  |  | 23
6 | 171201231 | Poplatek za uložení zeminy a kamení na recyklační skládce (skládkovné) kód odpadu 17 05 04 |  |  | 43.7 | t | 0 | 0 | _71V1BNQFP
|  | 23*1,9 |  |  | 43.7
7 | 171251201 | Uložení sypaniny na skládky nebo meziskládky |  |  | 23 | m3 | 0 | 0 | _71V1BHHX9
|  | 23 |  |  | 23
8 | 569831111 | Zpevnění krajnic štěrkodrtí tl 100 mm |  |  | 180 | m2 | 0 | 0 | _74J1FFCZX
|  | 180*0,5*2 |  |  | 180
9 | 572141112 | Vyrovnání povrchu dosavadních krytů asfaltovým betonem ACO (AB) tl přes 40 do 60 mm |  |  | 1239 | m2 | 0 | 0 | _71V1AYAPE
|  | 1180*1,05 |  |  | 1239
10 | 573231109 | Postřik živičný spojovací ze silniční emulze v množství 0,60 kg/m2 |  |  | 1180 | m2 | 0 | 0 | _74K0L50A4
|  | 1180 |  |  | 1180
11 | 577144121 | Asfaltový beton vrstva obrusná ACO 11+ (ABS) tř. I tl 50 mm š přes 3 m z nemodifikovaného asfaltu |  |  | 1180 | m2 | 0 | 0 | _71V1AZQAT
|  | 1180 |  |  | 1180
12 | 919121211 | Těsnění spár zálivkou za studena pro komůrky š 10 mm hl 15 mm bez těsnicího profilu |  |  | 12 | m | 0 | 0 | _74J1EZNC2
|  | 12 |  |  | 12
13 | 919731122 | Zarovnání styčné plochy podkladu nebo krytu živičného tl přes 50 do 100 mm |  |  | 12 | m | 0 | 0 | _74J1EO9D4
|  | 12 |  |  | 12
14 | 919735112 | Řezání stávajícího živičného krytu hl přes 50 do 100 mm |  |  | 12 | m | 0 | 0 | _74J1EK93D
|  | 12 |  |  | 12
15 | 938909311 | Čištění vozovek metením strojně podkladu nebo krytu betonového nebo živičného |  |  | 1180 | m2 | 0 | 0 | _71V1BJ0BH
|  | 1180 |  |  | 1180
16 | 938909611 | Odstranění nánosu na krajnicích tl do 100 mm |  |  | 180 | m2 | 0 | 0 | _74J1F1KFU
|  | 180*0,5*2 |  |  | 180
17 | 998225111 | Přesun hmot pro pozemní komunikace s krytem z kamene, monolitickým betonovým nebo živičným |  |  | 387.9 | t | 0 | 0 | _71V1B60Y6
|  | 387,9 |  |  | 387.9
Celkem |  |  |  | Odbytová cena bez DPH: |  |  | 0

## SO 102
|  |  |  | POLOŽKOVÝ ROZPOČET (položkový rozpis) |  |  |  | Databáze:
Tišteno dne: |  | 2025-03-02 | [5 empty] | Nabídka číslo:
Stavba: OPRAVA MK K HÁJOVNĚ, HRADIŠŤKO
Investor:
SO 102 OPRAVA MK U Č. P. 32
Položka |  | Text |  |  |  |  | Množství | m.j. | Cena | Celkem
1 | 012444000 | Geodetické měření skutečného provedení stavby |  |  |  |  | 1 | kpl | 0 | 0 | _74K0KDOWS
|  | 1 |  |  |  |  | 1
2 | 030001000 | Zařízení staveniště |  |  |  |  | 1 | kpl | 0 | 0 | _74K0KNXXO
3 | 043114000 | Zkoušky tlakové |  |  |  |  | 2 | kus | 0 | 0 | _74K0KJHC4
|  | 2 |  |  |  |  | 2
4 | 113107221 | Odstranění podkladu z kameniva drceného tl do 100 mm strojně pl přes 200 m2 |  |  |  |  | 225 | m2 | 0 | 0 | _74K0JTXZ7
|  | 225 |  |  |  |  | 225
5 | 122251103 | Odkopávky a prokopávky nezapažené v hornině třídy těžitelnosti I skupiny 3 objem do 100 m3 strojně |  |  |  |  | 70.875 | m3 | 0 | 0 | _74K0JXKMM
|  | 225*1,05*0,3 |  |  |  |  | 70.875
6 | 162751117 | Vodorovné přemístění přes 9 000 do 10000 m výkopku/sypaniny z horniny třídy těžitelnosti I |  |  |  |  | 76.875 | m3 | 0 | 0 | _74K0L5C4A
Odvoz na deponii invesotra
|  | krajnice 60*0,5*0,1*2 |  |  |  |  | 6
|  | odkop 70,875 |  |  |  |  | 70.875
7 | 167151111 | Nakládání výkopku z hornin třídy těžitelnosti I, skupiny 1 až 3 přes 100 m3 |  |  |  |  | 76.875 | m3 | 0 | 0 | _74K0JE3KO
|  | 76875 |  |  |  |  | 76.875
8 | 171201231 | Poplatek za uložení zeminy a kamení na recyklační skládce (skládkovné) kód odpadu 17 05 04 |  |  |  |  | 146.0625 | t | 0 | 0 | _74K0JE3KR
|  | 76,875*1,9 |  |  |  |  | 146.0625
9 | 171251201 | Uložení sypaniny na skládky nebo meziskládky |  |  |  |  | 76.875 | m3 | 0 | 0 | _74K0JE3KP
|  | 76875 |  |  |  |  | 76.875
10 | 564851111 | Podklad ze štěrkodrtě ŠD plochy přes 100 m2 tl 150 mm |  |  |  |  | 472.5 | m2 | 0 | 0 | _74K0JZWAD
|  | 225*1,05*2 |  |  |  |  | 472.5
11 | 569831111 | Zpevnění krajnic štěrkodrtí tl 100 mm |  |  |  |  | 60 | m2 | 0 | 0 | _74K0JE3KW
|  | 60*0,5*2 |  |  |  |  | 60
12 | 572141112 | Vyrovnání povrchu dosavadních krytů asfaltovým betonem ACO (AB) tl přes 40 do 60 mm |  |  |  |  | 236.25 | m2 | 0 | 0 | _74K0JE3KI
|  | 225*1,05 |  |  |  |  | 236.25
13 | 573231109 | Postřik živičný spojovací ze silniční emulze v množství 0,60 kg/m2 |  |  |  |  | 225 | m2 | 0 | 0 | _74K0L54AU
|  | 225 |  |  |  |  | 225
14 | 577144121 | Asfaltový beton vrstva obrusná ACO 11+ (ABS) tř. I tl 50 mm š přes 3 m z nemodifikovaného asfaltu |  |  |  |  | 225 | m2 | 0 | 0 | _74K0JE3KJ
|  | 225 |  |  |  |  | 225
15 | 914211111 | Montáž svislé dopravní značky P4 vč patky a sloupku |  |  |  |  | 1 | kus | 0 | 0 | _74K0K6GFA
Cena za komplet
|  | 1 |  |  |  |  | 1
16 | 919121211 | Těsnění spár zálivkou za studena pro komůrky š 10 mm hl 15 mm bez těsnicího profilu |  |  |  |  | 7 | m | 0 | 0 | _74K0JE3KU
|  | 3,5*2 |  |  |  |  | 7
17 | 919731122 | Zarovnání styčné plochy podkladu nebo krytu živičného tl přes 50 do 100 mm |  |  |  |  | 7 | m | 0 | 0 | _74K0JE3KT
|  | 7 |  |  |  |  | 7
18 | 919735112 | Řezání stávajícího živičného krytu hl přes 50 do 100 mm |  |  |  |  | 7 | m | 0 | 0 | _74K0JE3KS
|  | 7 |  |  |  |  | 7
19 | 938909611 | Odstranění nánosu na krajnicích tl do 100 mm |  |  |  |  | 60 | m2 | 0 | 0 | _74K0JE3KV
|  | 60*0,5*2 |  |  |  |  | 60
20 | 997002519 | Příplatek ZKD 1 km přemístění suti a vybouraných hmot |  |  |  |  | 247.5 | t | 0 | 0 | _74K0JE3KM
|  | 225*0,1*2,2*5 |  |  |  |  | 247.5
21 | 997013501 | Odvoz suti a vybouraných hmot na skládku nebo meziskládku do 1 km se složením |  |  |  |  | 49.5 | t | 0 | 0 | _74K0JE3KK
|  | 225*0,1*2,2 |  |  |  |  | 49.5
22 | 998225111 | Přesun hmot pro pozemní komunikace s krytem z kamene, monolitickým betonovým nebo živičným |  |  |  |  | 245.52 | t | 0 | 0 | _74K0JE3KL
|  | 245,52 |  |  |  |  | 245.52
Celkem | [5 empty] | Odbytová cena bez DPH: |  |  | 0
STAVBA CELKEM |  |  | Sazba DPH |  | DPH celkem | Odbytová cena bez DPH: |  |  | 0
|  |  | 21 |  | 0 | Odbytová cena s DPH: |  |  | 0
Nabídku zpracoval:
Předáno dne: |  | . .