## SO 101
|  |  | VÝKAZ VÝMĚR (položkový rozpis) |  |  | Databáze:
Tišteno dne: |  | 2025-05-06 |  |  |  | Nabídka číslo:
Stavba: OPRAVA MK K ŽST MALÝ PĚČÍN
Investor:
SO 101 OPRAVA MK K ŽST MALÝ PĚČÍN
Položka |  | Text |  |  | Množství | m.j. | Cena | Celkem
1 | 012444000 | Geodetické měření skutečného provedení stavby |  |  | 1 | kpl | 0 | 0 | _74K0KDOWS
|  | 1 |  |  | 1
2 | 030001000 | Zařízení staveniště |  |  | 1 | kpl | 0 | 0 | _74K0KNXXO
3 | 043114000 | Zkoušky tlakové |  |  | 2 | kus | 0 | 0 | _74K0KJHC4
|  | 2 |  |  | 2
4 | 113107221 | Odstranění podkladu z kameniva drceného tl do 100 mm strojně pl přes 200 m2 |  |  | 200 | m2 | 0 | 0 | _74K0JTXZ7
|  | Lokální výspravy 200 |  |  | 200
5 | 115001104 | Převedení vody potrubím DN přes 250 do 300 |  |  | 9 | m | 0 | 0 | _74S0RIRT3
|  | Provizorní zatrubnění při opravě propustku vč odstranění 9 |  |  | 9
6 | 122251103 | Odkopávky a prokopávky nezapažené v hornině třídy těžitelnosti I skupiny 3 objem do 100 m3 strojně |  |  | 60 | m3 | 0 | 0 | _74K0JXKMM
|  | Případné sanace 200*0,3 |  |  | 60
7 | 124253100 | Vykopávky pro koryta vodotečí v hornině třídy těžitelnosti I skupiny 3 objem do 100 m3 strojně |  |  | 22.75 | m3 | 0 | 0 | _74S0RU4AK
|  | PROČIŠTĚNÍ PŘÍKOPU 75*0,25 |  |  | 18.75
|  | Odkopávky okolo propustku 4 |  |  | 4
8 | 162751117 | Vodorovné přemístění přes 9 000 do 10000 m výkopku/sypaniny z horniny třídy těžitelnosti I |  |  | 117.25 | m3 | 0 | 0 | _74K0L5C4A
Odvoz na deponii invesotra
|  | krajnice 345*0,5*0,1*2 |  |  | 34.5
|  | odkop 200*0,3 |  |  | 60
|  | z vodních koryt (75*0,25)+4 |  |  | 22.75
9 | 167151111 | Nakládání výkopku z hornin třídy těžitelnosti I, skupiny 1 až 3 přes 100 m3 |  |  | 117.25 | m3 | 0 | 0 | _74K0JE3KO
|  | 117,25 |  |  | 117.25
10 | 171153101 | Zemní hrázky melioračních kanálů z horniny třídy těžitelnosti I a II skupiny 1 až 4 |  |  | 2 | m3 | 0 | 0 | _74S0RO3LD
|  | 2 |  |  | 2
11 | 171201231 | Poplatek za uložení zeminy a kamení na recyklační skládce (skládkovné) kód odpadu 17 05 04 |  |  | 211.05 | t | 0 | 0 | _74K0JE3KR
|  | 117,25*1,8 |  |  | 211.05
12 | 171251201 | Uložení sypaniny na skládky nebo meziskládky |  |  | 117.25 | m3 | 0 | 0 | _74K0JE3KP
|  | 117,25 |  |  | 117.25
13 | 564851111 | Podklad ze štěrkodrtě ŠD plochy přes 100 m2 tl 150 mm |  |  | 400 | m2 | 0 | 0 | _74K0JZWAD
|  | výspravy 200*2 |  |  | 400
14 | 569831111 | Zpevnění krajnic štěrkodrtí tl 100 mm |  |  | 345 | m2 | 0 | 0 | _74K0JE3KW
|  | 345*0,5*2 |  |  | 345
15 | 572141111 | Vyrovnání povrchu dosavadních krytů asfaltovým betonem ACO (AB) tl přes 20 do 40 mm |  |  | 1102.5 | m2 | 0 | 0 | _74K0JE3KI
|  | 1050*1,05 |  |  | 1102.5
16 | 573231109 | Postřik živičný spojovací ze silniční emulze v množství 0,60 kg/m2 |  |  | 1050 | m2 | 0 | 0 | _74K0L54AU
|  | 1050 |  |  | 1050
17 | 577144121 | Asfaltový beton vrstva obrusná ACO 11+ (ABS) tř. I tl 50 mm š přes 3 m z nemodifikovaného asfaltu |  |  | 1050 | m2 | 0 | 0 | _74K0JE3KJ
|  | 1050 |  |  | 1050
18 | 58380750 | kámen lomový regulační |  |  | 4.14 | t | 0 | 0 | _74S0SRH74
|  | Pro dlažby propustku a opevnění dna v nátoku 6*0,3*2,3 |  |  | 4.14
19 | 59054642 | Liniový žlab sv. 300 rošt litina D400 |  |  | 4 | m | 0 | 0 | _74S0S4GZC
|  | 4 |  |  | 4
20 | 594411113 | Kladení dlažby z lomového kamene tl do 250 mm s provedením lože z MC |  |  | 6 | m2 | 0 | 0 | _74S0SET6C
|  | propustek 2*2 |  |  | 4
|  | nátok a výtok liniového žlabu 1+1 |  |  | 2
21 | 919121211 | Těsnění spár zálivkou za studena pro komůrky š 10 mm hl 15 mm bez těsnicího profilu |  |  | 15 | m | 0 | 0 | _74K0JE3KU
|  | 3+12 |  |  | 15
22 | 919731122 | Zarovnání styčné plochy podkladu nebo krytu živičného tl přes 50 do 100 mm |  |  | 15 | m | 0 | 0 | _74K0JE3KT
|  | 3+12 |  |  | 15
23 | 919735112 | Řezání stávajícího živičného krytu hl přes 50 do 100 mm |  |  | 15 | m | 0 | 0 | _74K0JE3KS
|  | 3+12 |  |  | 15
24 | 935113112 | Osazení odvodňovacího polymerbetonového žlabu s krycím roštem šířky přes 200 mm |  |  | 4 | m | 0 | 0 | _74S0S2CP4
|  | 4 |  |  | 4
25 | 938909611 | Odstranění nánosu na krajnicích tl do 100 mm |  |  | 345 | m2 | 0 | 0 | _74K0JE3KV
|  | 345*0,5*2 |  |  | 345
26 | 997002519 | Příplatek ZKD 1 km přemístění suti a vybouraných hmot |  |  | 500 | t | 0 | 0 | _74K0JE3KM
|  | 50*10 |  |  | 500
27 | 997013501 | Odvoz suti a vybouraných hmot na skládku nebo meziskládku do 1 km se složením |  |  | 50 | t | 0 | 0 | _74K0JE3KK
|  | Lokální výspravy 200*0,1*2,25 |  |  | 45
|  | Drobná suť ostatní 5 |  |  | 5
28 | 998225111 | Přesun hmot pro pozemní komunikace s krytem z kamene, monolitickým betonovým nebo živičným |  |  | 510.62 | t | 0 | 0 | _74K0JE3KL
|  | 510,62 |  |  | 510.62
Celkem |  |  |  | Odbytová cena bez DPH: |  |  | 0

## SO 102
|  |  |  | VÝKAZ VÝMĚR (položkový rozpis) |  |  |  | Databáze:
Tišteno dne: |  | 2025-05-06 | [5 empty] | Nabídka číslo:
Stavba: OPRAVA MK K ŽST MALÝ PĚČÍN
Investor:
SO 102 PŘÍSTUPOVÁ CESTA K NÁSTUPIŠTI
Položka |  | Text |  |  |  |  | Množství | m.j. | Cena | Celkem
1 | 012444000 | Geodetické měření skutečného provedení stavby |  |  |  |  | 1 | kpl | 0 | 0 | _74S0TLJWV
|  | 1 |  |  |  |  | 1
2 | 030001000 | Zařízení staveniště |  |  |  |  | 1 | kpl | 0 | 0 | _74S0TLJWX
3 | 113107321 | Odstranění podkladu z kameniva drceného tl do 100 mm strojně pl do 50 m2 |  |  |  |  | 20 | m2 | 0 | 0 | _74S0TLJWS
|  | Lokální výspravy 20 |  |  |  |  | 20
4 | 162751117 | Vodorovné přemístění přes 9 000 do 10000 m výkopku/sypaniny z horniny třídy těžitelnosti I |  |  |  |  | 6.6 | m3 | 0 | 0 | _74S0TLJWZ
Odvoz na deponii invesotra
|  | krajnice 46*0,5*0,1*2 |  |  |  |  | 4.6
|  | odkop 20*0,1 |  |  |  |  | 2
5 | 167151111 | Nakládání výkopku z hornin třídy těžitelnosti I, skupiny 1 až 3 přes 100 m3 |  |  |  |  | 6.6 | m3 | 0 | 0 | _74S0TLJWK
|  | 6,6 |  |  |  |  | 6.6
6 | 171201231 | Poplatek za uložení zeminy a kamení na recyklační skládce (skládkovné) kód odpadu 17 05 04 |  |  |  |  | 11.88 | t | 0 | 0 | _74S0TLJWM
|  | 6,6*1,8 |  |  |  |  | 11.88
7 | 171251201 | Uložení sypaniny na skládky nebo meziskládky |  |  |  |  | 6.6 | m3 | 0 | 0 | _74S0TLJWL
|  | 6,6 |  |  |  |  | 6.6
8 | 564851011 | Podklad ze štěrkodrtě ŠD plochy do 100 m2 tl 150 mm |  |  |  |  | 20 | m2 | 0 | 0 | _74S0TLJWU
|  | 20 |  |  |  |  | 20
9 | 569831111 | Zpevnění krajnic štěrkodrtí tl 100 mm |  |  |  |  | 46 | m2 | 0 | 0 | _74S0TLJWR
|  | 46*0,5*2 |  |  |  |  | 46
10 | 572141111 | Vyrovnání povrchu dosavadních krytů asfaltovým betonem ACO (AB) tl přes 20 do 40 mm |  |  |  |  | 98.7 | m2 | 0 | 0 | _74S0TLJWF
|  | 94*1,05 |  |  |  |  | 98.7
11 | 573231109 | Postřik živičný spojovací ze silniční emulze v množství 0,60 kg/m2 |  |  |  |  | 94 | m2 | 0 | 0 | _74S0TLJWY
|  | 94 |  |  |  |  | 94
12 | 577144121 | Asfaltový beton vrstva obrusná ACO 11+ (ABS) tř. I tl 50 mm š přes 3 m z nemodifikovaného asfaltu |  |  |  |  | 94 | m2 | 0 | 0 | _74S0TLJWG
|  | 94 |  |  |  |  | 94
13 | 919121211 | Těsnění spár zálivkou za studena pro komůrky š 10 mm hl 15 mm bez těsnicího profilu |  |  |  |  | 2 | m | 0 | 0 | _74S0TLJWP
|  | 2 |  |  |  |  | 2
14 | 919731122 | Zarovnání styčné plochy podkladu nebo krytu živičného tl přes 50 do 100 mm |  |  |  |  | 2 | m | 0 | 0 | _74S0TLJWO
|  | 2 |  |  |  |  | 2
15 | 919735112 | Řezání stávajícího živičného krytu hl přes 50 do 100 mm |  |  |  |  | 2 | m | 0 | 0 | _74S0TLJWN
|  | 2 |  |  |  |  | 2
16 | 938909611 | Odstranění nánosu na krajnicích tl do 100 mm |  |  |  |  | 46 | m2 | 0 | 0 | _74S0TLJWQ
|  | 46*0,5*2 |  |  |  |  | 46
17 | 997002519 | Příplatek ZKD 1 km přemístění suti a vybouraných hmot |  |  |  |  | 45 | t | 0 | 0 | _76D0MDCF1
|  | 4,5*10 |  |  |  |  | 45
18 | 997013501 | Odvoz suti a vybouraných hmot na skládku nebo meziskládku do 1 km se složením |  |  |  |  | 4.5 | t | 0 | 0 | _76D0MD521
|  | 20*0,1*2,25 |  |  |  |  | 4.5
19 | 998225111 | Přesun hmot pro pozemní komunikace s krytem z kamene, monolitickým betonovým nebo živičným |  |  |  |  | 38.14 | t | 0 | 0 | _74S0TLJWI
|  | 38,14 |  |  |  |  | 38.14
Celkem | [5 empty] | Odbytová cena bez DPH: |  |  | 0
STAVBA CELKEM |  |  | Sazba DPH |  | DPH celkem | Odbytová cena bez DPH: |  |  | 0
|  |  | 21 |  | 0 | Odbytová cena s DPH: |  |  | 0
Nabídku zpracoval:
Předáno dne: |  | . .