## SO 101
|  |  | POLOŽKOVÝ ROZPOČET (položkový rozpis) |  |  | Databáze:
Tišteno dne: |  | 2025-01-18 |  |  |  | Nabídka číslo:
Stavba: STARÉ HOBZÍ - OPRAVA MK U LIHOVARU
Investor:
SO 101 OPRAVA MÍSTNÍ KOMUNIKACE
Položka |  | Text |  |  | Množství | m.j. | Cena | Celkem
1 | 014101 | POPLATKY ZA SKLÁDKU |  |  | 274.5 | M3 | 0 | 0 | _72X19908S
|  | ZEMINA 61,93+1+9,72 |  |  | 72.65
|  | PŮVODNÍ KRYT 84,45+112,6 |  |  | 197.05
|  | DROBNÉ SUTĚ Z DOBOURÁVEK A VÝŠKOVÝCH ÚPRAV 4,8 |  |  | 4.8
2 | 02610 | ZKOUŠENÍ KONSTRUKCÍ A PRACÍ ZKUŠEBNOU ZHOTOVITELE |  |  | 1 | KPL | 0 | 0 | _72X199YO9
|  | STATICKÉ ZKOUŠKY A VZORKY BALENÉ 1 |  |  | 1
3 | 02730 | POMOC PRÁCE ZŘÍZ NEBO ZAJIŠŤ OCHRANU INŽENÝRSKÝCH SÍTÍ |  |  | 1 | KPL | 0 | 0 | _72X19AL5Q
VYTYČENÍ SÍTÍ, PŘÍPADNÁ OCHRANA PŘI VÝKOPU
4 | 02911 | OSTATNÍ POŽADAVKY - GEODETICKÉ ZAMĚŘENÍ |  |  | 1 | KPL | 0 | 0 | _72X199JDI
MĚŘENÍ PŘED VÝSTAVBOU, BĚHEM VÝSTAVBY, PO DOKONČENÍ
5 | 03100 | ZAŘÍZENÍ STAVENIŠTĚ - ZŘÍZENÍ, PROVOZ, DEMONTÁŽ |  |  | 1 | KPL | 0 | 0 | _72X19BO7Y
6 | 113134 | ODSTRANĚNÍ KRYTU ZPEVNĚNÝCH PLOCH S ASFALT POJIVEM, ODVOZ DO 5KM |  |  | 84.45 | M3 | 0 | 0 | _72Y0VQSO0
|  | (KOMUNIKACE 563)*0,15 |  |  | 84.45
7 | 113324 | ODSTRAN PODKL ZPEVNĚNÝCH PLOCH Z KAMENIVA NESTMEL, ODVOZ DO 5KM |  |  | 112.6 | M3 | 0 | 0 | _72Y0VRQJX
|  | (KOMUNIKACE 563)*0,2 |  |  | 112.6
8 | 122214 | ODKOPÁVKY A PROKOPÁVKY OBECNÉ TŘ 3 S ODVOZEM DO 5KM |  |  | 61.93 | M3 | 0 | 0 | _72X18X91T
|  | (KOMUNIKACE 563)*1,1*0,1 |  |  | 61.93
9 | 131214 | HLOUBENÍ JAM ZAPAŽ I NEPAŽ TŘ 3 S ODVOZEM DO 5KM |  |  | 1 | M3 | 0 | 0 | _72X191S3O
|  | V RÁMCI NAPOJENÍ DRENÁŽÍ 1 |  |  | 1
10 | 132214 | HLOUB RÝH A MELIOR KAN ŠÍŘ DO 2M PAŽ I NEPAŽ TŘ 3 DO 5KM |  |  | 9.72 | M3 | 0 | 0 | _72X18XQ3I
|  | PRO DRENÁŽ 108*0,3*0,3 |  |  | 9.72
11 | 17581 | OBSYP POTRUBÍ A OBJEKTŮ Z NAKUPOVANÝCH MATERIÁLŮ |  |  | 9.1 | M3 | 0 | 0 | _72X192BWE
ŠTĚRKODRŤ
|  | DRENÁŽ 108*0,3*0,25 |  |  | 8.1
|  | NAPOJENÍ DRENÁŽÍ 1 |  |  | 1
12 | 18120 | ÚPRAVA PLÁNĚ SE ZHUTNĚNÍM V HORNINĚ TŘ. II |  |  | 619.3 | M2 | 0 | 0 | _72X18YTP0
|  | (KOMUNIKACE 563)*1,1 |  |  | 619.3
13 | 348172 | ZÁBRADLÍ Z DÍLCŮ KOVOVÝCH ŽÁROVĚ ZINK PONOREM |  |  | 87.5 | KG | 0 | 0 | _72X1D7HF0
|  | 3,5*25 |  |  | 87.5
14 | 451314 | PODKLADNÍ A VÝPLŇOVÉ VRSTVY Z PROSTÉHO BETONU C25/30 |  |  | 0.13 | M3 | 0 | 0 | _72X193ACU
|  | BETONOVÉ LOŽE DLÁŽDĚNÝCH POVRCHŮ |  |  | 0
|  | (ZAKONČOVACÍ PROUŽKY 0,7+0,6)*0,1 |  |  | 0.13
15 | 56330 | VOZOVKOVÉ VRSTVY ZE ŠTĚRKODRTI |  |  | 186.19 | M3 | 0 | 0 | _72X192UJH
|  | (KOMUNIKACE 563)*1,1*0,3 |  |  | 185.79
|  | ŠTĚRKOVÁ KRAJNICE 4*0,1 |  |  | 0.4
0
16 | 572213 | SPOJOVACÍ POSTŘIK Z EMULZE DO 0,5KG/M2 |  |  | 563 | M2 | 0 | 0 | _72X19518O
|  | POD ASFALTY 563 |  |  | 563
17 | 574A44 | ASFALTOVÝ BETON PRO OBRUSNÉ VRSTVY ACO 11+, 11S TL. 50MM |  |  | 563 | M2 | 0 | 0 | _72X194DP0
|  | 563 |  |  | 563
18 | 574E56 | ASFALTOVÝ BETON PRO PODKLADNÍ VRSTVY ACP 16+, 16S TL. 60MM |  |  | 591.15 | M2 | 0 | 0 | _72X193S5O
|  | (563)*1,05 |  |  | 591.15
19 | 57791A | VÝSPRAVA VÝTLUKŮ SMĚSÍ ACO (HMOTNOST) |  |  | 4 | T | 0 | 0 | _72X196OCI
|  | DROBNÉ VYSPRÁVKY A DOPOJENÍ NA STÁVAJÍCÍ STAV 4 |  |  | 4
20 | 875272 | POTRUBÍ DREN Z TRUB PLAST (I FLEXIBIL) DN DO 100MM DĚROVANÝCH |  |  | 108 | M | 0 | 0 | _72X18ZRRR
|  | DRENÁŽ 108 |  |  | 108
21 | 89921 | VÝŠKOVÁ ÚPRAVA POKLOPŮ |  |  | 7 | KUS | 0 | 0 | _7330KUILD
|  | 7 |  |  | 7
22 | 89922 | VÝŠKOVÁ ÚPRAVA MŘÍŽÍ |  |  | 5 | KUS | 0 | 0 | _7330KUREF
|  | 5 |  |  | 5
23 | 89943 | VÝŘEZ, VÝSEK, ÚTES NA POTRUBÍ DN DO 150MM |  |  | 2 | KUS | 0 | 0 | _72X19EIME
|  | NAPOJENÍ DRENÁŽE DO UV 2 |  |  | 2
24 | 915211 | VODOROVNÉ DOPRAVNÍ ZNAČENÍ PLASTEM HLADKÉ - DODÁVKA A POKLÁDKA |  |  | 4.75 | M2 | 0 | 0 | _72X1D8YKU
|  | 19*0,25 |  |  | 4.75
25 | 91710 | OBRUBY Z BETONOVÝCH PALISÁD |  |  | 0.0311 | M3 | 0 | 0 | _7330KTKH6
|  | 2,4*0,6*0,12*0,18 |  |  | 0.0311
26 | 917224 | SILNIČNÍ A CHODNÍKOVÉ OBRUBY Z BETONOVÝCH OBRUBNÍKŮ ŠÍŘ 150MM |  |  | 149.1 | M | 0 | 0 | _72X195FJ9
|  | 142*1,05 PROŘEZ |  |  | 149.1
27 | 931326 | TĚSNĚNÍ DILATAČ SPAR ASF ZÁLIVKOU MODIFIK PRŮŘ DO 800MM2 |  |  | 45 | M | 0 | 0 | _72X195ZN2
|  | NAPOJENÍ VČ PRACOVNÍCH SPAR 45 |  |  | 45
Celkem |  |  |  | Odbytová cena bez DPH: |  |  | 0

## SO 102
|  |  | POLOŽKOVÝ ROZPOČET (položkový rozpis) |  |  | Databáze:
Tišteno dne: |  | 2025-01-18 |  |  |  | Nabídka číslo:
Stavba: STARÉ HOBZÍ - OPRAVA MK U LIHOVARU
Investor:
SO 102 OPRAVA POVRCHŮ
Položka |  | Text |  |  | Množství | m.j. | Cena | Celkem
1 | 014101 | POPLATKY ZA SKLÁDKU |  |  | 37.26 | M3 | 0 | 0 | _7330TKUJG
|  | ZEMINA 8,91 |  |  | 8.91
|  | PŮVODNÍ KRYT 12,15+16,2 |  |  | 28.35
2 | 113134 | ODSTRANĚNÍ KRYTU ZPEVNĚNÝCH PLOCH S ASFALT POJIVEM, ODVOZ DO 5KM |  |  | 12.15 | M3 | 0 | 0 | _7330TKUJO
|  | (VJEZDY 50+ODSEKY 31)*0,15 |  |  | 12.15
3 | 113324 | ODSTRAN PODKL ZPEVNĚNÝCH PLOCH Z KAMENIVA NESTMEL, ODVOZ DO 5KM |  |  | 16.2 | M3 | 0 | 0 | _7330TKUJP
|  | (VJEZDY 50+ODSEKY 31)*0,2 |  |  | 16.2
4 | 122214 | ODKOPÁVKY A PROKOPÁVKY OBECNÉ TŘ 3 S ODVOZEM DO 5KM |  |  | 8.91 | M3 | 0 | 0 | _7330TKUJ2
|  | (VJEZDY 50+ODSEKY 31)*1,1*0,1 |  |  | 8.91
5 | 18120 | ÚPRAVA PLÁNĚ SE ZHUTNĚNÍM V HORNINĚ TŘ. II |  |  | 109.1 | M2 | 0 | 0 | _7330TKUJ4
|  | (VJEZDY 50+ODSEKY 31)*1,1 |  |  | 89.1
|  | ÚPRAVA NAVAZUJÍCÍ CESTY 20 |  |  | 20
6 | 56330 | VOZOVKOVÉ VRSTVY ZE ŠTĚRKODRTI |  |  | 26.73 | M3 | 0 | 0 | _7330TKUJ8
|  | (VJEZDY 50+ODSEKY 31)*1,1*0,3 |  |  | 26.73
7 | 572213 | SPOJOVACÍ POSTŘIK Z EMULZE DO 0,5KG/M2 |  |  | 50 | M2 | 0 | 0 | _7330TKUJC
|  | POD ASFALTY 50 |  |  | 50
8 | 574A44 | ASFALTOVÝ BETON PRO OBRUSNÉ VRSTVY ACO 11+, 11S TL. 50MM |  |  | 50 | M2 | 0 | 0 | _7330TKUJB
|  | -50 |  |  | 50
9 | 574E56 | ASFALTOVÝ BETON PRO PODKLADNÍ VRSTVY ACP 16+, 16S TL. 60MM |  |  | 52.5 | M2 | 0 | 0 | _7330TKUJA
|  | (50)*1,05 |  |  | 52.5
10 | 58221 | DLÁŽDĚNÉ KRYTY Z DROBNÝCH KOSTEK DO LOŽE Z KAMENIVA |  |  | 31 | M2 | 0 | 0 | _7330TKUJR
|  | ODSEKY VČ LOŽE 31 |  |  | 31
Celkem |  |  |  | Odbytová cena bez DPH: |  |  | 0

## SO 103
|  |  | POLOŽKOVÝ ROZPOČET (položkový rozpis) |  |  | Databáze:
Tišteno dne: |  | 2025-01-18 |  |  |  | Nabídka číslo:
Stavba: STARÉ HOBZÍ - OPRAVA MK U LIHOVARU
Investor:
SO 103 OPRAVA ÚČELOVÉ KOMUNIKACE
Položka |  | Text |  |  | Množství | m.j. | Cena | Celkem
1 | 014101 | POPLATKY ZA SKLÁDKU |  |  | 26.208 | M3 | 0 | 0 | _73D1CNUMD
|  | ZEMINA 5,72+1+1,088 |  |  | 7.808
|  | PŮVODNÍ KRYT 7,8+10,4 |  |  | 18.2
|  | DROBNÉ SUTĚ Z DOBOURÁVEK A VÝŠKOVÝCH ÚPRAV 0,2 |  |  | 0.2
2 | 113134 | ODSTRANĚNÍ KRYTU ZPEVNĚNÝCH PLOCH S ASFALT POJIVEM, ODVOZ DO 5KM |  |  | 7.8 | M3 | 0 | 0 | _73D1CNUML
|  | (KOMUNIKACE 52)*0,15 |  |  | 7.8
3 | 113324 | ODSTRAN PODKL ZPEVNĚNÝCH PLOCH Z KAMENIVA NESTMEL, ODVOZ DO 5KM |  |  | 10.4 | M3 | 0 | 0 | _73D1CNUMM
|  | (KOMUNIKACE 47+KOSTKY 5)*0,2 |  |  | 10.4
4 | 122214 | ODKOPÁVKY A PROKOPÁVKY OBECNÉ TŘ 3 S ODVOZEM DO 5KM |  |  | 5.72 | M3 | 0 | 0 | _73D1CNULZ
|  | (KOMUNIKACE 47+KOSTKY 5)*1,1*0,1 |  |  | 5.72
5 | 131214 | HLOUBENÍ JAM ZAPAŽ I NEPAŽ TŘ 3 S ODVOZEM DO 5KM |  |  | 1 | M3 | 0 | 0 | _73D1CNUM3
|  | V RÁMCI NAPOJENÍ DRENÁŽÍ 1 |  |  | 1
6 | 132214 | HLOUB RÝH A MELIOR KAN ŠÍŘ DO 2M PAŽ I NEPAŽ TŘ 3 DO 5KM |  |  | 1.08 | M3 | 0 | 0 | _73D1CNUM0
|  | PRO DRENÁŽ 12*0,3*0,3 |  |  | 1.08
7 | 17581 | OBSYP POTRUBÍ A OBJEKTŮ Z NAKUPOVANÝCH MATERIÁLŮ |  |  | 1.9 | M3 | 0 | 0 | _73D1CNUM4
ŠTĚRKODRŤ
|  | DRENÁŽ 12*0,3*0,25 |  |  | 0.9
|  | NAPOJENÍ DRENÁŽÍ 1 |  |  | 1
8 | 18120 | ÚPRAVA PLÁNĚ SE ZHUTNĚNÍM V HORNINĚ TŘ. II |  |  | 62.2 | M2 | 0 | 0 | _73D1CNUM1
|  | (KOMUNIKACE 47+KRYT Z KOSTEK 5)*1,1 |  |  | 57.2
|  | PŘÍPRAVA PRO OHUMUSOVÁNÍ 5 |  |  | 5
9 | 18232 | ROZPROSTŘENÍ ORNICE V ROVINĚ V TL DO 0,15M |  |  | 5 | M2 | 0 | 0 | _73D1CNUMO
|  | 5 |  |  | 5
10 | 18241 | ZALOŽENÍ TRÁVNÍKU RUČNÍM VÝSEVEM |  |  | 5 | M2 | 0 | 0 | _73D1CNUMP
|  | 5 |  |  | 5
11 | 451314 | PODKLADNÍ A VÝPLŇOVÉ VRSTVY Z PROSTÉHO BETONU C25/30 |  |  | 0.5 | M3 | 0 | 0 | _73D1CNUM6
|  | BETONOVÉ LOŽE DLÁŽDĚNÝCH POVRCHŮ |  |  | 0
|  | ZAKONČENÍ Z KOSTEK 5*0,1 |  |  | 0.5
12 | 56330 | VOZOVKOVÉ VRSTVY ZE ŠTĚRKODRTI |  |  | 19.61 | M3 | 0 | 0 | _73D1CNUM5
|  | (KOMUNIKACE 47)*1,1*0,3 |  |  | 15.51
|  | DLAŽBY Z KOSTEK 5*1,1*0,2 |  |  | 1.1
|  | ZPEVNĚNÍ CESTY U LIHOVARU 20*0,15 |  |  | 3
13 | 572213 | SPOJOVACÍ POSTŘIK Z EMULZE DO 0,5KG/M2 |  |  | 47 | M2 | 0 | 0 | _73D1CNUM9
|  | POD ASFALTY 47 |  |  | 47
14 | 574A44 | ASFALTOVÝ BETON PRO OBRUSNÉ VRSTVY ACO 11+, 11S TL. 50MM |  |  | 47 | M2 | 0 | 0 | _73D1CNUM8
|  | 47 |  |  | 47
15 | 574E56 | ASFALTOVÝ BETON PRO PODKLADNÍ VRSTVY ACP 16+, 16S TL. 60MM |  |  | 49.35 | M2 | 0 | 0 | _73D1CNUM7
|  | 47*1,05 |  |  | 49.35
16 | 58212 | DLÁŽDĚNÉ KRYTY Z VELKÝCH KOSTEK DO LOŽE Z MC |  |  | 5 | M2 | 0 | 0 | _73D1CNUMN
|  | 5 |  |  | 5
17 | 875272 | POTRUBÍ DREN Z TRUB PLAST (I FLEXIBIL) DN DO 100MM DĚROVANÝCH |  |  | 12 | M | 0 | 0 | _73D1CNUM2
|  | DRENÁŽ 12 |  |  | 12
18 | 89921 | VÝŠKOVÁ ÚPRAVA POKLOPŮ |  |  | 1 | KUS | 0 | 0 | _73D1CNUMR
|  | 1 |  |  | 1
19 | 89922 | VÝŠKOVÁ ÚPRAVA MŘÍŽÍ |  |  | 2 | KUS | 0 | 0 | _73D1CNUMS
|  | 2 |  |  | 2
20 | 89943 | VÝŘEZ, VÝSEK, ÚTES NA POTRUBÍ DN DO 150MM |  |  | 2 | KUS | 0 | 0 | _73D1CNUMI
|  | NAPOJENÍ DRENÁŽE DO UV 2 |  |  | 2
21 | 917224 | SILNIČNÍ A CHODNÍKOVÉ OBRUBY Z BETONOVÝCH OBRUBNÍKŮ ŠÍŘ 150MM |  |  | 31.5 | M | 0 | 0 | _73D1CNUMA
|  | 30*1,05 PROŘEZ |  |  | 31.5
Celkem |  |  |  | Odbytová cena bez DPH: |  |  | 0

## SO 800
|  |  |  | POLOŽKOVÝ ROZPOČET (položkový rozpis) |  |  |  | Databáze:
Tišteno dne: |  | 2025-01-18 | [5 empty] | Nabídka číslo:
Stavba: STARÉ HOBZÍ - OPRAVA MK U LIHOVARU
Investor:
SO 800 VEGETAČNÍ ÚPRAVY
Položka |  | Text |  |  |  |  | Množství | m.j. | Cena | Celkem
1 | 18120 | ÚPRAVA PLÁNĚ SE ZHUTNĚNÍM V HORNINĚ TŘ. II |  |  |  |  | 75 | M2 | 0 | 0 | _73D1DFG8A
|  | PŘÍPRAVA PRO OHUMUSOVÁNÍ 75 |  |  |  |  | 75
2 | 18232 | ROZPROSTŘENÍ ORNICE V ROVINĚ V TL DO 0,15M |  |  |  |  | 75 | M2 | 0 | 0 | _73D1DFG8W
|  | 75 |  |  |  |  | 75
3 | 18241 | ZALOŽENÍ TRÁVNÍKU RUČNÍM VÝSEVEM |  |  |  |  | 75 | M2 | 0 | 0 | _73D1DFG8X
|  | 75 |  |  |  |  | 75
Celkem | [5 empty] | Odbytová cena bez DPH: |  |  | 0
STAVBA CELKEM |  |  | Sazba DPH |  | DPH celkem | Odbytová cena bez DPH: |  |  | 0
|  |  | 21 |  | 0 | Odbytová cena s DPH: |  |  | 0
Nabídku zpracoval:
Předáno dne: