## Soupis
Příloha 1.
Soupis prací, dodávek a služeb
LEGENDA K VYPLŇOVÁNÍ
Ve sloupci B a C dodavatel v relevantních případech vyplní v ZELENĚ podbarvených buňkách informace o nabízeném výrobku (tj. výrobce a typ).
Ve sloupci D dodavatel v relevantních případech vyplní v MODŘE podbarvených buňkách odkaz na nabízený výrobek.
Ve sloupci F dodavatel vyplní U VŠECH ŽLUTĚ podbarvených buněk jednotkovou cenu v Kč bez DPH!
Položka | Výrobce | Konkrétní typ výrobku | www odkaz na položku | ks | Cena/ks | Cena celkem | Podrobné specifikace položky | Poznámka
|  |  | (nepovinný údaj) |  | Kč bez DPH | Kč bez DPH
Hardware
Server pro virtualizaci |  |  |  | 2 |  | 0 | 2U rackový server s minimálně 24 sloty pro 2,5" disky: Základní komponenty: - 2x procesor (min 16 fyzických jader, základní takt alespoň 4 GHz, výkon CPU min. 55000 bodů dle nezávislého testu cpubenchmark.net) - RAM minimálně 768 GB DDR5 (frekvence 4800Mhz a více) RDIMM (2Rx8) - modul TPM 2.0 - 2x redundantní hot-swap zdroj - min 1700W 230V - 2x napájecí kabel 2.8m, C13-C14 (13A/100-250V) Úložiště: - min. 30TB hrubé kapacity NVMe SSD (pro data) - min. 1,5TB hrubé kapacity NVMe SSD (pro OS) Síťové rozhraní: - 1x OCP adaptér 2x 10/25GbE SFP28 - 1x PCIe adaptér 2x 10/25GbE SFP28 - 1x PCIe adaptér 4x 1GbE RJ45 Správa a služby: - 1x licence pro vzdálenou správu (iLO/iDRAC/XCC ekvivalent) - 1x zákl. servisní podpora - 5 let NBD (Next Business Day) | Záruka 5 let Upřesnění místa plnění: 1ks Palackého náměstí 4 1ks Neulingerova 151
Switch |  |  |  | 4 |  | 0 | Řiditelný switch - rackové (19") -1U provedení - podpora L2/L3, VLAN, QoS, ACL, OSPF, stack - minimálně 24 SFP+ portů (10GbE) + Minimálně 4 SFP56 porty (50GbE) - přepínací kapacita alespoň 850 Gbit/s - 2x redundantní hot-swap zdroj - 1x DAC kabel 50GbE | Upřesnění místa plnění: 2ks Palackého náměstí 4 2ks Neulingerova 151
RACK 42U |  |  |  | 1 |  | 0 | 42U stojanový rozvaděč, 600x800 mm Barva: RAL 7035 (světle šedá), skleněné dveře Příslušenství 2x Panel podstavce s filtrem 600, výška 100mm 2x Panel podstavce plný s otvorem 800, výška 100mm 2x Vertikální vyvazovací žlab 42U kovový s krytem 2x PDU (1U, 19") - 8 zásuvek, 3m kabel | Upřesnění místa plnění: Neulingerova 151
RACK 24U |  |  |  | 1 |  | 0 | 24U stojanový rozvaděč, 800x800 Barva černá, skleněné dveře Příslušenství 2x Panel podstavce s filtrem 600, výška 100mm 2x Panel podstavce plný s otvorem 800, výška 100mm 2x Vyvazovací panel 19" 1U 2x PDU (1U, 19") - 8 zásuvek, 3m kabel | Upřesnění místa plnění: Palackého náměstí 4
NAS |  |  |  | 1 |  | 0 | NAS (provedení 1U) s podporou minimálně 4× 2,5"/3,5" SATA HDD, minimálně 4jádrový CPU (alespoň 2GHz), minimálně 2GB RAM , 4× GbE LAN, 2× USB 3.0, eSATA - min 45TB instalované hrubé kapacity - SATA HDD (pro NAS) | Účel: ukládání záloh Upřesnění místa plnění: Neulingerova 151
UPS |  |  |  | 1 |  | 0 | 3kVA On-Line UPS, montáž do racku (2U), 230V, zásuvky 8x, síťová karta, prodloužená doba provozu 1x Přídavná baterie 3kV Revizní zpráva | Upřesnění místa plnění: Palackého náměstí 4
SW
Serverový OS pro neomezený počet VS, 32 jader |  |  |  | 2 |  | 0 | 1x Windows Server 2025 Datacenter ROK (16 core) - MultiLang 1x Windows Server 2025 Datacenter Additional License (16 core)
Serverový přístup pro uživatele |  |  |  | 11 |  | 0 | 1x Windows Server 2025 CAL User (balík 10x uživatelská licence) | přístup pro 110 uživatelů celkem
Práce
Implementace |  |  |  | 1 |  | 0 | - optimalizace kabeláže a rozložení prvků ve stávajících rozvaděčích - montáž nových rozvaděčů - montáž HW prvků (fyzické servery, switche, UPS) - zapojení a optimalizace kabeláže - instalace fyzických serverů pro virtualizaci - zprovoznění virtualizace a zálohování (rekonfigurace stávajícího serveru, připojení k NAS a stávající páskové knihovně) - zprovoznění 2x virtuálního serveru (doménového řadiče) - migrace a zprovoznění domény
Celkem | [5 empty] | 0