## REKAPITULACE
ZTV PEČ - SLEPÝ VÝKAZ VÝMĚR
|  |  | CENA BEZ DPH | DPH 21% | CENA VČ DPH
SO 101 | KOMUNIKACE ZTV |  | 0 | 0 | 0
SO 102 | REKONSTRUKCE CHODNÍKU |  | 0 | 0 | 0
SO 301 | VENKOVNÍ KANALIZACE |  | 0 | 0 | 0
SO 302 | VENKOVNÍ VODOVOD |  | 0 | 0 | 0
SO 401 | VEŘEJNÉ OSVĚTLENÍ |  | 0 | 0 | 0
SO 402 | TRASA TRUBIČEK HDPE |  | 0 | 0 | 0
SO 501 | STL PLYNOVOD |  | 0 | 0 | 0
SO 999 | VŠEOBECNÉ POLOŽKY |  | 0 | 0 | 0
Cena stavby celkem |  |  | 0 | 0 | 0
Zadavatel: |  | Obec Peč, Peč 62, 380 01 Dačice
Nabídku podal:
dne

## 101
VÝKAZ VÝMĚR
ZTV Peč - KOMUNIKACE
101 Komunikace ZTV
Položka |  | Text |  |  | Množství | m.j. | Cena | Celkem
1 | 00572410 | osivo směs travní parková |  |  | 40 | kg | 0 | 0 | _7891D7AHF
|  | 1000*0,04 |  |  | 40
2 | 121151123 | Sejmutí ornice plochy přes 500 m2 tl vrstvy do 200 mm strojně |  |  | 2700 | m2 | 0 | 0 | _7891D79W8
|  | 9*300 |  |  | 2700
3 | 122251506 | Odkopávky a prokopávky zapažené v hornině třídy těžitelnosti I skupiny 3 objem do 5000 m3 strojně |  |  | 535.425 | m3 | 0 | 0 | _7891D79YI
|  | odkop pro všechny plochy (1483+170+153+15+23+6+82+15)*1,1*0,25 |  |  | 535.425
4 | 132251103 | Hloubení rýh nezapažených š do 800 mm v hornině třídy těžitelnosti I skupiny 3 objem do 100 m3 stroj |  |  | 63 | m3 | 0 | 0 | _7AA1EPYHY
|  | trativod 280*0,3*0,4 |  |  | 33.6
|  | drobné práce kolem obrub 980*0,1*0,3 |  |  | 29.4
5 | 162306111 | Vodorovné přemístění do 500 m bez naložení výkopku ze zemin schopných zúrodnění |  |  | 405 | m3 | 0 | 0 | _7AC0WAOYZ
|  | 2700*0,15 |  |  | 405
6 | 162651112 | Vodorovné přemístění přes 4 000 do 5000 m výkopku/sypaniny z horniny třídy těžitelnosti I |  |  | 548.425 | m3 | 0 | 0 | _7AA1EQ47V
|  | výkopek 535,425+63-50 |  |  | 548.425
7 | 167151111 | Nakládání výkopku z hornin třídy těžitelnosti I skupiny 1 až 3 přes 100 m3 |  |  | 1345.425 | m3 | 0 | 0 | _7AA1EQA15
|  | výkopek 535,425 |  |  | 535.425
|  | ornice tam 2700*0,15 |  |  | 405
|  | ornice zpět 2700*0,15 |  |  | 405
8 | 171151111 | Uložení sypaniny z hornin nesoudržných sypkých do násypů zhutněných strojně |  |  | 50 | m3 | 0 | 0 | _7AA1EQFM1
|  | dorovnání terénu lokální 50 |  |  | 50
9 | 171201231 | Poplatek za uložení zeminy a kamení na recyklační skládce (skládkovné) kód odpadu 17 05 04 |  |  | 963.765 | t | 0 | 0 | _7AC0SRDOS
|  | 535,425*1,8 |  |  | 963.765
10 | 181006112 | Rozprostření zemin tl vrstvy do 0,15 m schopných zúrodnění v rovině a sklonu do 1:5 |  |  | 2700 | m2 | 0 | 0 | _7891D7ACQ
|  | 2700 |  |  | 2700
|  | Rozprostření přebytečné ornice na okolní pozemky |  |  | 0
|  | Použít na terénní úpravy v okolí stavby |  |  | 0
11 | 181152302 | Úprava pláně pro silnice a dálnice v zářezech se zhutněním |  |  | 2152.7 | m2 | 0 | 0 | _7AA1EQRQA
|  | pro všechny plochy (1483+170+153+15+23+6+82+25)*1,1 |  |  | 2152.7
12 | 181411131 | Založení trávníku na půdě předem připravené plochy do 1000 m2 výsevem včetně utažení parkového v rov |  |  | 1000 | m2 | 0 | 0 | _7891D7AF3
|  | 1000 |  |  | 1000
13 | 184201132 | Výsadba stromu bez balu do jamky v kmene přes 1,8 do 2,5 m ve svahu přes 1:2 do 1:1 |  |  | 16 | kus | 0 | 0 | _7AC0R99BH
Včetně výkopu jamky, substrátu, zálivky a kotvících kůlů
|  | 16 |  |  | 16
14 | 211531111 | Výplň odvodňovacích žeber nebo trativodů kamenivem hrubým drceným frakce 16 až 63 mm |  |  | 29.4 | m3 | 0 | 0 | _7AA1EQXBX
|  | 280*0,3*0,35 |  |  | 29.4
15 | 212752101 | Trativod z drenážních trubek korugovaných PE-HD SN 4 perforace 360° včetně lože otevřený výkop DN 10 |  |  | 280 | m | 0 | 0 | _7AA1ER32W
|  | 280 |  |  | 280
16 | 40444332 | značka dopravní svislá FeZn |  |  | 3 | kus | 0 | 0 | _7AA1ERJGR
|  | obytná zóna zmenšená 1 |  |  | 1
|  | konec obytné zóny zmenšená 1 |  |  | 1
|  | vyhrazené parkoviště 1 |  |  | 1
17 | 40445225 | sloupek pro dopravní značku Zn D 60mm v 3,5m |  |  | 3 | kus | 0 | 0 | _7AA1EROPX
|  | 3 |  |  | 3
18 | 564851111 | Podklad ze štěrkodrti ŠD s rozprostřením a zhutněním plochy přes 100 m2, po zhutnění tl. 150 mm |  |  | 2217.6 | m2 | 0 | 0 | _7891D7BP1
|  | chodník 15*1,1 |  |  | 16.5
|  | stání pro invalidy 23*1,1 |  |  | 25.3
|  | kontejnerové stání 41*1,1*2 |  |  | 90.2
|  | vjezdy 153*1,1*2 |  |  | 336.6
|  | silnice 1483*1,1 |  |  | 1631.3
|  | hřiště (82+25)*1,1 |  |  | 117.7
19 | 564861111 | Podklad ze štěrkodrti ŠD s rozprostřením a zhutněním plochy přes 100 m2, po zhutnění tl. 200 mm |  |  | 1863.4 | m2 | 0 | 0 | _7891D7BS1
|  | silnice 1483*1,1 |  |  | 1631.3
|  | vsaky 170*1,1 |  |  | 187
|  | kontejnery 41*1,1 |  |  | 45.1
20 | 564871116 | Podklad ze štěrkodrtě ŠD plochy přes 100 m2 tl. 300 mm |  |  | 229.9 | m2 | 0 | 0 | _7AC0S0XMU
Položka se souhlasem investora Po posouzení geologem Případná výměna vrstvy aktivní zóny v chodníku za štěrkodrť, položka včetně odkopu, odvozu, likvidace zeminy a poplatku za uložení
|  | chodník 15*1,1 |  |  | 16.5
|  | vjezdy 153*1,1 |  |  | 168.3
|  | kontejnery 41*1,1 |  |  | 45.1
21 | 565145121 | Asfaltový beton vrstva podkladní ACP 16 (obalované kamenivo OKS) tl 60 mm š přes 3 m |  |  | 1483 | m2 | 0 | 0 | _7891D7BT3
|  | 1483 |  |  | 1483
22 | 565478988 | Strom středního vzrůstu typu okrasná třešeň výška 2,5m |  |  | 16 | kus | 0 | 0 | _7AC0VJMP0
|  | 16 |  |  | 16
23 | 565897788 | Dětská herní sestava dvouvěžová se skluzavkou |  |  | 1 | kpl | 0 | 0 | _7AC0VMLUL
včetně montáže
|  | 1 |  |  | 1
24 | 565897798 | Sedací sestava dřevěná stůl+2 lavice |  |  | 1 | kpl | 0 | 0 | _7AC0VMVZ7
včetně osazení
25 | 565897898 | Dopadová plocha dětského hřiště |  |  | 82 | m2 | 0 | 0 | _7AC0VNQQ2
Podklad ze štěrkodrtě 100mm + oblázky 100mm Lem z chodníkového obrubníku
26 | 565898798 | Lavička + koš |  |  | 1 | kpl | 0 | 0 | _7AD1DSVYV
včetně osazení
27 | 567122111 | Podklad ze směsi stmelené cementem SC C 8/10 (KSC I) tl 120 mm |  |  | 209 | m2 | 0 | 0 | _7AC0QLHXV
|  | chodník 15 |  |  | 15
|  | vjezdy 153 |  |  | 153
|  | kontejnerová stání 41 |  |  | 41
28 | 567583111 | Recyklace podkladu za studena na místě-promísení s cementem, zeolitem, minerály tl přes 450 do 500 m |  |  | 1863.4 | m2 | 0 | 0 | _7AC0RWJMI
Kompletní zlepšení AZ včetně dodání pojiva a urovnání do sklonů, dodání vody, hutnění Položka se souhlasem investora po provedení ověřovacích zkoušek podloží Po posouzení geologem
|  | (1483+170+41)*1,1 |  |  | 1863.4
29 | 567921112 | Podklad z mezerovitého betonu MCB tl 150 mm |  |  | 170 | m2 | 0 | 0 | _7AC0QPQ8J
|  | vsaky 170 |  |  | 170
30 | 573231108 | Postřik živičný spojovací ze silniční emulze v množství 0,50 kg/m2 |  |  | 1483 | m2 | 0 | 0 | _7891D7BV8
|  | 1483 |  |  | 1483
31 | 577144121 | Asfaltový beton vrstva obrusná ACO 11+ (ABS) tř. I tl 50 mm š přes 3 m z nemodifikovaného asfaltu |  |  | 1483 | m2 | 0 | 0 | _7891D7BWB
|  | 1483 |  |  | 1483
32 | 59217017 | obrubník betonový chodníkový 1000x100x250mm |  |  | 71.4 | m | 0 | 0 | _7891D7COS
|  | chodník 15*1,05 |  |  | 15.75
|  | chodník u hřiště 53*1,05 |  |  | 55.65
33 | 59217031 | obrubník silniční betonový 1000x150x250mm |  |  | 405.3 | m | 0 | 0 | _7891D7CKC
|  | 386*1,05 |  |  | 405.3
34 | 59217032 | obrubník silniční betonový 1000x150x150mm nájezdový |  |  | 495.6 | m | 0 | 0 | _7891D7CLF
|  | 472*1,05 |  |  | 495.6
35 | 59217045 | obrubník silniční obloukový R2 vnější |  |  | 69.3 | m | 0 | 0 | _7AA1ERW0B
|  | 66*1,05 |  |  | 69.3
36 | 5921745000 | obrubník betonový přechodový |  |  | 40 | kus | 0 | 0 | _7AA1ES1R3
|  | 20+20 |  |  | 40
37 | 59245030 | dlažba skladebná betonová 200x100mm tl 80mm přírodní |  |  | 269.85 | m2 | 0 | 0 | _7891D7BZ9
|  | chodník 15*1,05 |  |  | 15.75
|  | stání pro invalidy 23*1,05 |  |  | 24.15
|  | chodníček u hřiště 25*1,05 |  |  | 26.25
|  | kontejneřiště 41*1,05 |  |  | 43.05
|  | vjezdy 153*1,05 |  |  | 160.65
38 | 59245035 | dlažba plošná vegetační betonová 200x200mm tl 80mm přírodní |  |  | 178.5 | m2 | 0 | 0 | _7891D7C2C
|  | parkování 170*1,05 |  |  | 178.5
39 | 59255030 | dlažba zámková betonová 200x100mm tl 80mm červená slepecká |  |  | 11.025 | m2 | 0 | 0 | _7AC0R38PN
|  | 10,5*1,05 |  |  | 11.025
40 | 596212213 | Kladení dlažby z betonových zámkových dlaždic pozemních komunikací ručně s ložem z kameniva těženého |  |  | 234 | m2 | 0 | 0 | _7891D7BXB
|  | chodník 15 |  |  | 15
|  | chodník u hřiště 25 |  |  | 25
|  | kontejnery 41 |  |  | 41
|  | vjezdy 153 |  |  | 153
41 | 596412213 | Kladení dlažby z betonových vegetačních dlaždic pozemních komunikací s ložem z kameniva drceného |  |  | 170 | m2 | 0 | 0 | _7891D7C0O
|  | vsaky 170 |  |  | 170
42 | 721173708 | Potrubí kanalizační z PE odpadní DN 150 |  |  | 18 | m | 0 | 0 | _7AA1ES7L8
|  | dopojení v rámci UV 9*2 |  |  | 18
|  | odbočky v kanalizaci |  |  | 0
43 | 895941302 | Osazení vpusti uliční z betonových dílců DN 450 dno s kalištěm |  |  | 9 | kus | 0 | 0 | _7891D7C55
|  | 9 |  |  | 9
44 | 895941313 | Osazení vpusti uliční z betonových dílců DN 450 skruž horní 295 mm |  |  | 9 | kus | 0 | 0 | _7891D7C6N
|  | 9 |  |  | 9
45 | 895941322 | Osazení vpusti uliční z betonových dílců DN 450 skruž středová 295 mm |  |  | 9 | kus | 0 | 0 | _7891D7C88
|  | 9 |  |  | 9
46 | 895941331 | Osazení vpusti uliční z betonových dílců DN 450 skruž průběžná s výtokem |  |  | 9 | kus | 0 | 0 | _7891D7C9Q
|  | 9 |  |  | 9
47 | 899132111 | Výšková úprava poklopu kanalizačního samonivelačního s ošetřením podkladu hloubky do 25 cm |  |  | 17 | kus | 0 | 0 | _7AC0R02YG
|  | 8+9 |  |  | 17
48 | 899132212 | Výšková úprava poklopu vodovodního samonivelačního nebo pevného šoupátkového |  |  | 35 | kus | 0 | 0 | _7AC0QWT63
|  | voda 17+plyn17 |  |  | 34
|  | hydrant 1 |  |  | 1
49 | 899133211 | Výšková úprava vtokové mříže uliční vpusti s použitím betonových vyrovnávacích prvků |  |  | 9 | kus | 0 | 0 | _7AC0R2A5Q
|  | 9 |  |  | 9
50 | 899204112 | Osazení mříží litinových včetně rámů a košů na bahno pro třídu zatížení D400, E600 |  |  | 9 | kus | 0 | 0 | _7891D7CBA
|  | 9 |  |  | 9
51 | 914111111 | Montáž svislé dopravní značky základní velikosti do 1 m2 objímkami na sloupky nebo konzoly |  |  | 3 | kus | 0 | 0 | _7891D7CH1
|  | 3 |  |  | 3
52 | 914511111 | Montáž sloupku dopravních značek délky do 3,5 m do betonového základu |  |  | 3 | kus | 0 | 0 | _7891D7CI9
|  | 3 |  |  | 3
53 | 915231112 | Vodorovné dopravní značení přechody pro chodce, šipky, symboly retroreflexní bílý plast |  |  | 2.75 | m2 | 0 | 0 | _7AC0S5TIV
|  | MPP 1,85 |  |  | 1.85
|  | Invalida 0,9 |  |  | 0.9
54 | 916131213 | Osazení silničního obrubníku betonového se zřízením lože, s vyplněním a zatřením spár |  |  | 964 | m | 0 | 0 | _7891D7CJA
|  | 386+472+20+20+66 |  |  | 964
55 | 916231213 | Osazení chodníkového obrubníku betonového se zřízením lože, s vyplněním a zatřením spár |  |  | 68 | m | 0 | 0 | _7891D7CN4
|  | 15+53 |  |  | 68
56 | 916231293 | Příplatek za osazení obloukového obrubníku |  |  | 66 | m | 0 | 0 | _7AA1ESCZO
|  | 66 |  |  | 66
57 | 919121211 | Těsnění spár zálivkou za studena pro komůrky š 10 mm hl 15 mm bez těsnicího profilu |  |  | 50 | m | 0 | 0 | _7AA1ESIFL
|  | pracovní spáry 50 |  |  | 50
58 | 938908411 | Čištění vozovek splachováním vodou povrchu podkladu nebo krytu živičného, betonového nebo dlážděného |  |  | 1483 | m2 | 0 | 0 | _7891D7CP9
|  | 1483 |  |  | 1483
59 | 938909311 | Čištění vozovek metením bláta, prachu nebo hlinitého nánosu s odklizením na hromady do 20 m |  |  | 1483 | m2 | 0 | 0 | _7891D7CQA
|  | 1483 |  |  | 1483
60 | 998225111 | Přesun hmot pro pozemní komunikace s krytem z kamene, monolitickým betonovým nebo živičným |  |  | 721.65 | t | 0 | 0 | _7AC0RDLUB
|  | 721,65 |  |  | 721.65
61 | PFB.0004008OZ | Mříž vtoková (OZ) Kompletní mříž ŘSD D400 s pantem |  |  | 9 | kus | 0 | 0 | _7891D7CCD
|  | 9 |  |  | 9
62 | PFB.1111002 | Dílce dešťové vpustě TBV-Q 45/30 SH |  |  | 9 | kus | 0 | 0 | _7891D7C7Q
|  | 9 |  |  | 9
63 | PFB.1111004 | Dílce dešťové vpustě TBV-Q 45/30 SS |  |  | 9 | kus | 0 | 0 | _7891D7C9A
|  | 9 |  |  | 9
64 | PFB.1111010 | Dílce dešťové vpustě TBV-Q 45/24 KN |  |  | 9 | kus | 0 | 0 | _7891D7C66
|  | 9 |  |  | 9
65 | PFB.1111106 | Dílce dešťové vpustě TBV-Q 45/45 SO 15 PVC |  |  | 9 | kus | 0 | 0 | _7891D7CAS
|  | 9 |  |  | 9
Celkem |  |  |  | Odbytová cena bez DPH: |  |  | 0

## 102
VÝKAZ VÝMĚR
ZTV Peč - CHODNÍKY
102 Rekonstrukce chodníku
Položka |  | Text |  |  | Množství | m.j. | Cena | Celkem
1 | 00572410 | osivo směs travní parková |  |  | 8 | kg | 0 | 0 | _7AC0S3D27
|  | 200*0,04 |  |  | 8
2 | 113106121 | Rozebrání dlažeb z betonových nebo kamenných dlaždic komunikací pro pěší ručně |  |  | 215 | m2 | 0 | 0 | _7AC0S3D24
|  | 215 |  |  | 215
3 | 113107162 | Odstranění podkladu z kameniva drceného tl přes 100 do 200 mm strojně pl přes 50 do 200 m2 |  |  | 236.5 | m2 | 0 | 0 | _7AC0SMEUO
|  | 215*1,1 |  |  | 236.5
4 | 113202111 | Vytrhání obrub krajníků obrubníků stojatých |  |  | 274 | m | 0 | 0 | _7AC0SD317
|  | silniční 137 |  |  | 137
|  | chodníkový 137 |  |  | 137
5 | 122251102 | Odkopávky a prokopávky nezapažené v hornině třídy těžitelnosti I skupiny 3 objem do 50 m3 strojně |  |  | 23.65 | m3 | 0 | 0 | _7AC0SOL9Y
|  | 215*1,1*0,1 |  |  | 23.65
6 | 132251103 | Hloubení rýh nezapažených š do 800 mm v hornině třídy těžitelnosti I skupiny 3 objem do 100 m3 stroj |  |  | 8.22 | m3 | 0 | 0 | _7AC0S3D31
|  | pro nové obruby 274*0,3*0,1 |  |  | 8.22
7 | 162651112 | Vodorovné přemístění přes 4 000 do 5000 m výkopku/sypaniny z horniny třídy těžitelnosti I |  |  | 51.87 | m3 | 0 | 0 | _7AC0S3D32
|  | zemina na skládku 23,65+8,22 |  |  | 31.87
|  | ornice na stavbu 200*1*0,1 |  |  | 20
8 | 167151111 | Nakládání výkopku z hornin třídy těžitelnosti I skupiny 1 až 3 přes 100 m3 |  |  | 51.87 | m3 | 0 | 0 | _7AC0S3D33
|  | 51,87 |  |  | 51.87
9 | 171201231 | Poplatek za uložení zeminy a kamení na recyklační skládce (skládkovné) kód odpadu 17 05 04 |  |  | 93.366 | t | 0 | 0 | _7AC0SRHON
|  | 51,87*1,8 |  |  | 93.366
10 | 181006112 | Rozprostření zemint l vrstvy do 0,15 m schopných zúrodnění v rovině a sklonu do 1:5 |  |  | 140 | m2 | 0 | 0 | _7AC0S3D25
|  | 140*1 |  |  | 140
11 | 181152302 | Úprava pláně pro silnice a dálnice v zářezech se zhutněním |  |  | 236.5 | m2 | 0 | 0 | _7AC0S3D36
|  | 215*1,1 |  |  | 236.5
12 | 181411131 | Založení trávníku na půdě předem připravené plochy do 1000 m2 výsevem včetně utažení parkového v rov |  |  | 140 | m2 | 0 | 0 | _7AC0S3D26
|  | 140 |  |  | 140
13 | 469973120 | Poplatek za uložení na recyklační skládce (skládkovné) stavebního odpadu z prostého betonu kód odpad |  |  | 42 | t | 0 | 0 | _7AC0TFEXH
|  | dlažba 215*0,06*2,3 |  |  | 29.67
|  | obrubníky 137*0,06 |  |  | 8.22
|  | obruby chodníkové 137*0,03 |  |  | 4.11
14 | 564851114 | Podklad ze štěrkodrtě ŠD plochy přes 100 m2 tl 180 mm |  |  | 236.5 | m2 | 0 | 0 | _7AC0S3D29
|  | 215*1,1 |  |  | 236.5
15 | 564871116 | Podklad ze štěrkodrtě ŠD plochy přes 100 m2 tl. 300 mm |  |  | 236.5 | m2 | 0 | 0 | _7AC0S3D3P
Položka se souhlasem investora Po posouzení geologem Případná výměna vrstvy aktivní zóny v chodníku za štěrkodrť, položka včetně odkopu, odvozu, likvidace zeminy a poplatku za uložení
|  | 215*1,1 |  |  | 236.5
16 | 567122111 | Podklad ze směsi stmelené cementem SC C 8/10 (KSC I) tl 120 mm |  |  | 215 | m2 | 0 | 0 | _7AC0S3D3G
|  | 215 |  |  | 215
17 | 572341112 | Vyspravení krytu komunikací po překopech pl přes 15 m2 asfalt betonem ACO (AB) tl přes 50 do 70 mm |  |  | 42 | m2 | 0 | 0 | _7AC0TZSXO
|  | 140*0,3 |  |  | 42
18 | 59217017 | obrubník betonový chodníkový 1000x100x250mm |  |  | 147 | m | 0 | 0 | _7AC0S3D2Y
|  | 140*1,05 |  |  | 147
19 | 59217031 | obrubník silniční betonový 1000x150x250mm |  |  | 81.9 | m | 0 | 0 | _7AC0S3D2V
|  | 78*1,05 |  |  | 81.9
20 | 59217032 | obrubník silniční betonový 1000x150x150mm nájezdový |  |  | 44.1 | m | 0 | 0 | _7AC0S3D2W
|  | 42*1,05 |  |  | 44.1
21 | 5921745000 | obrubník betonový přechodový |  |  | 18 | kus | 0 | 0 | _7AC0S3D3C
|  | 9+9 |  |  | 18
22 | 59245030 | dlažba skladebná betonová 200x100mm tl 80mm přírodní |  |  | 193.8 | m2 | 0 | 0 | _7AC0S3D2F
|  | 190*1,02 |  |  | 193.8
23 | 59255030 | dlažba zámková betonová 200x100mm tl 80mm červená slepecká |  |  | 24.15 | m2 | 0 | 0 | _7AC0SIA0V
|  | 23*1,05 |  |  | 24.15
24 | 596212213 | Kladení dlažby z betonových zámkových dlaždic pozemních komunikací ručně s ložem z kameniva těženého tl. 80 mm |  |  | 213 | m2 | 0 | 0 | _7AC0S3D2E
|  | 190+23 |  |  | 213
25 | 916131213 | Osazení silničního obrubníku betonového se zřízením lože, s vyplněním a zatřením spár |  |  | 138 | m | 0 | 0 | _7AC0S3D2U
|  | 138 |  |  | 138
26 | 916231213 | Osazení chodníkového obrubníku betonového se zřízením lože, s vyplněním a zatřením spár |  |  | 138 | m | 0 | 0 | _7AC0S3D2X
|  | 138 |  |  | 138
27 | 919112233 | Řezání spár pro vytvoření komůrky š 20 mm hl 40 mm pro těsnící zálivku v živičném krytu |  |  | 140 | m | 0 | 0 | _7AC0TWZI6
28 | 919121211 | Těsnění spár zálivkou za studena pro komůrky š 10 mm hl 15 mm bez těsnicího profilu |  |  | 140 | m | 0 | 0 | _7AC0S3D3F
|  | 140 |  |  | 140
29 | 997002511 | Vodorovné přemístění suti a vybouraných hmot bez naložení ale se složením a urovnáním do 1 km |  |  | 42 | t | 0 | 0 | _7AC0T8HXO
|  | 42 |  |  | 42
30 | 997002519 | Příplatek ZKD 1 km přemístění suti a vybouraných hmot |  |  | 210 | t | 0 | 0 | _7AC0TDMGU
|  | 42*5 |  |  | 210
31 | 998223011 | Přesun hmot pro pozemní komunikace s krytem dlážděným |  |  | 274.23 | t | 0 | 0 | _7AC0S3D3N
|  | 274,23 |  |  | 274.23
Celkem |  |  |  | Odbytová cena bez DPH: |  |  | 0

## 301
Položkový rozpočet
Stavba : |  | ZTV PEČ
Objekt : |  | SO-301 VENKOVNÍ KANALIZACE, PŘÍPOJKY
P.č. | Číslo položky | Název položky | MJ | množství | cena / MJ | celkem (Kč)
Díl: | 1 | Zemní práce
1 | 13230 1211.R00 | Hloubení rýh š.do 200 cm hor.4 do 100m3 | m3 | 1468 | 0 | 0 | 1 | 0 | 0 | 0 | 0 | 0 | 0
2 | 122 20-1109.R00 | Příplatek za lepivost - odkopávky v hor.4 | m3 | 1468 | 0 | 0 | 1 | 0 | 0 | 0 | 0 | 0 | 0
3 | 151101102.R00 | Pažení a rozepření stěn rýh - příložné - hl. do 4m | m2 | 560 | 0 | 0
4 | 151101112.R00 | Odstranění pažení stěn rýh - příložné - hl. do 4m | m2 | 560 | 0 | 0
5 | 17410 1101.R00 | Zásyp jam, rýh, šachet zhutněním | m3 | 820 | 0 | 0 | 1 | 0 | 0 | 0 | 0 | 0 | 1.7
6 | 174 10 1102.R00 | Zásyp ruční se zhutněním | m3 | 12 | 0 | 0 | 1 | 0 | 0 | 0 | 0 | 0 | 0
7 | 139 601103.R00 | Ruční výkop jam, rýh a šachet v hornině tř. 4 | m3 | 12 | 0 | 0 | 1 | 0 | 0 | 0 | 0 | 0 | 0
8 | 175 10 1101.RT2 | Obsyp potrubí bez prohození sypaniny, s dodáním štěrkopísku frakce 0 - 22 mm | m3 | 382 | 0 | 0
9 | 564 85-1115.RT2 | Podklad ze štěrkodrti po zhutnění tl. 19 cm, štěrkodrť frakce 32mm | m3 | 74 | 0 | 0
10 | 564 85-1115.RT4 | Podklad ze štěrkodrti po zhutnění tl. 19 cm, štěrkodrť frakce 63mm | m3 | 74 | 0 | 0
11 | 115101202.R00 | Čerpání vody na výšku do 10 m, přítok 500 - 1000 l | h | 42 | 0 | 0 | 1 | 0 | 0 | 0 | 0 | 0 | 0
12 | 115101302.R00 | Pohotovost čerp.soustavy, do 10 m, přítok 500 - 1000 l | h | 42 | 0 | 0
13 | 162701105.R00 | Vodorovné přemístění výkopku z hor.1-4 do 10000 m | m3 | 663 | 0 | 0
14 | 162701109.R00 | Příplatek k vod. přemístění hor.1-4 za další 1 km | m3 | 663 | 0 | 0
15 | 199 000002.R00 | Poplatek za uložení na skládce (skládkovné) zeminy a horniny 1- 4 | m3 | 663 | 0 | 0
| Celkem za | 1 Zemní práce
Díl: | 4 | Vodorovné konstrukce
Oprava vozovky po napojení kanalizace
1 | 04-MTZ-001 | Frézování vozovky v tl.100mm | m2 | 10 | 0 | 0
2 | 56333 | Vozovkové vrstvy ze štěrkodrti tl. do 150mm, ŠDA,tl. 150 mm | m2 | 8 | 0 | 0
3 | 572133 | Infiltrační postřik z emulze do 1,5kg/m2 | m2 | 10 | 0 | 0
4 | 572213 | Spojovací postřik z emulze do 0,5kg/m2 | m2 | 10 | 0 | 0
5 | 574A34 | Asfaltový beton pro obrusné vrstvy ACO 11+ 40mm | m2 | 10 | 0 | 0
6 | 574C56 | Asfaltový beton pro ložní vrstvy ACL 16+, 16s tl. 60mm | m2 | 10 | 0 | 0
7 | 574E66 | Asfaltový beton pro podkladní vrstvy ACP 16+, 16s tl. 70mm | m2 | 80 | 0 | 0
8 | 58920 | Výplň spar modifikovaným asfaltem | m | 14 | 0 | 0
9 | 04-MTZ-002 | Obnova vodorovného dopravního značení - vodorovná čára 125mm s balotinou (onboustranně) | m | 4 | 0 | 0
10 | 451 57-2111.R00 | Lože pod potrubí z kameniva těženého 0 - 4 mm | m3 | 2.4 | 0 | 0
| Celkem za | 4 Vodorovné konstrukce | [5 empty] | 0 | 0 | 0 | 0 | 0
Díl: | 8 | Trubní vedení kanalizace
VENKOVNÍ KANALIZACE
1 | 721 17-6224.R00 | Potrubí PVC SN12 ležaté v zemi DN 150 (včet.tvar. a ztrat.na pr.) | m | 234 | 0 | 0
2 | 286-136502.R11 | Potrubí PVC SN12 ležaté v zemi DN 250 (včet.tvar. a ztrat.na pr.) | m | 561 | 0 | 0
3 | 286 54570.R01 | Odbočka kanalizační 45° PVC, DN 250/150 | kus | 34 | 0 | 0
|  | Montáž potrubí |  |  | 0
4 | 871313121R00 | Montáž trub z plastu, gumový kroužek, DN 150 | m | 234 | 0 | 0
5 | 871373121R00 | Montáž trub z plastu, gumový kroužek, do DN 300 | m | 561 | 0 | 0
6 | 877 36-3121.R00 | Montáž tvarovek odboč. plast. gum. kroužek DN 250 | kus | 34 | 0 | 0
7 | 89259-1111.R00 | Zkouška těsnosti kanalizace do DN 300 | m | 795 | 0 | 0
8 | 89259-3111.R00 | Zabezpečení konců kanal.potrubí do DN300, vodou | kus | 6 | 0 | 0
9 | RM-02-0222.R11 | Uliční vpust DN150, se sifonem | kus | 9 | 0 | 0
|  | Kanalizační venkovní šachta s poklopem průměr 100 |  |  | 0
10 | 552-41134R11 | Poklop litinový D600, s litino-betonový rám, výška poklopu 160mm | kus | 17 | 0 | 0
11 | 894211151R00 | Skruž šachtová, konus, přechodová deska,vyrovnávací prstennce, sestava pro 1000x250 SP, hl.š.do 2,20m,viz přiložený výpis šachet | kus | 17 | 0 | 0
12 | 894211151R00 | Skruž šachtová, konus, přechodová deska,vyrovnávací prstennce, sestava pro 1000x250 SP, hl.š.do 3,00m,viz přiložený výpis šachet | kus | 17 | 0 | 0
13 | 592 2405303.R | Dno šachty beton 100x685 | kus | 17 | 0 | 0
14 | MTZ-08-01 | Kanalizační šachta plast pr.400 s poklopem | sb | 34 | 0 | 0
15 | MTZ-08-02 | Přepadová vpust (VP1) plast pr.315 s mříž. lit.DN150 | sb | 1 | 0 | 0
16 | 631315711R00 | Mazanina betonová tl. 12 - 24 cm C 25/30, obetonování přepadová vpusti | m3 | 8 | 0 | 0
17 | 99827-6101.R00 | Přesun hmot, trubní vedení plastová, otevř.výkop | t | 62 | 0 | 0
| Celkem za | 8 Trubní vedení kanalizace
Díl: | VN | Vedlejší náklady
1 | VN07 722-1204.R11 | Propoj na stávající kan.potrubí | sb | 1 | 0 | 0
2 | VN005 24-1020.R01 | Geodetické zaměření potrubí kanalizace | m | 795 | 0 | 0
| Celkem za | VN Vedlejší náklady
| CELKEM ZA KANALIZACE |  |  |  |  | 0

## 302
Položkový rozpočet
Stavba : |  | ZTV PEČ
Objekt : |  | SO-302 VENKOVNÍ VODOVOD, PŘÍPOJKY
P.č. | Číslo položky | Název položky | MJ | množství | cena / MJ | celkem (Kč)
VENKOVNÍ VODOVOD
Díl: | 1 | Zemní práce
1 | 13230 1211.R00 | Hloubení rýh š.do 200 cm hor.4 do 100m3 | m3 | 364 | 0 | 0
2 | 13230 1219.R00 | Příplatek za lepivost - hloubení rýh 200cm v hor.4 | m3 | 364 | 0 | 0
3 | 17410 1101.R00 | Zásyp jam, rýh, šachet zhutněním | m3 | 274 | 0 | 0
4 | 174 10 1102.R00 | Zásyp ruční se zhutněním | m3 | 5 | 0 | 0
5 | 139 601103.R00 | Ruční výkop jam, rýh a šachet v hornině tř. 4 | m3 | 5 | 0 | 0
6 | 175 10 1101.RT2 | Obsyp potrubí bez prohození sypaniny, s dodáním štěrkopísku frakce 0 - 22 mm | m3 | 90 | 0 | 0
7 | 115101202.R00 | Čerpání vody na výšku do 10 m, přítok 500 - 1000 l | h | 24 | 0 | 0
8 | 115101302.R00 | Pohotovost čerp.soustavy, do 10 m, přítok 500 - 1000 l | h | 24 | 0 | 0
9 | 162701105.R00 | Vodorovné přemístění výkopku z hor.1-4 do 10000 m | m3 | 90 | 0 | 0
10 | 162701109.R00 | Příplatek k vod. přemístění hor.1-4 za další 1 km | m3 | 90 | 0 | 0
11 | 199 000002.R00 | Poplatek za uložení na skládce (skládkovné) zeminy a horniny 1- 4 | m3 | 90 | 0 | 0
| Celkem za | 1 Zemní práce
Díl: | 5 | Vodorovné konstrukce
Oprava vozovky po vodovodu
1 | 04-MTZ-001 | Frézování vozovky v tl.100mm | m2 | 4 | 0 | 0
2 | 56333 | Vozovkové vrstvy ze štěrkodrti tl. do 150mm, ŠDA,tl. 150 mm | m2 | 3 | 0 | 0
3 | 572133 | Infiltrační postřik z emulze do 1,5kg/m2 | m2 | 3 | 0 | 0
4 | 572213 | Spojovací postřik z emulze do 0,5kg/m2 | m2 | 3 | 0 | 0
5 | 574A34 | Asfaltový beton pro obrusné vrstvy ACO 11+ 40mm | m2 | 3 | 0 | 0
6 | 574C56 | Asfaltový beton pro ložní vrstvy ACL 16+, 16s tl. 60mm | m2 | 3 | 0 | 0
7 | 574E66 | Asfaltový beton pro podkladní vrstvy ACP 16+, 16s tl. 70mm | m2 | 3 | 0 | 0
8 | 58920 | Výplň spar modifikovaným asfaltem | m | 6 | 0 | 0
9 | 04-MTZ-002 | Obnova vodorovného dopravního značení - vodorovná čára 125mm s balotinou (onboustranně) | m | 1 | 0 | 0
10 | 451 57-2111.R00 | Lože pod potrubí z kameniva těženého 0 - 4 mm | m3 | 0.6 | 0 | 0
| Celkem za | 5 Vodorovné konstrukce
Díl: | 9 | Trubní vedení vodovod
1 | 722 17-1212.R00 | Trubka z PE100 D32 / DN25 | m | 102 | 0 | 0
2 | 286-136701R | Trubka z PE100 RC D90 SDR11 | m | 277 | 0 | 0
3 | 286 5190008.R11 | Koleno 90° PE 100 D90 SDR 11, dlouhé provedení, včetně beton. zajištovacích blokú | kus | 2 | 0 | 0
4 | 722 17- 1416.R11 | Chránička PE D 135 DN 90, dl.1,0m, vč.manžet | kus | 4 | 0 | 0
5 | 892 27-5433.R18 | Čistění potrubí do DN 80 | m | 379 | 0 | 0
6 | 899 721112.R00 | Fólie výstražná z PVC "VODO", šířka 30 cm | m | 379 | 0 | 0 | 1 | 0 | 0 | 0 | 0 | 0 | 0
7 | RM-02-0214.R11 | Signalizační vodič CY 2,5 s uchycením | m | 379 | 0 | 0
8 | RM-02-0172.R00 | Ukončení signalizačního vodiče elektroinstalační svorkou s izolační krytkou u hlavního uzávěru vody | kus | 19 | 0 | 0
9 | 892241111R00 | Tlaková zkouška vodovodního potrubí DN 80 | m | 379 | 0 | 0
10 | 892273111R00 | Desinfekce vodovodního potrubí do DN 125 | m | 379 | 0 | 0
11 | 871241121R00 | Montáž potrubí polyetylenového ve výkopu do d 90 mm | m | 379 | 0 | 0
12 | 877242121R00 | Přirážka za 1 spoj elektrotvarovky d 90 mm | ks | 6 | 0 | 0
|  | Armatury na potrubí vodo |  |  | 0
13 | 42292774R12 | T kus č.8510 - 80/80 | ks | 4 | 0 | 0
14 | 42241974R10 | Příruba 0400 - DN80 | ks | 4 | 0 | 0
15 | 42273320R | Navrt.pás 3500 / 100 + šoupě DN25 + Z.S. (dod.+mont.) | ks | 5 | 0 | 0
16 | 42258962R14 | Mosaz spojka DN25 (napojení přípojky-nerozebíratelný spoj) | ks | 5 | 0 | 0
17 | 09-MTZ-001 | Domovní typová vodoměrná šachta 1200-1200 válcová celoplastová samonosná nádrž určená pro uložení ve výkopu na podkladní betonovou desku nad hladinu spodní vody | ks | 17 | 0 | 0
18 | 42293504R | Elektro-spojka PE 90/90 | ks | 2 | 0 | 0
19 | 422-73602R | Hydrant podzemní DN80, včetně zemního uz.šoupěte, poklopu (kompl.sestava) | sb | 2 | 0 | 0
20 | 891 24-7111.R00 | Montáž hydrantů podzemních DN 80 | ks | 2 | 0 | 0
21 | RM-03-0512.R13 | Materiál pomocný | sb | 1 | 0 | 0
22 | 998276101.R00 | Přesun hmot, trubní vedení plastová | t | 0.8 | 0 | 0
| Celkem za | 9 Trubní vedení vodovod
Díl: | 91 | Doplňující práce na komunikaci
1 | 914 991001.R00 | Montáž dočasné značky včetně stojanu | ks | 2 | 0 | 0
2 | 914 992001.R00 | Nájem dopravní značky včetně stojanu | ks/den | 6 | 0 | 0
3 | 919111 | Řezání asfaltového krytu vozovek tl do 50mm, napojení komunikace na stávající stav | m | 6 | 0 | 0
| Celkem za | 91 Doplňující práce na komunikaci
Díl: | VN | Vedlejší náklady
1 | VN07 722-1201.R11 | Propoj na stávající vodovodního potrubí , navrt.souprava vodo | sb | 1 | 0 | 0
2 | VN005 24-1020.R01 | Geodetické zaměření potrubí vodovodu | m | 379 | 0 | 0
| Celkem za | VN Vedlejší náklady
| CELKEM ZA VODOVOD |  |  |  |  | 0

## 401
2
| KRYCÍ LIST SOUPISU PRACÍ | [16 empty] | False
Stavba:
ZTV sídliště Lokalita pro bydlení v RD v obci Peč
Objekt:
SO 401 - Veřejné osvětlení
| KSO: |  |  |  |  | CC-CZ:
| Místo: |  | Peč |  |  | Datum: | 15. 9. 2025
| Zadavatel: |  |  |  |  | IČ:
|  | Obec Peč, Peč 62, 380 01 Dačice |  |  |  | DIČ:
| Zhotovitel: |  |  |  |  | IČ:
DIČ:
| Projektant: |  |  |  |  | IČ: | 70522111
|  | Ing. Martin Antoňů, Řečice 31, 380 01 Dačice |  |  |  | DIČ:
| Zpracovatel: |  |  |  |  | IČ:
|  | Ing. Martin Antoňů |  |  |  | DIČ:
Poznámka:
| Cena bez DPH | [5 empty] | 0
|  |  | Základ daně |  |  | Sazba daně | Výše daně
| DPH | základní | 0 |  |  | 21% | 0
|  | snížená | 0 |  |  | 15% | 0
|  | zákl. přenesená | 0 |  |  | 21% | 0
|  | sníž. přenesená | 0 |  |  | 15% | 0
|  | nulová | 0 |  |  | 0% | 0
| Cena s DPH |  |  | v | CZK |  | 0
| Projektant |  |  | Zpracovatel
| Datum a podpis: |  | Razítko | Datum a podpis: |  |  | Razítko
| Objednavatel |  |  | Zhotovitel
| Datum a podpis: |  | Razítko | Datum a podpis: |  |  | Razítko
REKAPITULACE ČLENĚNÍ SOUPISU PRACÍ
Stavba:
ZTV sídliště Lokalita pro bydlení v RD v obci Peč
Objekt:
SO 401 - Veřejné osvětlení
Místo: |  |  | Peč |  |  | Datum: | 15. 9. 2025
Zadavatel: |  |  | Obec Peč, Peč 62, 380 01 Dačice |  |  | Projektant: | Ing. Martin Antoňů, Řečice 31, 380 01 Dačice
Zhotovitel: | [5 empty] | Zpracovatel: | Ing. Martin Antoňů
Kód dílu - Popis | [6 empty] | Cena celkem [CZK]
Náklady ze soupisu prací | [6 empty] | 0 | [11 empty] | -1
| HSV - Práce a dodávky HSV | [5 empty] | 0
| 9 - Ostatní konstrukce a práce-bourání | [5 empty] | 0
| M - Práce a dodávky M | [5 empty] | 0
| 21-M - Elektromontáže | [5 empty] | 0
| 46-M - Zemní práce při extr.mont.pracích | [5 empty] | 0
| HZS - Hodinové zúčtovací sazby | [5 empty] | 0
| VRN - Vedlejší rozpočtové náklady | [5 empty] | 0
| VRN1 - Průzkumné, geodetické a projektové práce | [5 empty] | 0
| VRN3 - Zařízení staveniště | [5 empty] | 0
| VRN4 - Inženýrská činnost | [5 empty] | 0
| VRN5 - Finanční náklady | [5 empty] | 0
| VRN9 - Ostatní náklady | [5 empty] | 0
SOUPIS PRACÍ
Stavba:
ZTV sídliště Lokalita pro bydlení v RD v obci Peč
Objekt:
SO 401 - Veřejné osvětlení
Místo: |  |  | Peč |  |  | Datum: | 15. 9. 2025
Zadavatel: |  |  | Obec Peč, Peč 62, 380 01 Dačice |  |  | Projektant: | Ing. Martin Antoňů, Řečice 31, 380 01 Dačice
Zhotovitel: | [5 empty] | Zpracovatel: | Ing. Martin Antoňů
PČ | Typ | Kód | Popis | MJ | Množství | J.cena [CZK] | Cena celkem [CZK] | Cenová soustava | DPH | J. Nh [h] | Nh celkem [h] | J. hmotnost [t] | Hmotnost celkem [t] | J. suť [t] | Suť Celkem [t] | Dodavatel
Náklady soupisu celkem | [6 empty] | 0 |  |  |  | 446.5069 |  | 52.2434 |  | 0.03 |  |  | D | -1 | [10 empty] | 0
| D | HSV | Práce a dodávky HSV |  |  |  | 0 |  |  |  | 30 |  | 0 |  | 0 |  | 1 | D | 0 |  |  |  | ROZPOCET | [6 empty] | 0
| D | 9 | Ostatní konstrukce a práce-bourání |  |  |  | 0 |  |  |  | 30 |  | 0 |  | 0 |  | 1 | D | 1 |  |  |  | ROZPOCET | [6 empty] | 0
76 | K | 945421110.1 | Hydraulická zvedací plošina na automobilovém podvozku výška zdvihu do 18 m včetně obsluhy | hod | 10 | 0 | 0 |  | základní | 2 | 20 | 0 | 0 | 0 | 0 |  | 4 | K | 2 |  |  |  | ROZPOCET | 0 | 0 | 0 | 0 | 0 | 1 | 0 | 4 | 1621421821
77 | K | 945421112 | Hydraulický nakládací jeřáb na automobilovém podvozku do 5 t včetně obsluhy | hod | 10 | 0 | 0 |  | základní | 1 | 10 | 0 | 0 | 0 | 0 |  | 4 | K | 2 |  |  |  | ROZPOCET | 0 | 0 | 0 | 0 | 0 | 1 | 0 | 4 | -409116959
| D | M | Práce a dodávky M |  |  |  | 0 |  |  |  | 410.5069 |  | 52.2434 |  | 0.03 |  | 3 | D | 0 |  |  |  | ROZPOCET | [6 empty] | 0
| D | 21-M | Elektromontáže |  |  |  | 0 |  |  |  | 182.359 |  | 0.97295 |  | 0 |  | 3 | D | 1 |  |  |  | ROZPOCET | [6 empty] | 0
47 | K | 210040611 | Montáž kabelové spojky | kus | 1 | 0 | 0 |  | základní | 1.426 | 1.426 | 0 | 0 | 0 | 0 |  | 64 | K | 2 |  |  |  | ROZPOCET | 0 | 0 | 0 | 0 | 0 | 1 | 0 | 64 | -467478013
48 | M | 35436029 | spojka kabelová smršťovaná přímá do 1kV 91ahsc-35 3-4ž.x6-35mm | kus | 1 | 0 | 0 |  | základní | 0 | 0 | 0.0081 | 0.0081 | 0 | 0 |  | 128 | M | 2 |  |  |  | ROZPOCET | 0 | 0 | 0 | 0 | 0 | 1 | 0 | 128 | 612893554
49 | K | 210100151 | Ukončení kabelů smršťovací záklopkou nebo páskou se zapojením bez letování žíly do 4x16 mm2 | kus | 18 | 0 | 0 |  | základní | 0.382 | 6.876 | 0 | 0 | 0 | 0 |  | 64 | K | 2 |  |  |  | ROZPOCET | 0 | 0 | 0 | 0 | 0 | 1 | 0 | 64 | 975315175
| VV |  | 8*2+2*1 |  | 18 | [12 empty] | VV | 2 | 2 | True | 1 | ROZPOCET
50 | K | 210100173 | Ukončení kabelů smršťovací záklopkou nebo páskou se zapojením bez letování žíly do 3x4 mm2 | kus | 20 | 0 | 0 |  | základní | 0.187 | 3.74 | 0 | 0 | 0 | 0 |  | 64 | K | 2 |  |  |  | ROZPOCET | 0 | 0 | 0 | 0 | 0 | 1 | 0 | 64 | 1837559021
| VV |  | 10*2 |  | 20 | [12 empty] | VV | 2 | 2 | True | 1 | ROZPOCET
51 | K | 210202013 | Montáž svítidlo výbojkové průmyslové nebo venkovní na výložník | kus | 1 | 0 | 0 |  | základní | 0.918 | 0.918 | 0 | 0 | 0 | 0 |  | 64 | K | 2 |  |  |  | ROZPOCET | 0 | 0 | 0 | 0 | 0 | 1 | 0 | 64 | -222949608
52 | M | 34774007.1 | svítidlo veřejného osvětlení na dřík/výložník, hliníkový odlitek, zdroj LED 30W 27000K stmívatelné | kus | 1 | 0 | 0 |  | základní | 0 | 0 | 0.00631 | 0.00631 | 0 | 0 |  | 128 | M | 2 |  |  |  | ROZPOCET | 0 | 0 | 0 | 0 | 0 | 1 | 0 | 128 | -379040043
54 | K | 210202016 | Montáž svítidlo výbojkové průmyslové nebo venkovní na sloupek parkový | kus | 9 | 0 | 0 |  | základní | 0.718 | 6.462 | 0 | 0 | 0 | 0 |  | 64 | K | 2 |  |  |  | ROZPOCET | 0 | 0 | 0 | 0 | 0 | 1 | 0 | 64 | 1585164512
72 | M | 34774007.2 | svítidlo veřejného osvětlení na dřík/výložník, hliníkový odlitek, zdroj LED 15W 27000K stmívatelné | kus | 9 | 0 | 0 |  | základní | 0 | 0 | 0.00631 | 0.05679 | 0 | 0 |  | 128 | M | 2 |  |  |  | ROZPOCET | 0 | 0 | 0 | 0 | 0 | 1 | 0 | 128 | -855412015
55 | K | 210204011 | Montáž stožárů osvětlení ocelových samostatně stojících délky do 12 m | kus | 10 | 0 | 0 |  | základní | 3.813 | 38.13 | 0 | 0 | 0 | 0 |  | 64 | K | 2 |  |  |  | ROZPOCET | 0 | 0 | 0 | 0 | 0 | 1 | 0 | 64 | 1072939473
56 | M | 31674067 | stožár osvětlovací sadový Pz, třístupňový v 6m, výška svítidla 6,0m, PUR nástřik pod dvířka | kus | 9 | 0 | 0 |  | základní | 0 | 0 | 0.062 | 0.558 | 0 | 0 |  | 128 | M | 2 |  |  |  | ROZPOCET | 0 | 0 | 0 | 0 | 0 | 1 | 0 | 128 | -1474177436
73 | M | 31674113 | stožár osvětlovací uliční Pz, třístupňový v 6,2m, výška svítidla 8,0m, PUR nástřik pod dvířka | kus | 1 | 0 | 0 |  | základní | 0 | 0 | 0.115 | 0.115 | 0 | 0 |  | 128 | M | 2 |  |  |  | ROZPOCET | 0 | 0 | 0 | 0 | 0 | 1 | 0 | 128 | 649281547
74 | K | 210204103 | Montáž výložníků osvětlení jednoramenných sloupových hmotnosti do 35 kg | kus | 1 | 0 | 0 |  | základní | 2.3 | 2.3 | 0 | 0 | 0 | 0 |  | 64 | K | 2 |  |  |  | ROZPOCET | 0 | 0 | 0 | 0 | 0 | 1 | 0 | 64 | 1037119076
53 | M | 31673000 | VYLOZNIK OBLOUKOVY V1/1500 | kus | 1 | 0 | 0 |  | základní | 0 | 0 | 0.0185 | 0.0185 | 0 | 0 |  | 128 | M | 2 |  |  |  | ROZPOCET | 0 | 0 | 0 | 0 | 0 | 1 | 0 | 128 | -1895920708
57 | K | 210204201 | Montáž elektrovýzbroje stožárů osvětlení 1 okruh | kus | 10 | 0 | 0 |  | základní | 1.367 | 13.67 | 0 | 0 | 0 | 0 |  | 64 | K | 2 |  |  |  | ROZPOCET | 0 | 0 | 0 | 0 | 0 | 1 | 0 | 64 | -1318688143
58 | M | 1394456 | EL.VYZBROJ 2POJ. IP20 | kus | 10 | 0 | 0 |  | základní | 0 | 0 | 0 | 0 | 0 | 0 |  | 256 | M | 2 |  |  |  | ROZPOCET | 0 | 0 | 0 | 0 | 0 | 1 | 0 | 64 | 871564156
59 | K | 210220022 | Montáž uzemňovacího vedení vodičů FeZn pomocí svorek v zemi drátem do 10 mm ve městské zástavbě | m | 295 | 0 | 0 |  | základní | 0.123 | 36.285 | 0 | 0 | 0 | 0 |  | 4 | K | 2 |  |  |  | ROZPOCET | 0 | 0 | 0 | 0 | 0 | 1 | 0 | 4 | -36583320
60 | M | 8500068040v | Drát zemnicí FeZn pr. 10mm (50kg/bal = 80,5bm) | kg | 200.6 | 0 | 0 |  | základní | 0 | 0 | 0 | 0 | 0 | 0 |  | 8 | M | 2 |  |  |  | ROZPOCET | 0 | 0 | 0 | 0 | 0 | 1 | 0 | 4 | -72354538
| VV |  | 295*0,68 'Přepočtené koeficientem množství |  | 200.6 | [12 empty] | VV | 2 | 2 | False | 1 | ROZPOCET
61 | K | 210220301 | Montáž svorek hromosvodných se 2 šrouby | kus | 42 | 0 | 0 |  | základní | 0.252 | 10.584 | 0 | 0 | 0 | 0 |  | 64 | K | 2 |  |  |  | ROZPOCET | 0 | 0 | 0 | 0 | 0 | 1 | 0 | 64 | 2032976171
62 | M | 35441885 | svorka spojovací pro lano D 8-10mm | kus | 32 | 0 | 0 |  | základní | 0 | 0 | 0.00023 | 0.00736 | 0 | 0 |  | 128 | M | 2 |  |  |  | ROZPOCET | 0 | 0 | 0 | 0 | 0 | 1 | 0 | 128 | 2107186570
63 | M | 35442036 | svorka uzemnění nerez připojovací | kus | 10 | 0 | 0 |  | základní | 0 | 0 | 0.00014 | 0.0014 | 0 | 0 |  | 128 | M | 2 |  |  |  | ROZPOCET | 0 | 0 | 0 | 0 | 0 | 1 | 0 | 128 | 1454321432
75 | K | 210280002 | Zkoušky a prohlídky el rozvodů a zařízení celková prohlídka pro objem mtž prací do 500 000 Kč | kus | 1 | 0 | 0 |  | základní | 23.505 | 23.505 | 0 | 0 | 0 | 0 |  | 64 | K | 2 |  |  |  | ROZPOCET | 0 | 0 | 0 | 0 | 0 | 1 | 0 | 64 | -299685002
65 | K | 210280010 | Příplatek k celkové prohlídce za dalších i započatých 500 000 Kč | kus | 1 | 0 | 0 |  | základní | 11.727 | 11.727 | 0 | 0 | 0 | 0 |  | 64 | K | 2 |  |  |  | ROZPOCET | 0 | 0 | 0 | 0 | 0 | 1 | 0 | 64 | 533021191
66 | K | 210280211 | Měření zemních odporů zemniče prvního nebo samostatného | kus | 1 | 0 | 0 |  | základní | 6.405 | 6.405 | 0 | 0 | 0 | 0 |  | 64 | K | 2 |  |  |  | ROZPOCET | 0 | 0 | 0 | 0 | 0 | 1 | 0 | 64 | 500440860
67 | K | 210280542 | Měření impedance nulové smyčky okruhu vedení třífázového | kus | 1 | 0 | 0 |  | základní | 1.683 | 1.683 | 0 | 0 | 0 | 0 |  | 64 | K | 2 |  |  |  | ROZPOCET | 0 | 0 | 0 | 0 | 0 | 1 | 0 | 64 | -909552980
68 | K | 210812011 | Montáž kabel Cu plný kulatý do 1 kV 3x1,5 až 6 mm2 uložený volně nebo v liště (např. CYKY) | m | 64 | 0 | 0 |  | základní | 0.046 | 2.944 | 0 | 0 | 0 | 0 |  | 64 | K | 2 |  |  |  | ROZPOCET | 0 | 0 | 0 | 0 | 0 | 1 | 0 | 64 | 2018699291
| VV |  | 9*6+1*10 |  | 64 | [12 empty] | VV | 2 | 2 | True | 1 | ROZPOCET
69 | M | 34111030 | kabel instalační jádro Cu plné izolace PVC plášť PVC 450/750V (CYKY) 3x1,5mm2 | m | 67.2 | 0 | 0 |  | základní | 0 | 0 | 0.00012 | 0.008064 | 0 | 0 |  | 256 | M | 2 |  |  |  | ROZPOCET | 0 | 0 | 0 | 0 | 0 | 1 | 0 | 64 | 724022702
| VV |  | 64*1,05 'Přepočtené koeficientem množství |  | 67.2 | [12 empty] | VV | 2 | 2 | False | 1 | ROZPOCET
70 | K | 210902011 | Montáž kabelu Al do 1 kV plný kulatý průřezu 4x16 mm2 uložených volně (např. AYKY) | m | 302 | 0 | 0 |  | základní | 0.052 | 15.704 | 0 | 0 | 0 | 0 |  | 64 | K | 2 |  |  |  | ROZPOCET | 0 | 0 | 0 | 0 | 0 | 1 | 0 | 64 | 488851014
71 | M | 34112316 | kabel instalační jádro Al plné izolace PVC plášť PVC 450/750V (AYKY) 4x16mm2 | m | 317.1 | 0 | 0 |  | základní | 0 | 0 | 0.00061 | 0.19343 | 0 | 0 |  | 128 | M | 2 |  |  |  | ROZPOCET | 0 | 0 | 0 | 0 | 0 | 1 | 0 | 128 | -2059994812
| VV |  | 302*1,05 'Přepočtené koeficientem množství |  | 317.1 | [12 empty] | VV | 2 | 2 | False | 1 | ROZPOCET
| D | 46-M | Zemní práce při extr.mont.pracích |  |  |  | 0 |  |  |  | 228.1479 |  | 51.2704 |  | 0.03 |  | 3 | D | 1 |  |  |  | ROZPOCET | [6 empty] | 0
1 | K | 460010025 | Vytyčení trasy inženýrských sítí v zastavěném prostoru | km | 0.265 | 0 | 0 |  | základní | 4.696 | 1.2444 | 0.0099 | 0.0026235 | 0 | 0 |  | 64 | K | 2 |  |  |  | ROZPOCET | 0 | 0 | 0 | 0 | 0 | 1 | 0 | 64 | -1299557386
2 | K | 460080201 | Zřízení nezabudovaného bednění základových konstrukcí | m2 | 8 | 0 | 0 |  | základní | 0.358 | 2.864 | 0.00117 | 0.00936 | 0 | 0 |  | 64 | K | 2 |  |  |  | ROZPOCET | 0 | 0 | 0 | 0 | 0 | 1 | 0 | 64 | -761264707
| VV |  | 10*(4*0,8*0,25) |  | 8 | [12 empty] | VV | 2 | 2 | True | 0 | ROZPOCET
3 | K | 460080301 | Odstranění nezabudovaného bednění základových konstrukcí | m2 | 8 | 0 | 0 |  | základní | 0.201 | 1.608 | 0 | 0 | 0 | 0 |  | 64 | K | 2 |  |  |  | ROZPOCET | 0 | 0 | 0 | 0 | 0 | 1 | 0 | 64 | 1461874782
4 | K | 460131113 | Hloubení nezapažených jam při elektromontážích ručně v hornině tř I skupiny 3 | m3 | 6.72 | 0 | 0 |  | základní | 3.3 | 22.176 | 0 | 0 | 0 | 0 |  | 64 | K | 2 |  |  |  | ROZPOCET | 0 | 0 | 0 | 0 | 0 | 1 | 0 | 64 | -1790113676
| VV |  | 1*(0,8*0,8*1,5) |  | 0.96 | [12 empty] | VV | 2 | 2 | True | 0 | ROZPOCET
| VV |  | 9*(0,8*0,8*1) |  | 5.76 | [12 empty] | VV | 2 | 2 | True | 0 | ROZPOCET
| VV |  | Součet |  | 6.72 | [12 empty] | VV | 2 | 4 | True | 1 | ROZPOCET
5 | K | 460161172 | Hloubení kabelových rýh ručně š 35 cm hl 80 cm v hornině tř I skupiny 3 | m | 5 | 0 | 0 |  | základní | 1.183 | 5.915 | 0 | 0 | 0 | 0 |  | 64 | K | 2 |  |  |  | ROZPOCET | 0 | 0 | 0 | 0 | 0 | 1 | 0 | 64 | 618644080
6 | K | 460171172 | Hloubení kabelových nezapažených rýh strojně š 35 cm hl 80 cm v hornině tř I skupiny 3 | m | 260 | 0 | 0 |  | základní | 0.149 | 38.74 | 0 | 0 | 0 | 0 |  | 64 | K | 2 |  |  |  | ROZPOCET | 0 | 0 | 0 | 0 | 0 | 1 | 0 | 64 | 2000015781
8 | K | 460242211 | Provizorní zajištění kabelů ve výkopech při jejich křížení | kus | 1 | 0 | 0 |  | základní | 0.019 | 0.019 | 0.0076 | 0.0076 | 0 | 0 |  | 64 | K | 2 |  |  |  | ROZPOCET | 0 | 0 | 0 | 0 | 0 | 1 | 0 | 64 | 693321066
9 | K | 460242221 | Provizorní zajištění kabelů ve výkopech při jejich souběhu | m | 1 | 0 | 0 |  | základní | 0.019 | 0.019 | 0.0019 | 0.0019 | 0 | 0 |  | 64 | K | 2 |  |  |  | ROZPOCET | 0 | 0 | 0 | 0 | 0 | 1 | 0 | 64 | -1785962755
10 | K | 460260001 | Zatažení kabelu do chráničky | m | 284 | 0 | 0 |  | základní | 0.091 | 25.844 | 0 | 0 | 0 | 0 |  | 64 | K | 2 |  |  |  | ROZPOCET | 0 | 0 | 0 | 0 | 0 | 1 | 0 | 64 | 1042042247
11 | K | 460341113 | Vodorovné přemístění horniny jakékoliv třídy dopravními prostředky při elektromontážích do 1000 m | m3 | 12.656 | 0 | 0 |  | základní | 0.094 | 1.1897 | 0 | 0 | 0 | 0 |  | 64 | K | 2 |  |  |  | ROZPOCET | 0 | 0 | 0 | 0 | 0 | 1 | 0 | 64 | -1818588936
12 | K | 460341121 | Příplatek k vodorovnému přemístění horniny dopravními prostředky při elektromontážích za každých dalších 1000 m | m3 | 253.12 | 0 | 0 |  | základní | 0.013 | 3.2906 | 0 | 0 | 0 | 0 |  | 64 | K | 2 |  |  |  | ROZPOCET | 0 | 0 | 0 | 0 | 0 | 1 | 0 | 64 | 287725186
| VV |  | 12,656*20 |  | 253.12 | [12 empty] | VV | 2 | 2 | True | 1 | ROZPOCET
13 | K | 460361121 | Poplatek za uložení zeminy na recyklační skládce (skládkovné) kód odpadu 17 05 04 | t | 22.781 | 0 | 0 |  | základní | 0 | 0 | 0 | 0 | 0 | 0 |  | 64 | K | 2 |  |  |  | ROZPOCET | 0 | 0 | 0 | 0 | 0 | 1 | 0 | 64 | -724792508
| VV |  | 12,656*1,8 |  | 22.781 | [12 empty] | VV | 2 | 2 | True | 1 | ROZPOCET
14 | K | 460371121 | Naložení výkopku při elektromontážích strojně z hornin třídy I skupiny 1 až 3 | m3 | 12.656 | 0 | 0 |  | základní | 0.1 | 1.2656 | 0 | 0 | 0 | 0 |  | 64 | K | 2 |  |  |  | ROZPOCET | 0 | 0 | 0 | 0 | 0 | 1 | 0 | 64 | 1926214572
| VV |  | 6,72+(0,35*0,8*265*0,08) |  | 12.656 | [12 empty] | VV | 2 | 2 | True | 1 | ROZPOCET
16 | K | 460451182 | Zásyp kabelových rýh strojně se zhutněním š 35 cm hl 80 cm z horniny tř I skupiny 3 | m | 265 | 0 | 0 |  | základní | 0.1 | 26.5 | 0 | 0 | 0 | 0 |  | 64 | K | 2 |  |  |  | ROZPOCET | 0 | 0 | 0 | 0 | 0 | 1 | 0 | 64 | 1136657068
17 | K | 460481111 | Úprava pláně při elektromontážích v hornině třídy těžitelnosti I skupiny 1 až 2 bez zhutnění ručně | m2 | 295 | 0 | 0 |  | základní | 0.08 | 23.6 | 0 | 0 | 0 | 0 |  | 64 | K | 2 |  |  |  | ROZPOCET | 0 | 0 | 0 | 0 | 0 | 1 | 0 | 64 | 1688375314
| VV |  | 265*1+10*3 |  | 295 | [12 empty] | VV | 2 | 2 | True | 1 | ROZPOCET
21 | K | 460641112 | Základové konstrukce při elektromontážích z monolitického betonu tř. C 12/15 | m3 | 6 | 0 | 0 |  | základní | 0.477 | 2.862 | 2.2563 | 13.538 | 0 | 0 |  | 64 | K | 2 |  |  |  | ROZPOCET | 0 | 0 | 0 | 0 | 0 | 1 | 0 | 64 | 1741541050
| VV |  | 10*0,6 |  | 6 | [12 empty] | VV | 2 | 2 | True | 1 | ROZPOCET
22 | M | 28611145 | trubka kanalizační PVC DN 315x5000mm SN4 | m | 10.5 | 0 | 0 |  | základní | 0 | 0 | 0.0442 | 0.4641 | 0 | 0 |  | 128 | M | 2 |  |  |  | ROZPOCET | 0 | 0 | 0 | 0 | 0 | 1 | 0 | 128 | 1192997140
| VV |  | 9*1+1*1,5 |  | 10.5 | [12 empty] | VV | 2 | 2 | True | 1 | ROZPOCET
23 | K | 460661111 | Kabelové lože z písku pro kabely nn bez zakrytí š do 35 cm | m | 265 | 0 | 0 |  | základní | 0.059 | 15.635 | 0.14 | 37.1 | 0 | 0 |  | 64 | K | 2 |  |  |  | ROZPOCET | 0 | 0 | 0 | 0 | 0 | 1 | 0 | 64 | -2068658485
24 | K | 460671112 | Výstražná fólie pro krytí kabelů šířky 25 cm | m | 265 | 0 | 0 |  | základní | 0.023 | 6.095 | 7e-05 | 0.01855 | 0 | 0 |  | 64 | K | 2 |  |  |  | ROZPOCET | 0 | 0 | 0 | 0 | 0 | 1 | 0 | 64 | -341779471
25 | K | 460742111 | Osazení kabelových prostupů z trub plastových do rýhy bez obsypu průměru do 10 cm | m | 284 | 0 | 0 |  | základní | 0.075 | 21.3 | 0 | 0 | 0 | 0 |  | 64 | K | 2 |  |  |  | ROZPOCET | 0 | 0 | 0 | 0 | 0 | 1 | 0 | 64 | -1662687155
88 | M | 34571353 | trubka elektroinstalační ohebná dvouplášťová korugovaná (chránička) D 61/75mm, HDPE+LDPE | m | 298.2 | 0 | 0 |  | základní | 0 | 0 | 0.00043 | 0.12823 | 0 | 0 |  | 128 | M | 2 |  |  |  | ROZPOCET | 0 | 0 | 0 | 0 | 0 | 1 | 0 | 128 | -1187675955
| VV |  | 284*1,05 'Přepočtené koeficientem množství |  | 298.2 | [12 empty] | VV | 2 | 2 | False | 1 | ROZPOCET
87 | K | 468081414 | Vybourání otvorů pro elektroinstalace ve zdivu betonovém plochy do 0,02 m2, tloušťky do 60 cm | kus | 1 | 0 | 0 |  | základní | 3.166 | 3.166 | 0 | 0 | 0.03 | 0.03 |  | 64 | K | 2 |  |  |  | ROZPOCET | 0 | 0 | 0 | 0 | 0 | 1 | 0 | 64 | 641694062
44 | K | 469981111 | Přesun hmot pro pomocné stavební práce při elektromotážích | t | 51.27 | 0 | 0 |  | základní | 0.424 | 21.7385 | 0 | 0 | 0 | 0 |  | 64 | K | 2 |  |  |  | ROZPOCET | 0 | 0 | 0 | 0 | 0 | 1 | 0 | 64 | -233791423
45 | K | 469981211 | Příplatek k přesunu hmot pro pomocné stavební práce při elektromotážích ZKD 1000 m | t | 512.7 | 0 | 0 |  | základní | 0.006 | 3.0762 | 0 | 0 | 0 | 0 |  | 64 | K | 2 |  |  |  | ROZPOCET | 0 | 0 | 0 | 0 | 0 | 1 | 0 | 64 | 1442336766
| VV |  | 51,27*10 'Přepočtené koeficientem množství |  | 512.7 | [12 empty] | VV | 2 | 2 | False | 1 | ROZPOCET
| D | HZS | Hodinové zúčtovací sazby |  |  |  | 0 |  |  |  | 6 |  | 0 |  | 0 |  | 4 | D | 0 |  |  |  | ROZPOCET | [6 empty] | 0
78 | K | HZS2232 | Hodinová zúčtovací sazba elektrikář odborný | hod | 6 | 0 | 0 |  | základní | 1 | 6 | 0 | 0 | 0 | 0 |  | 512 | K | 1 |  |  |  | ROZPOCET | 0 | 0 | 0 | 0 | 0 | 1 | 0 | 512 | -2133055193
| D | VRN | Vedlejší rozpočtové náklady |  |  |  | 0 |  |  |  | 0 |  | 0 |  | 0 |  | 5 | D | 0 |  |  |  | ROZPOCET | [6 empty] | 0
| D | VRN1 | Průzkumné, geodetické a projektové práce |  |  |  | 0 |  |  |  | 0 |  | 0 |  | 0 |  | 5 | D | 1 |  |  |  | ROZPOCET | [6 empty] | 0
79 | K | 012103000 | Geodetické práce před výstavbou | … | 1 | 0 | 0 |  | základní | 0 | 0 | 0 | 0 | 0 | 0 |  | 1024 | K | 2 |  |  |  | ROZPOCET | 0 | 0 | 0 | 0 | 0 | 1 | 0 | 1024 | -1202339599

## 402
2
| KRYCÍ LIST SOUPISU PRACÍ | [16 empty] | False
Stavba:
ZTV sídliště Lokalita pro bydlení v RD v obci Peč
Objekt:
SO 402 - Trasa trubiček HDPE
| KSO: |  |  |  |  | CC-CZ:
| Místo: |  | Peč |  |  | Datum: | 15. 9. 2025
| Zadavatel: |  |  |  |  | IČ:
|  | Obec Peč, Peč 62, 380 01 Dačice |  |  |  | DIČ:
| Zhotovitel: |  |  |  |  | IČ:
DIČ:
| Projektant: |  |  |  |  | IČ: | 70522111
|  | Ing. Martin Antoňů, Řečice 31, 380 01 Dačice |  |  |  | DIČ:
| Zpracovatel: |  |  |  |  | IČ:
|  | Ing. Martin Antoňů |  |  |  | DIČ:
Poznámka:
| Cena bez DPH | [5 empty] | 0
|  |  | Základ daně |  |  | Sazba daně | Výše daně
| DPH | základní | 0 |  |  | 21% | 0
|  | snížená | 0 |  |  | 15% | 0
|  | zákl. přenesená | 0 |  |  | 21% | 0
|  | sníž. přenesená | 0 |  |  | 15% | 0
|  | nulová | 0 |  |  | 0% | 0
| Cena s DPH |  |  | v | CZK |  | 0
| Projektant |  |  | Zpracovatel
| Datum a podpis: |  | Razítko | Datum a podpis: |  |  | Razítko
| Objednavatel |  |  | Zhotovitel
| Datum a podpis: |  | Razítko | Datum a podpis: |  |  | Razítko
REKAPITULACE ČLENĚNÍ SOUPISU PRACÍ
Stavba:
ZTV sídliště Lokalita pro bydlení v RD v obci Peč
Objekt:
SO 402 - Trasa trubiček HDPE
Místo: |  |  | Peč |  |  | Datum: | 15. 9. 2025
Zadavatel: |  |  | Obec Peč, Peč 62, 380 01 Dačice |  |  | Projektant: | Ing. Martin Antoňů, Řečice 31, 380 01 Dačice
Zhotovitel: | [5 empty] | Zpracovatel: | Ing. Martin Antoňů
Kód dílu - Popis | [6 empty] | Cena celkem [CZK]
Náklady ze soupisu prací | [6 empty] | 0 | [11 empty] | -1
| M - Práce a dodávky M | [5 empty] | 0
| 22-M - Montáže technologických zařízení pro dopravní stavby | [5 empty] | 0
| 46-M - Zemní práce při extr.mont.pracích | [5 empty] | 0
| HZS - Hodinové zúčtovací sazby | [5 empty] | 0
| VRN - Vedlejší rozpočtové náklady | [5 empty] | 0
| VRN1 - Průzkumné, geodetické a projektové práce | [5 empty] | 0
| VRN3 - Zařízení staveniště | [5 empty] | 0
| VRN4 - Inženýrská činnost | [5 empty] | 0
| VRN5 - Finanční náklady | [5 empty] | 0
| VRN9 - Ostatní náklady | [5 empty] | 0
SOUPIS PRACÍ
Stavba:
ZTV sídliště Lokalita pro bydlení v RD v obci Peč
Objekt:
SO 402 - Trasa trubiček HDPE
Místo: |  |  | Peč |  |  | Datum: | 15. 9. 2025
Zadavatel: |  |  | Obec Peč, Peč 62, 380 01 Dačice |  |  | Projektant: | Ing. Martin Antoňů, Řečice 31, 380 01 Dačice
Zhotovitel: | [5 empty] | Zpracovatel: | Ing. Martin Antoňů
PČ | Typ | Kód | Popis | MJ | Množství | J.cena [CZK] | Cena celkem [CZK] | Cenová soustava | DPH | J. Nh [h] | Nh celkem [h] | J. hmotnost [t] | Hmotnost celkem [t] | J. suť [t] | Suť Celkem [t] | Dodavatel
Náklady soupisu celkem | [6 empty] | 0 |  |  |  | 517.4123 |  | 46.6077 |  | 0 |  |  | D | -1 | [10 empty] | 0
| D | M | Práce a dodávky M |  |  |  | 0 |  |  |  | 507.4123 |  | 46.6077 |  | 0 |  | 3 | D | 0 |  |  |  | ROZPOCET | [6 empty] | 0
| D | 22-M | Montáže technologických zařízení pro dopravní stavby |  |  |  | 0 |  |  |  | 264.877 |  | 0.40817 |  | 0 |  | 3 | D | 1 |  |  |  | ROZPOCET | [6 empty] | 0
35 | K | 220182002 | Příplatek za zatažení ochranné trubky HDPE do chráničky | m | 877 | 0 | 0 |  | základní | 0.12 | 105.24 | 0 | 0 | 0 | 0 |  | 64 | K | 2 |  |  |  | ROZPOCET | 0 | 0 | 0 | 0 | 0 | 1 | 0 | 64 | 68090994
29 | K | 220182022 | Uložení HDPE trubky pro optický kabel do výkopu bez zřízení lože a bez krytí | m | 1671 | 0 | 0 |  | základní | 0.087 | 145.377 | 0 | 0 | 0 | 0 |  | 64 | K | 2 |  |  |  | ROZPOCET | 0 | 0 | 0 | 0 | 0 | 1 | 0 | 64 | -1571782196
| VV |  | 779 "HDPE 14/10" |  | 779 | [12 empty] | VV | 2 | 2 | True | 0 | ROZPOCET
| VV |  | 892 "HDPE 10/6" |  | 892 | [12 empty] | VV | 2 | 2 | True | 0 | ROZPOCET
| VV |  | Součet |  | 1671 | [12 empty] | VV | 2 | 4 | True | 1 | ROZPOCET
30 | M | 34571360 | Mikrotrubička pro optický kabel pr. 10/6 | m | 936.6 | 0 | 0 |  | základní | 0 | 0 | 0.0002 | 0.18732 | 0 | 0 |  | 128 | M | 2 |  |  |  | ROZPOCET | 0 | 0 | 0 | 0 | 0 | 1 | 0 | 128 | 1717341949
| VV |  | 892*1,05 'Přepočtené koeficientem množství |  | 936.6 | [12 empty] | VV | 2 | 2 | False | 1 | ROZPOCET
31 | M | 34571361 | Mikrotrubička pro optický kabel pr. 14/10 | m | 817.95 | 0 | 0 |  | základní | 0 | 0 | 0.00027 | 0.22085 | 0 | 0 |  | 128 | M | 2 |  |  |  | ROZPOCET | 0 | 0 | 0 | 0 | 0 | 1 | 0 | 128 | -871138085
| VV |  | 779*1,05 'Přepočtené koeficientem množství |  | 817.95 | [12 empty] | VV | 2 | 2 | False | 1 | ROZPOCET
36 | K | 220182024 | Označení optického kabelu nebo spojky dvojicí magnetu | kus | 3 | 0 | 0 |  | základní | 0.12 | 0.36 | 0 | 0 | 0 | 0 |  | 64 | K | 2 |  |  |  | ROZPOCET | 0 | 0 | 0 | 0 | 0 | 1 | 0 | 64 | -240925682
39 | M | OPT001 | Minimarker 3M Ball | kus | 3 | 0 | 0 |  | základní | 0 | 0 | 0 | 0 | 0 | 0 |  | 256 | M | 2 |  |  |  | ROZPOCET | 0 | 0 | 0 | 0 | 0 | 1 | 0 | 64 | -1884598075
38 | K | 220182026 | Montáž spojky bez svařování na HDPE trubce rovné nebo redukční | kus | 10 | 0 | 0 |  | základní | 0.44 | 4.4 | 0 | 0 | 0 | 0 |  | 64 | K | 2 |  |  |  | ROZPOCET | 0 | 0 | 0 | 0 | 0 | 1 | 0 | 64 | 1561422810
| VV |  | 6 "spojka 10" |  | 6 | [12 empty] | VV | 2 | 2 | True | 0 | ROZPOCET
| VV |  | 4 "spojka 14" |  | 4 | [12 empty] | VV | 2 | 2 | True | 0 | ROZPOCET
| VV |  | Součet |  | 10 | [12 empty] | VV | 2 | 4 | True | 1 | ROZPOCET
40 | M | OPT002 | Spojka mikrotrubičky 10 mm pro přímé uložení do země | kus | 6 | 0 | 0 |  | základní | 0 | 0 | 0 | 0 | 0 | 0 |  | 256 | M | 2 |  |  |  | ROZPOCET | 0 | 0 | 0 | 0 | 0 | 1 | 0 | 64 | 1079275948
41 | M | OPT003 | Spojka mikrotrubičky 14 mm vhodné pro přímé uložení do země | kus | 4 | 0 | 0 |  | základní | 0 | 0 | 0 | 0 | 0 | 0 |  | 256 | M | 2 |  |  |  | ROZPOCET | 0 | 0 | 0 | 0 | 0 | 1 | 0 | 64 | -552365773
37 | K | 220182027 | Montáž koncovky nebo záslepky bez svařování na HDPE trubku | kus | 50 | 0 | 0 |  | základní | 0.19 | 9.5 | 0 | 0 | 0 | 0 |  | 64 | K | 2 |  |  |  | ROZPOCET | 0 | 0 | 0 | 0 | 0 | 1 | 0 | 64 | 2084475385
| VV |  | 2*17 "koncovka 10" |  | 34 | [12 empty] | VV | 2 | 2 | True | 0 | ROZPOCET
| VV |  | 2+4+2+6+2 "koncovka 14" |  | 16 | [12 empty] | VV | 2 | 2 | True | 0 | ROZPOCET
| VV |  | Součet |  | 50 | [12 empty] | VV | 2 | 4 | True | 1 | ROZPOCET
42 | M | OPT004 | Koncovka mikrotrubičky 10 mm vhodné pro uložení do země | kus | 34 | 0 | 0 |  | základní | 0 | 0 | 0 | 0 | 0 | 0 |  | 256 | M | 2 |  |  |  | ROZPOCET | 0 | 0 | 0 | 0 | 0 | 1 | 0 | 64 | 1980336608
43 | M | OPT005 | Koncovka mikrotrubičky 14 mm vhodné pro uložení do země | kus | 16 | 0 | 0 |  | základní | 0 | 0 | 0 | 0 | 0 | 0 |  | 256 | M | 2 |  |  |  | ROZPOCET | 0 | 0 | 0 | 0 | 0 | 1 | 0 | 64 | 1699384569
| D | 46-M | Zemní práce při extr.mont.pracích |  |  |  | 0 |  |  |  | 242.5353 |  | 46.1995 |  | 0 |  | 3 | D | 1 |  |  |  | ROZPOCET | [6 empty] | 0
1 | K | 460010025 | Vytyčení trasy inženýrských sítí v zastavěném prostoru | km | 0.464 | 0 | 0 |  | základní | 4.696 | 2.1789 | 0.0099 | 0.0045936 | 0 | 0 |  | 64 | K | 2 |  |  |  | ROZPOCET | 0 | 0 | 0 | 0 | 0 | 1 | 0 | 64 | 1466726584
2 | K | 460080201 | Zřízení nezabudovaného bednění základových konstrukcí | m2 | 1.8 | 0 | 0 |  | základní | 0.358 | 0.6444 | 0.00117 | 0.002106 | 0 | 0 |  | 64 | K | 2 |  |  |  | ROZPOCET | 0 | 0 | 0 | 0 | 0 | 1 | 0 | 64 | 781172316
| VV |  | 2*(0,25*(2*1+2*0,8)) |  | 1.8 | [12 empty] | VV | 2 | 2 | True | 0 | ROZPOCET
3 | K | 460080301 | Odstranění nezabudovaného bednění základových konstrukcí | m2 | 1.8 | 0 | 0 |  | základní | 0.201 | 0.3618 | 0 | 0 | 0 | 0 |  | 64 | K | 2 |  |  |  | ROZPOCET | 0 | 0 | 0 | 0 | 0 | 1 | 0 | 64 | -1786031232
4 | K | 460131113 | Hloubení nezapažených jam při elektromontážích ručně v hornině tř I skupiny 3 | m3 | 0.96 | 0 | 0 |  | základní | 3.3 | 3.168 | 0 | 0 | 0 | 0 |  | 64 | K | 2 |  |  |  | ROZPOCET | 0 | 0 | 0 | 0 | 0 | 1 | 0 | 64 | 501881771
| VV |  | 2*1*0,6*0,8 |  | 0.96 | [12 empty] | VV | 2 | 2 | True | 1 | ROZPOCET
6 | K | 460171172 | Hloubení kabelových nezapažených rýh strojně š 35 cm hl 80 cm v hornině tř I skupiny 3 | m | 301 | 0 | 0 |  | základní | 0.149 | 44.849 | 0 | 0 | 0 | 0 |  | 64 | K | 2 |  |  |  | ROZPOCET | 0 | 0 | 0 | 0 | 0 | 1 | 0 | 64 | 1699527058
| VV |  | 282/2 "rozšíření výkopu s VO" |  | 141 | [12 empty] | VV | 2 | 2 | True | 0 | ROZPOCET
| VV |  | 160 "nová trasa" |  | 160 | [12 empty] | VV | 2 | 2 | True | 0 | ROZPOCET
| VV |  | Součet |  | 301 | [12 empty] | VV | 2 | 4 | True | 1 | ROZPOCET
45 | K | 460171322 | Hloubení kabelových nezapažených rýh strojně š 50 cm hl 120 cm v hornině tř I skupiny 3 | m | 22 | 0 | 0 |  | základní | 0.318 | 6.996 | 0 | 0 | 0 | 0 |  | 64 | K | 2 |  |  |  | ROZPOCET | 0 | 0 | 0 | 0 | 0 | 1 | 0 | 64 | 1717002611
10 | K | 460341113 | Vodorovné přemístění horniny jakékoliv třídy dopravními prostředky při elektromontážích do 1000 m | m3 | 7.798 | 0 | 0 |  | základní | 0.094 | 0.73301 | 0 | 0 | 0 | 0 |  | 64 | K | 2 |  |  |  | ROZPOCET | 0 | 0 | 0 | 0 | 0 | 1 | 0 | 64 | 1137494292
11 | K | 460341121 | Příplatek k vodorovnému přemístění horniny dopravními prostředky při elektromontážích za každých dalších 1000 m | m3 | 155.96 | 0 | 0 |  | základní | 0.013 | 2.0275 | 0 | 0 | 0 | 0 |  | 64 | K | 2 |  |  |  | ROZPOCET | 0 | 0 | 0 | 0 | 0 | 1 | 0 | 64 | 1552642810
| VV |  | 7,798*20 'Přepočtené koeficientem množství |  | 155.96 | [12 empty] | VV | 2 | 2 | False | 1 | ROZPOCET
12 | K | 460361121 | Poplatek za uložení zeminy na recyklační skládce (skládkovné) kód odpadu 17 05 04 | t | 14.036 | 0 | 0 |  | základní | 0 | 0 | 0 | 0 | 0 | 0 |  | 64 | K | 2 |  |  |  | ROZPOCET | 0 | 0 | 0 | 0 | 0 | 1 | 0 | 64 | -1084886683
| VV |  | 7,798*1,8 'Přepočtené koeficientem množství |  | 14.036 | [12 empty] | VV | 2 | 2 | False | 1 | ROZPOCET
13 | K | 460371121 | Naložení výkopku při elektromontážích strojně z hornin třídy I skupiny 1 až 3 | m3 | 7.798 | 0 | 0 |  | základní | 0.1 | 0.7798 | 0 | 0 | 0 | 0 |  | 64 | K | 2 |  |  |  | ROZPOCET | 0 | 0 | 0 | 0 | 0 | 1 | 0 | 64 | -682979960
| VV |  | 301*(0,35*0,8*0,08)+22*(0,5*1,2*0,08) |  | 7.798 | [12 empty] | VV | 2 | 2 | True | 1 | ROZPOCET
14 | K | 460451182 | Zásyp kabelových rýh strojně se zhutněním š 35 cm hl 80 cm z horniny tř I skupiny 3 | m | 301 | 0 | 0 |  | základní | 0.1 | 30.1 | 0 | 0 | 0 | 0 |  | 64 | K | 2 |  |  |  | ROZPOCET | 0 | 0 | 0 | 0 | 0 | 1 | 0 | 64 | -442461867
26 | K | 460451322 | Zásyp kabelových rýh strojně se zhutněním š 50 cm hl 110 cm z horniny tř I skupiny 3 | m | 22 | 0 | 0 |  | základní | 0.199 | 4.378 | 0 | 0 | 0 | 0 |  | 64 | K | 2 |  |  |  | ROZPOCET | 0 | 0 | 0 | 0 | 0 | 1 | 0 | 64 | 561019383
15 | K | 460481111 | Úprava pláně při elektromontážích v hornině třídy těžitelnosti I skupiny 1 až 2 bez zhutnění ručně | m2 | 301 | 0 | 0 |  | základní | 0.08 | 24.08 | 0 | 0 | 0 | 0 |  | 64 | K | 2 |  |  |  | ROZPOCET | 0 | 0 | 0 | 0 | 0 | 1 | 0 | 64 | -97451287
| VV |  | 160*1+282*0,5 |  | 301 | [12 empty] | VV | 2 | 2 | True | 1 | ROZPOCET
16 | K | 460641112 | Základové konstrukce při elektromontážích z monolitického betonu tř. C 12/15 | m3 | 0.5 | 0 | 0 |  | základní | 0.477 | 0.2385 | 2.2563 | 1.1282 | 0 | 0 |  | 64 | K | 2 |  |  |  | ROZPOCET | 0 | 0 | 0 | 0 | 0 | 1 | 0 | 64 | -1687353809
18 | K | 460661111 | Kabelové lože z písku pro kabely nn bez zakrytí š do 35 cm | m | 301 | 0 | 0 |  | základní | 0.059 | 17.759 | 0.14 | 42.14 | 0 | 0 |  | 64 | K | 2 |  |  |  | ROZPOCET | 0 | 0 | 0 | 0 | 0 | 1 | 0 | 64 | 546204678
| VV |  | 160+282/2 |  | 301 | [12 empty] | VV | 2 | 2 | True | 1 | ROZPOCET
19 | K | 460671112 | Výstražná fólie pro krytí kabelů šířky 25 cm | m | 464 | 0 | 0 |  | základní | 0.023 | 10.672 | 7e-05 | 0.03248 | 0 | 0 |  | 64 | K | 2 |  |  |  | ROZPOCET | 0 | 0 | 0 | 0 | 0 | 1 | 0 | 64 | 881611120
20 | K | 460742111 | Osazení kabelových prostupů z trub plastových do rýhy bez obsypu průměru do 10 cm | m | 877 | 0 | 0 |  | základní | 0.075 | 65.775 | 0 | 0 | 0 | 0 |  | 64 | K | 2 |  |  |  | ROZPOCET | 0 | 0 | 0 | 0 | 0 | 1 | 0 | 64 | 1187162615
| VV |  | 464 "chránička pr. 75 páteřní trasa" |  | 464 | [12 empty] | VV | 2 | 2 | True | 0 | ROZPOCET
| VV |  | 16*4+1*14 "chránička pr. 40 odbočky k parcelám" |  | 78 | [12 empty] | VV | 2 | 2 | True | 0 | ROZPOCET
| VV |  | 135+200"chránička pr. 63 rozvody od komor" |  | 335 | [12 empty] | VV | 2 | 2 | True | 0 | ROZPOCET
| VV |  | Součet |  | 877 | [12 empty] | VV | 2 | 4 | True | 1 | ROZPOCET
32 | M | 34571350 | trubka elektroinstalační ohebná dvouplášťová korugovaná (chránička) D 32/40mm, HDPE+LDPE | m | 81.9 | 0 | 0 |  | základní | 0 | 0 | 0.00019 | 0.015561 | 0 | 0 |  | 128 | M | 2 |  |  |  | ROZPOCET | 0 | 0 | 0 | 0 | 0 | 1 | 0 | 128 | 1909958759
| VV |  | 78*1,05 'Přepočtené koeficientem množství |  | 81.9 | [12 empty] | VV | 2 | 2 | False | 1 | ROZPOCET
33 | M | 34571352 | trubka elektroinstalační ohebná dvouplášťová korugovaná (chránička) D 52/63mm, HDPE+LDPE | m | 351.75 | 0 | 0 |  | základní | 0 | 0 | 0.00035 | 0.12311 | 0 | 0 |  | 128 | M | 2 |  |  |  | ROZPOCET | 0 | 0 | 0 | 0 | 0 | 1 | 0 | 128 | 1846262933
| VV |  | 335*1,05 'Přepočtené koeficientem množství |  | 351.75 | [12 empty] | VV | 2 | 2 | False | 1 | ROZPOCET
34 | M | 34571353 | trubka elektroinstalační ohebná dvouplášťová korugovaná (chránička) D 61/75mm, HDPE+LDPE | m | 487.2 | 0 | 0 |  | základní | 0 | 0 | 0.00043 | 0.2095 | 0 | 0 |  | 128 | M | 2 |  |  |  | ROZPOCET | 0 | 0 | 0 | 0 | 0 | 1 | 0 | 128 | -777719911
| VV |  | 464*1,05 'Přepočtené koeficientem množství |  | 487.2 | [12 empty] | VV | 2 | 2 | False | 1 | ROZPOCET
28 | K | 460841212 | Osazení komory s litinovým poklopem z dílů HDPE plochy do 1,5 m2 hl do 0,75 m pro silniční zatížení | kus | 2 | 0 | 0 |  | základní | 3.933 | 7.866 | 1.0291 | 2.0582 | 0 | 0 |  | 64 | K | 2 |  |  |  | ROZPOCET | 0 | 0 | 0 | 0 | 0 | 1 | 0 | 64 | -1729848616
44 | M | OPT006 | Kabelová komora plastová s betonovým víkem B125 | kus | 2 | 0 | 0 |  | základní | 0 | 0 | 0 | 0 | 0 | 0 |  | 256 | M | 2 |  |  |  | ROZPOCET | 0 | 0 | 0 | 0 | 0 | 1 | 0 | 64 | -861446156
27 | K | 460871143 | Podklad vozovky a chodníku ze štěrkodrti se zhutněním při elektromontážích tloušťky do 15 cm | m2 | 1.6 | 0 | 0 |  | základní | 0.039 | 0.0624 | 0.30361 | 0.48578 | 0 | 0 |  | 64 | K | 2 |  |  |  | ROZPOCET | 0 | 0 | 0 | 0 | 0 | 1 | 0 | 64 | -846543572
| VV |  | 2*1*0,8 |  | 1.6 | [12 empty] | VV | 2 | 2 | True | 1 | ROZPOCET
23 | K | 469981111 | Přesun hmot pro pomocné stavební práce při elektromotážích | t | 46.2 | 0 | 0 |  | základní | 0.424 | 19.5888 | 0 | 0 | 0 | 0 |  | 64 | K | 2 |  |  |  | ROZPOCET | 0 | 0 | 0 | 0 | 0 | 1 | 0 | 64 | 814301214
24 | K | 469981211 | Příplatek k přesunu hmot pro pomocné stavební práce při elektromotážích ZKD 1000 m | t | 46.2 | 0 | 0 |  | základní | 0.006 | 0.2772 | 0 | 0 | 0 | 0 |  | 64 | K | 2 |  |  |  | ROZPOCET | 0 | 0 | 0 | 0 | 0 | 1 | 0 | 64 | 1583759113
| D | HZS | Hodinové zúčtovací sazby |  |  |  | 0 |  |  |  | 10 |  | 0 |  | 0 |  | 4 | D | 0 |  |  |  | ROZPOCET | [6 empty] | 0
46 | K | HZS2232 | Hodinová zúčtovací sazba elektrikář odborný | hod | 10 | 0 | 0 |  | základní | 1 | 10 | 0 | 0 | 0 | 0 |  | 512 | K | 1 |  |  |  | ROZPOCET | 0 | 0 | 0 | 0 | 0 | 1 | 0 | 512 | -339430653
| D | VRN | Vedlejší rozpočtové náklady |  |  |  | 0 |  |  |  | 0 |  | 0 |  | 0 |  | 5 | D | 0 |  |  |  | ROZPOCET | [6 empty] | 0
| D | VRN1 | Průzkumné, geodetické a projektové práce |  |  |  | 0 |  |  |  | 0 |  | 0 |  | 0 |  | 5 | D | 1 |  |  |  | ROZPOCET | [6 empty] | 0
47 | K | 012103000 | Geodetické práce před výstavbou | … | 1 | 0 | 0 |  | základní | 0 | 0 | 0 | 0 | 0 | 0 |  | 1024 | K | 2 |  |  |  | ROZPOCET | 0 | 0 | 0 | 0 | 0 | 1 | 0 | 1024 | -1525531510
48 | K | 012303000 | Geodetické práce po výstavbě | … | 1 | 0 | 0 |  | základní | 0 | 0 | 0 | 0 | 0 | 0 |  | 1024 | K | 2 |  |  |  | ROZPOCET | 0 | 0 | 0 | 0 | 0 | 1 | 0 | 1024 | 1797587726
49 | K | 013254000 | Dokumentace skutečného provedení stavby | … | 1 | 0 | 0 |  | základní | 0 | 0 | 0 | 0 | 0 | 0 |  | 1024 | K | 2 |  |  |  | ROZPOCET | 0 | 0 | 0 | 0 | 0 | 1 | 0 | 1024 | 1015415525
| D | VRN3 | Zařízení staveniště |  |  |  | 0 |  |  |  | 0 |  | 0 |  | 0 |  | 5 | D | 1 |  |  |  | ROZPOCET | [6 empty] | 0
50 | K | 034103000 | Oplocení staveniště | … | 1 | 0 | 0 |  | základní | 0 | 0 | 0 | 0 | 0 | 0 |  | 1024 | K | 2 |  |  |  | ROZPOCET | 0 | 0 | 0 | 0 | 0 | 1 | 0 | 1024 | -739921740
51 | K | 034303000 | Dopravní značení na staveništi | … | 1 | 0 | 0 |  | základní | 0 | 0 | 0 | 0 | 0 | 0 |  | 1024 | K | 2 |  |  |  | ROZPOCET | 0 | 0 | 0 | 0 | 0 | 1 | 0 | 1024 | 1506653535
| D | VRN4 | Inženýrská činnost |  |  |  | 0 |  |  |  | 0 |  | 0 |  | 0 |  | 5 | D | 1 |  |  |  | ROZPOCET | [6 empty] | 0
52 | K | 045303000 | Koordinační činnost | … | 1 | 0 | 0 |  | základní | 0 | 0 | 0 | 0 | 0 | 0 |  | 1024 | K | 2 |  |  |  | ROZPOCET | 0 | 0 | 0 | 0 | 0 | 1 | 0 | 1024 | 1293926767
| D | VRN5 | Finanční náklady |  |  |  | 0 |  |  |  | 0 |  | 0 |  | 0 |  | 5 | D | 1 |  |  |  | ROZPOCET | [6 empty] | 0
53 | K | 053002000 | Poplatky | … | 1 | 0 | 0 |  | základní | 0 | 0 | 0 | 0 | 0 | 0 |  | 1024 | K | 2 |  |  |  | ROZPOCET | 0 | 0 | 0 | 0 | 0 | 1 | 0 | 1024 | 157472489
| D | VRN9 | Ostatní náklady |  |  |  | 0 |  |  |  | 0 |  | 0 |  | 0 |  | 5 | D | 1 |  |  |  | ROZPOCET | [6 empty] | 0
54 | K | 090001000 | Ostatní náklady - vytýčení podzemních sítí | … | 1 | 0 | 0 |  | základní | 0 | 0 | 0 | 0 | 0 | 0 |  | 1024 | K | 2 |  |  |  | ROZPOCET | 0 | 0 | 0 | 0 | 0 | 1 | 0 | 1024 | 636540404

## 501
Položkový rozpočet
Stavba : |  | ZTV PEČ
Objekt : |  | SO-501 STL PLYNOVOD, STL PLYNOVODNÍ PŘÍPOJKY
P.č. | Číslo položky | Název položky | MJ | množství | cena / MJ | celkem (Kč)
Díl: | 1 | Zemní práce
1 | 13230 1211.R00 | Hloubení rýh š.do 200 cm hor.4 do 100m3 | m3 | 244 | 0 | 0 | 1 | 0 | 0 | 0 | 0 | 0
2 | 13230 1219.R00 | Příplatek za lepivost - hloubení rýh 200cm v hor.4 | m3 | 244 | 0 | 0 | 1 | 0 | 0 | 0 | 0 | 0
3 | 17410 1101.R00 | Zásyp jam, rýh, šachet zhutněním | m3 | 156 | 0 | 0 | 1 | 0 | 0 | 0 | 0 | 0
4 | 174 10 1102.R00 | Zásyp ruční se zhutněním | m3 | 5 | 0 | 0
5 | 139 601103.R00 | Ruční výkop jam, rýh a šachet v hornině tř. 4 | m3 | 5 | 0 | 0
6 | 175 10 1101.RT2 | Obsyp potrubí bez prohození sypaniny, s dodáním štěrkopísku frakce 0 - 22 mm | m3 | 88 | 0 | 0
7 | 115101202.R00 | Čerpání vody na výšku do 10 m, přítok 500 - 1000 l | h | 16 | 0 | 0
8 | 115101302.R00 | Pohotovost čerp.soustavy, do 10 m, přítok 500 - 1000 l | h | 16 | 0 | 0
9 | 162701105.R00 | Vodorovné přemístění výkopku z hor.1-4 do 10000 m | m3 | 88 | 0 | 0 | 1 | 0 | 0 | 0 | 0 | 0
10 | 162701109.R00 | Příplatek k vod. přemístění hor.1-4 za další 1 km | m3 | 88 | 0 | 0
11 | 199 000002.R00 | Poplatek za uložení na skládce (skládkovné) zeminy a horniny 1- 4 | m3 | 88 | 0 | 0 | 1 | 0 | 0 | 0 | 0 | 0
| Celkem za | 1 Zemní práce | [5 empty] | 0 | 0 | 0 | 0 | 0
Díl: | 4 | Vodorovné konstrukce
Oprava vozovky po napojení plynovodu
1 | 04-MTZ-001 | Frézování vozovky v tl.100mm | m2 | 5 | 0 | 0
2 | 56333 | Vozovkové vrstvy ze štěrkodrti tl. do 150mm, ŠDA,tl. 150 mm | m2 | 4 | 0 | 0
3 | 572133 | Infiltrační postřik z emulze do 1,5kg/m2 | m2 | 5 | 0 | 0
4 | 572213 | Spojovací postřik z emulze do 0,5kg/m2 | m2 | 5 | 0 | 0
5 | 574A34 | Asfaltový beton pro obrusné vrstvy ACO 11+ 40mm | m2 | 5 | 0 | 0
6 | 574C56 | Asfaltový beton pro ložní vrstvy ACL 16+, 16s tl. 60mm | m2 | 5 | 0 | 0
7 | 574E66 | Asfaltový beton pro podkladní vrstvy ACP 16+, 16s tl. 70mm | m2 | 4 | 0 | 0
8 | 58920 | Výplň spar modifikovaným asfaltem | m | 7 | 0 | 0
9 | 04-MTZ-002 | Obnova vodorovného dopravního značení - vodorovná čára 125mm s balotinou (onboustranně) | m | 2 | 0 | 0
10 | 451 57-2111.R00 | Lože pod potrubí z kameniva těženého 0 - 4 mm | m3 | 1.2 | 0 | 0
| Celkem za | 4 Vodorovné konstrukce
Díl: | 9 | Trubní vedení
1 | 230 23-0016.R00 | Hlavní tlaková zkouška vzduchem 0,6 MPa, DN 50 | m | 369 | 0 | 0 | 1 | 0 | 0 | 0 | 0 | 0
2 | 230 17-0002.R00 | Příprava pro zkoušku těsnosti, do DN50 | sada | 1 | 0 | 0
3 | 230 23-0075.R00 | Čištění potrubí, do DN 80 | m | 369 | 0 | 0
4 | 286-13608 | Trubka PE 100 RC 32 x 2,9 v ochran.plášti, SDR 11, PN 4 bar | m | 102 | 0 | 0
5 | 286-13612 | Trubka PE 100 RC 63x5,8 mm SDR 11 plyn - tyče | m | 267 | 0 | 0
6 | 286-13684.11 | Ohebná ochranná trubka z plastu profil 40 | m | 102 | 0 | 0
7 | 286-13842.R11 | Navrt.pás pro plyn.přípojku 63/32 | ks | 17 | 0 | 0
8 | 891249111R00 | Montáž navrtávacích pasů do DN50 | ks | 17 | 0 | 0
9 | 286-14005.A | Trubka ochranná plyn d 90 x 3,5 PEHD | m | 20 | 0 | 0
10 | 899 72-1112.R00 | Fólie výstražná z PVC, šířka 30 cm | m | 369 | 0 | 0
11 | 998 27-6101.R00 | Přesun hmot, trubní vedení plastová, otevř. výkop | t | 6 | 0 | 0
| Celkem za | 9 Trubní vedení | [5 empty] | 0 | 0 | 0 | 0 | 0
Díl: | 91 | Doplňující práce na komunikaci
1 | 914 99-1001.R00 | Montáž dočasné značky včetně stojanu | ks | 4 | 0 | 0
2 | 914 99-2001.R00 | Nájem dopravní značky včetně stojanu | ks/den | 24 | 0 | 0
3 | 919111 | Řezání asfaltového krytu vozovek tl do 50mm, napojení komunikace na stávající stav | m | 18 | 0 | 0
| Celkem za | 91 Doplňující práce na komunikaci
Díl: | 723 | Vnitřní plynovod
1 | 723 23-7215.R00 | Kohout kulový,2xvnitřní závit, plyn DN 25 | kus | 17 | 0 | 0 | 2 | 0 | 0 | 0 | 0 | 0
2 | 460 27-0020.RT2 | Skříň HUP 1x samost.pro plyn , včetně základů min hl.800, typová vč.uchycení pro potr.a plynoměr | kus | 5 | 0 | 0
3 | 460 27-0021.RT2 | Skříň HUP 2x sdružená pro Ei , včetně základů min hl.800, typová vč.uchycení pro potr.a plynoměr | kus | 6 | 0 | 0
| Celkem za | 723 Vnitřní plynovod | [5 empty] | 0 | 0 | 0 | 0 | 0
Díl: | M21 | Elektromontáže
1 | 210 80-0525.RT1 | Vodič NN CY 2,5 mm2 uložený volně včetně dodávky vodiče CY 2,5 | m | 369 | 0 | 0 | 4 | 0 | 0 | 0 | 0 | 0
2 | 210 10-0502.R00 | Ukončení celopl.kabelů zákl./SL pás., do 3x1 mm2 | kus | 19 | 0 | 0 | 4 | 0 | 0 | 0 | 0 | 0
| Celkem za | M21 Elektromontáže | [5 empty] | 0 | 0 | 0 | 0 | 0
Díl: | VN | Vedlejší náklady
1 | VN005 23-11214.R | Napojení na stávající plynovod DN50, PE D 63/63 | sb | 1 | 0 | 0
2 | VN005 24-1020.R01 | Geodetické zaměření potrubí plynovodu | m | 369 | 0 | 0
3 | VN005 23-1010.R | Revize plynovodu | sb | 1 | 0 | 0 | 1 | 0 | 0 | 0 | 0 | 0
| Celkem za | VN Vedlejší náklady | [5 empty] | 0 | 0 | 0 | 0 | 0
|  | CELKEM STL VENK.PLYNOVOD, STL PLYN.PŘÍPOJKY |  |  |  | 0

## SO 999
POLOŽKOVÝ ROZPOČET
ZTV Peč
SO 999 Všeobecné položky
Položka |  | Text |  |  | Množství | m.j. | Cena | Celkem
1 | 012002000 | Geodetické práce |  |  | 1 | kpl | 0 | 0 | _7AD1EEZ71
vytyčení sítí
2 | 030001000 | Zařízení staveniště |  |  | 1 | kpl | 0 | 0 | _7AD1EEZ70
|  | 1 |  |  | 1
3 | 034103000 | Oplocení staveniště |  |  | 2250 | m/den | 0 | 0 | _7AD1EEZ6Z
|  | 50*45 dní |  |  | 2250
4 | 043134000 | Zkoušky zatěžovací |  |  | 8 | kus | 0 | 0 | _7AD1EEZ72
|  | 8 |  |  | 8
5 | 042903000 | Ostatní posudky |  |  | 1 | kpl | 0 | 0 | _7AE00BYRK
Výluhy a zatřídění odpadů
6 | 042002000 | Posudky |  |  | 1 | kpl | 0 | 0 | _7AE00ELF5
Průkazní zkouška stabilizace Se souhlasem investora
7 | 011103000 | Geotechnický průzkum |  |  | 1 | kpl | 0 | 0 | _7AE00TCUA
8 | 012002100 | Geodetické práce |  |  | 1 | kpl | 0 | 0 | _7AD1FFFZW
geodetické práce před výstavbou během výstavby po dokončení
Celkem |  |  |  | Odbytová cena bez DPH: |  |  | 0