## rekapitulace
ASPE 9
Soupis objektů s DPH
Stavba:825 - Parkovací plocha v ulici B. Němcové
| Varianta:ZŘ - Základní řešení |  |  |  | Sazba 1 | 0
| Odbytová cena: | 20000 |  |  | Sazba 2 | 15
| OC+DPH: | 24200 |  |  | Sazba 3 | 21
Objekt | Popis | OC | DPH | OC+DPH
SO 02 | Ostatní a vedlejší náklady | 20000 | 4200 | 24200
SO 101 | Parkoviště | 0 | 0 | 0
SO 101a | Parkoviště - odvodnění | 0 | 0 | 0
SO 401 | Veřejné osvětlení | 0 | 0 | 0

## SO 02
ASPE 9
Příloha k formuláři pro ocenění nabídky
Stavba : |  | 825 | Parkovací plocha v ulici B. Němcové
číslo a název SO: |  | SO 02 | Ostatní a vedlejší náklady
číslo a název rozpočtu: |  | SO 02 | Ostatní a vedlejší náklady
Zatřídění JKSO:
Poř. č.pol. | Kód položky | Varianta položky | Název položky | jednotka | Počet jednotek | CENA |  | Sazba | DPH
[6 empty] | jednotková | celkem | DPH
1 | 2 | 3 | 4 | 5 | 6 | 7 | 8
|  | 0 | Všeobecné konstrukce a práce
1 | 01400 |  | POPLATKY | KUS | 1 |  | 0 | 21 | 0
za vytýčení podzemních vedení v prostoru stavby pro stavbu jako celek 1=1,000 [A]
2 | 02520 |  | ZKOUŠENÍ MATERIÁLŮ NEZÁVISLOU ZKUŠEBNOU | KČ | 10000 | 1 | 10000 | 21 | 2100
Bere se pro stavbu jako celek, Položku možno čerpat jen se souhlasem stavebníka 10000=10 000,000 [A]
3 | 02620 |  | ZKOUŠENÍ KONSTRUKCÍ A PRACÍ NEZÁVISLOU ZKUŠEBNOU | KČ | 10000 | 1 | 10000 | 21 | 2100
Bere se pro stavbu jako celek, Položku možno čerpat jen se souhlasem stavebníka 10000=10 000,000 [A]
4 | 02720 |  | POMOC PRÁCE ZŘÍZ NEBO ZAJIŠŤ REGULACI A OCHRANU DOPRAVY | KUS | 1 |  | 0 | 21 | 0
zajištění a realizace dopravně inženýrského opatření včetně potřebných úprav a přemisťování v průběhu stavby pro stavbu jako celek 1=1,000 [A]
5 | 02811 |  | PRŮZKUMNÉ PRÁCE GEOTECHNICKÉ NA POVRCHU | KUS | 1 |  | 0 | 21 | 0
Prohlídka a posouzení podloží vozovky geotechnikem včetně případného návrhu opatření Bere se pro stavbu jako celek. 1=1,000 [A]
6 | 02910 | 1 | OSTATNÍ POŽADAVKY - ZEMĚMĚŘIČSKÁ MĚŘENÍ | KUS | 1 |  | 0 | 21 | 0
zaměření skutečného provedení stavby pro stavbu jako celek 1=1,000 [A]
7 | 02910 | 2 | OSTATNÍ POŽADAVKY - ZEMĚMĚŘIČSKÁ MĚŘENÍ | KPL | 1 |  | 0 | 21 | 0
Vytýčení stavby minimálně v rozsahu vytyčovácí dokumentace stavby pro stavbu jako celek 1=1,000 [A]
8 | 02940 | 1 | OSTATNÍ POŽADAVKY - VYPRACOVÁNÍ DOKUMENTACE | KPL | 1 |  | 0 | 21 | 0
dokumentace skutečného provedení stavby uvažováno v počtu 2 vyhotovení PD včetně 4 výtisků oddělovacího geometr. plánu pro stavbu jako celek 1=1,000 [A]
9 | 03720 |  | POMOC PRÁCE ZAJIŠŤ NEBO ZŘÍZ REGULACI A OCHRANU DOPRAVY | KPL | 1 |  | 0 | 21 | 0
opatření pro zajištění BOZP na staveništi oplocení a ohrazení staveniště, vytýčení bezp. koridoru pro pěší pro stavbu jako celek 1=1,000 [A]
|  | 0 | Všeobecné konstrukce a práce |  |  |  | 20000 |  | 4200
|  |  | C e l k e m |  |  |  | 20000 |  | 4200
Ostatní ve výkazu nespecifikované práce
Vícepráce
|  |  | Vícepráce celkem |  |  |  | 0 |  | 0
Méněpráce
|  |  | Méněpráce celkem |  |  |  | 0 |  | 0
|  |  | Celkem |  |  |  | 0 |  | 0
|  |  | Celkem |  |  |  | 20000 |  | 4200

## SO 101
ASPE 9
Příloha k formuláři pro ocenění nabídky
Stavba : |  | 825 | Parkovací plocha v ulici B. Němcové
číslo a název SO: |  | SO 101 | Parkoviště
číslo a název rozpočtu: |  | SO 101 | Parkoviště
Zatřídění JKSO: |  | 822 27 | Komunikace místní III. třídy
Poř. č.pol. | Kód položky | Varianta položky | Název položky | jednotka | Počet jednotek | CENA |  | Sazba | DPH
[6 empty] | jednotková | celkem | DPH
1 | 2 | 3 | 4 | 5 | 6 | 7 | 8
|  | 1 | Zemní práce
1 | 111201101 |  | Odstranění křovin a stromů průměru kmene do 100 mm i s kořeny z celkové plochy do 1000 m2 Odstranění křovin a stromů s odstraněním kořenů průměru kmene do 100 mm do sklonu terénu 1 : 5, při celkové ploše do 1 000 m2 | M2 | 78 |  | 0 | 21 | 0
uvažuje se pro odstranění keřů dle výk. výměr 78,0=78,000 [A]
2 | 162301501 |  | Vodorovné přemístění křovin do 5 km D kmene do 100 mm Vodorovné přemístění smýcených křovin do průměru kmene 100 mm na vzdálenost do 5 000 m | M2 | 78 |  | 0 | 21 | 0
na deponii dle určení stavebníka (4 km)
3 | 112101101 |  | Kácení stromů listnatých D kmene do 300 mm Kácení stromů s odřezáním kmene a s odvětvením listnatých, průměru kmene přes 100 do 300 mm | KUS | 1 |  | 0 | 21 | 0
dle výk. výměr 1=1,000 [A]
4 | 112201101 |  | Odstranění pařezů D do 300 mm Odstranění pařezů s jejich vykopáním, vytrháním nebo odstřelením, s přesekáním kořenů průměru přes 100 do 300 mm | KUS | 1 |  | 0 | 21 | 0
5 | 162301401 |  | Vodorovné přemístění větví stromů listnatých do 5 km D kmene do 300 mm Vodorovné přemístění větví, kmenů nebo pařezů s naložením, složením a dopravou do 5000 m větví stromů listnatých, průměru kmene přes 100 do 300 mm | KUS | 1 |  | 0 | 21 | 0
na deponii dle určení stavebníka (4 km)
6 | 162301411 |  | Vodorovné přemístění kmenů stromů listnatých do 5 km D kmene do 300 mm Vodorovné přemístění větví, kmenů nebo pařezů s naložením, složením a dopravou do 5000 m kmenů stromů listnatých, průměru přes 100 do 300 mm | KUS | 1 |  | 0 | 21 | 0
na deponii dle určení stavebníka (4 km)
7 | 162301421 |  | Vodorovné přemístění pařezů do 5 km D do 300 mm Vodorovné přemístění větví, kmenů nebo pařezů s naložením, složením a dopravou do 5000 m pařezů kmenů, průměru přes 100 do 300 mm | KUS | 1 |  | 0 | 21 | 0
na deponii dle určení stavebníka (4 km)
8 | 112101102 |  | Kácení stromů listnatých D kmene do 500 mm Kácení stromů s odřezáním kmene a s odvětvením listnatých, průměru kmene přes 300 do 500 mm | KUS | 5 |  | 0 | 21 | 0
dle výk. výměr 7=7,000 [A] odečtou se stromy jehličnaté -2=-2,000 [B] Celkem: A+B=5,000 [C]
9 | 112201102 |  | Odstranění pařezů D do 500 mm Odstranění pařezů s jejich vykopáním, vytrháním nebo odstřelením, s přesekáním kořenů průměru přes 300 do 500 mm | KUS | 7 |  | 0 | 21 | 0
dle výk. výměr 7=7,000 [A]
10 | 162301402 |  | Vodorovné přemístění větví stromů listnatých do 5 km D kmene do 500 mm Vodorovné přemístění větví, kmenů nebo pařezů s naložením, složením a dopravou do 5000 m větví stromů listnatých, průměru kmene přes 300 do 500 mm | KUS | 5 |  | 0 | 21 | 0
na deponii dle určení stavebníka (4 km)
11 | 162301412 |  | Vodorovné přemístění kmenů stromů listnatých do 5 km D kmene do 500 mm Vodorovné přemístění větví, kmenů nebo pařezů s naložením, složením a dopravou do 5000 m kmenů stromů listnatých, průměru přes 300 do 500 mm | KUS | 5 |  | 0 | 21 | 0
na deponii dle určení stavebníka (4 km)
12 | 162301422 |  | Vodorovné přemístění pařezů do 5 km D do 500 mm Vodorovné přemístění větví, kmenů nebo pařezů s naložením, složením a dopravou do 5000 m pařezů kmenů, průměru přes 300 do 500 mm | KUS | 7 |  | 0 | 21 | 0
na deponii dle určení stavebníka (4 km) dle odstranění pařezů 7=7,000 [A]
13 | 112101103 |  | Kácení stromů listnatých D kmene do 700 mm Kácení stromů s odřezáním kmene a s odvětvením listnatých, průměru kmene přes 500 do 700 mm | KUS | 2 |  | 0 | 21 | 0
dle výk. výměr 2=2,000 [A]
14 | 112201103 |  | Odstranění pařezů D do 700 mm Odstranění pařezů s jejich vykopáním, vytrháním nebo odstřelením, s přesekáním kořenů průměru přes 500 do 700 mm | KUS | 2 |  | 0 | 21 | 0
15 | 162301403 |  | Vodorovné přemístění větví stromů listnatých do 5 km D kmene do 700 mm Vodorovné přemístění větví, kmenů nebo pařezů s naložením, složením a dopravou do 5000 m větví stromů listnatých, průměru kmene přes 500 do 700 mm | KUS | 2 |  | 0 | 21 | 0
na deponii dle určení stavebníka (4 km)
16 | 162301413 |  | Vodorovné přemístění kmenů stromů listnatých do 5 km D kmene do 700 mm Vodorovné přemístění větví, kmenů nebo pařezů s naložením, složením a dopravou do 5000 m kmenů stromů listnatých, průměru přes 500 do 700 mm | KUS | 2 |  | 0 | 21 | 0
na deponii dle určení stavebníka (4 km)
17 | 162301423 |  | Vodorovné přemístění pařezů do 5 km D do 700 mm Vodorovné přemístění větví, kmenů nebo pařezů s naložením, složením a dopravou do 5000 m pařezů kmenů, průměru přes 500 do 700 mm | KUS | 2 |  | 0 | 21 | 0
na deponii dle určení stavebníka (4 km)
18 | 112101122 |  | Kácení stromů jehličnatých D kmene do 500 mm Kácení stromů s odřezáním kmene a s odvětvením jehličnatých bez odkornění, kmene průměru přes 300 do 500 mm | KUS | 2 |  | 0 | 21 | 0
jehličnatých stromů 2=2,000 [A]
19 | 162301406 |  | Vodorovné přemístění větví stromů jehličnatých do 5 km D kmene do 500 mm Vodorovné přemístění větví, kmenů nebo pařezů s naložením, složením a dopravou do 5000 m větví stromů jehličnatých, průměru kmene přes 300 do 500 mm | KUS | 2 |  | 0 | 21 | 0
na deponii dle určení stavebníka (4 km)
20 | 162301416 |  | Vodorovné přemístění kmenů stromů jehličnatých do 5 km D kmene do 500 mm Vodorovné přemístění větví, kmenů nebo pařezů s naložením, složením a dopravou do 5000 m kmenů stromů jehličnatých, průměru přes 300 do 500 mm | KUS | 2 |  | 0 | 21 | 0
na deponii dle určení stavebníka (4 km)
21 | 113106123 |  | Rozebrání dlažeb komunikací pro pěší ze zámkových dlaždic Rozebrání dlažeb a dílců komunikací pro pěší, vozovek a ploch s přemístěním hmot na skládku na vzdálenost do 3 m nebo s naložením na dopravní prostředek komunikací pro pěší s ložem z kameniva nebo živice a s výplní spár ze zámkové dlažby | M2 | 1.12 |  | 0 | 21 | 0
rozebrání chodníku ZD dle výk. výměr 1,12=1,120 [A]
22 | 113107021 |  | Odstranění podkladu plochy do 15 m2 z kameniva drceného tl 100 mm při překopech inž sítí Odstranění podkladů nebo krytů při překopech inženýrských sítí v ploše jednotlivě do 15 m2 s přemístěním hmot na skládku ve vzdálenosti do 3 m nebo s naložením na dopravní prostředek z kameniva hrubého drceného, o tl. vrstvy do 100 mm | M2 | 1.12 |  | 0 | 21 | 0
rozebrání chodníku ZD dle výk. výměr 1,12=1,120 [A]
23 | 113107022 |  | Odstranění podkladu plochy do 15 m2 z kameniva drceného tl 200 mm při překopech inž sítí Odstranění podkladů nebo krytů při překopech inženýrských sítí v ploše jednotlivě do 15 m2 s přemístěním hmot na skládku ve vzdálenosti do 3 m nebo s naložením na dopravní prostředek z kameniva hrubého drceného, o tl. vrstvy přes 100 do 200 mm | M2 | 9.2 |  | 0 | 21 | 0
rozebrání vozovky AB dle výk. výměr 9,2=9,200 [A]
24 | 113107042 |  | Odstranění podkladu plochy do 15 m2 živičných tl 100 mm při překopech inž sítí Odstranění podkladů nebo krytů při překopech inženýrských sítí v ploše jednotlivě do 15 m2 s přemístěním hmot na skládku ve vzdálenosti do 3 m nebo s naložením na dopravní prostředek živičných, o tl. vrstvy přes 50 do 100 mm | M2 | 9.2 |  | 0 | 21 | 0
rozebrání vozovky AB dle výk. výměr 9,2=9,200 [A]
25 | 113202111 |  | Vytrhání obrub krajníků obrubníků stojatých Vytrhání obrub dopravní prostředek z krajníků nebo obrubníků stojatých | M | 3.6 |  | 0 | 21 | 0
vytrhání bet. silničních obrubníků dle výk. výměr 3,6=3,600 [A]
26 | 120001101 |  | Příplatek za ztížení vykopávky v blízkosti podzemního vedení Příplatek k cenám vykopávek za ztížení vykopávky v blízkosti podzemního vedení nebo výbušnin v horninách jakékoliv třídy | M3 | 10.673 |  | 0 | 21 | 0
bere se 5% odkopávky 213,46*0,05=10,673 [A]
27 | 121101101 |  | Sejmutí ornice s přemístěním na vzdálenost do 50 m Sejmutí ornice nebo lesní půdy složením, na vzdálenost do 50 m | M3 | 63.985 |  | 0 | 21 | 0
odhumusování dle výk. výměr v tl. 100 mm 639,85*0,1=63,985 [A]
28 | 122202202 |  | Odkopávky a prokopávky nezapažené pro silnice objemu do 1000 m3 v hornině tř. 3 Odkopávky a prokopávky nezapažené pro silnice prostředek v hornině tř. 3 přes 100 do 1 000 m3 | M3 | 213.46 |  | 0 | 21 | 0
výkop dle výk. výměr 213,46=213,460 [A]
29 | 122202209 |  | Příplatek k odkopávkám a prokopávkám pro silnice v hornině tř. 3 za lepivost Odkopávky a prokopávky nezapažené pro silnice prostředek v hornině tř. 3 Příplatek k cenám za lepivost horniny tř. 3 | M3 | 213.46 |  | 0 | 21 | 0
30 | 132201101 |  | Hloubení rýh š do 600 mm v hornině tř. 3 objemu do 100 m3 Hloubení zapažených i nezapažených rýh šířky do 600 mm s urovnáním dna do předepsaného profilu a spádu v hornině tř. 3 do 100 m3 | M3 | 8.9 |  | 0 | 21 | 0
Rýha pro drénáž dle vzorového příč. řezu a výk. kubatur 0,4*0,5*44,5=8,900 [A]
31 | 132201109 |  | Příplatek za lepivost k hloubení rýh š do 600 mm v hornině tř. 3 Hloubení zapažených i nezapažených rýh šířky do 600 mm s urovnáním dna do předepsaného profilu a spádu v hornině tř. 3 Příplatek k cenám za lepivost horniny tř. 3 | M3 | 8.9 |  | 0 | 21 | 0
32 | 162601101 | 1 | Vodorovné přemístění do 4000 m výkopku/sypaniny z horniny tř. 1 až 4 Vodorovné přemístění výkopku nebo sypaniny po suchu na obvyklém dopravním prostředku, bez naložení výkopku, avšak se složením bez rozhrnutí z horniny tř. 1 až 4 na vzdálenost přes 3 000 do 4 000 m | M3 | 52.726 |  | 0 | 21 | 0
Přebytek ornice na deponii stavebníka (639,85-58,6-30,02-23,97)*0,1=52,726 [A]
33 | 162601101 | 2 | Vodorovné přemístění do 4000 m výkopku/sypaniny z horniny tř. 1 až 4 Vodorovné přemístění výkopku nebo sypaniny po suchu na obvyklém dopravním prostředku, bez naložení výkopku, avšak se složením bez rozhrnutí z horniny tř. 1 až 4 na vzdálenost přes 3 000 do 4 000 m | M3 | 218.41 |  | 0 | 21 | 0
vodor. přeprava přebyt. zeminy na řízenou skládku odkopávka 213,46=213,460 [A] zemina z rýhy pro drenáž 8,90=8,900 [B] odečte se kubatura zeminy pro dod. násyp -3,95 =-3,950 [C] Celkem: A+B+C=218,410 [D]
34 | 171101102 |  | Uložení sypaniny z hornin soudržných do násypů zhutněných na 96 % PS Uložení sypaniny do násypů s rozprostřením sypaniny ve vrstvách a s hrubým urovnáním zhutněných s uzavřením povrchu násypu (dále jen PS) na 96 % PS | M3 | 3.95 |  | 0 | 21 | 0
Uvažováno pro dodatečný násyp dle výk. kubatur 3,95=3,950 [A]
35 | 171201201 |  | Uložení sypaniny na skládky Uložení sypaniny na skládky | M3 | 52.726 |  | 0 | 21 | 0
přebytečná ornice dle vodor. přemístění 52,726=52,726 [A]
36 | 171201211 |  | Poplatek za uložení odpadu ze sypaniny na skládce (skládkovné) Uložení sypaniny poplatek za uložení sypaniny na skládce (skládkovné) | T | 393.138 |  | 0 | 21 | 0
Dle přemístění na skládku 218,41*1,8=393,138 [A]
37 | 181301101 |  | Rozprostření ornice tl vrstvy do 100 mm pl do 500 m2 v rovině nebo ve svahu do 1:5 Rozprostření a urovnání ornice v rovině nebo ve svahu sklonu do 1:5 při souvislé ploše do 500 m2, tl. vrstvy do 100 mm | M2 | 58.6 |  | 0 | 21 | 0
ohumusování v rovině dle výk. výměr 58,6=58,600 [A]
38 | 181411131 |  | Založení parkového trávníku výsevem plochy do 1000 m2 v rovině a ve svahu do 1:5 Založení trávníku na půdě předem připravené plochy do 1000 m2 výsevem včetně utažení parkového v rovině nebo na svahu do 1:5 | M2 | 58.6 |  | 0 | 21 | 0
dle rozprostření
39 | 181951101 |  | Úprava pláně v hornině tř. 1 až 4 bez zhutnění Úprava pláně vyrovnáním výškových rozdílů v hornině tř. 1 až 4 bez zhutnění | M2 | 58.6 |  | 0 | 21 | 0
uvažuje se na plochách ohumusování v rovině dle výk. výměr 58,6=58,600 [A]
40 | 181951102 |  | Úprava pláně v hornině tř. 1 až 4 se zhutněním Úprava pláně vyrovnáním výškových rozdílů v hornině tř. 1 až 4 se zhutněním | M2 | 582 |  | 0 | 21 | 0
dle plochy novývh chodníků a vozovky dle výk. výměr 4,0+578,0=582,000 [A]
41 | 182101101 |  | Svahování v zářezech v hornině tř. 1 až 4 Svahování trvalých svahů do projektovaných profilů s potřebným přemístěním výkopku při svahování v zářezech v hornině tř. 1 až 4 | M2 | 23.97 |  | 0 | 21 | 0
dle ohumusování ve svahu (zářez) dle výk. výměr 23,97=23,970 [A]
42 | 182201101 |  | Svahování násypů Svahování trvalých svahů do projektovaných profilů s potřebným přemístěním výkopku při svahování násypů v jakékoliv hornině | M2 | 30.02 |  | 0 | 21 | 0
dle ohumusování ve svahu (násyp) dle výk. výměr 30,02=30,020 [A]
43 | 182301121 |  | Rozprostření ornice pl do 500 m2 ve svahu přes 1:5 tl vrstvy do 100 mm Rozprostření a urovnání ornice ve svahu sklonu přes 1:5 při souvislé ploše do 500 m2, tl. vrstvy do 100 mm | M2 | 53.99 |  | 0 | 21 | 0
ohumusování ve svahu dle výk. výměr 30,02+23,97=53,990 [A]
44 | 005724100 |  | osivo směs travní parková | KG | 3.378 |  | 0 | 21 | 0
cca 0,03 kg/m2 dle založení (58,6+30,02+23,97)*0,03=3,378 [A]
45 | 181411132 |  | Založení parkového trávníku výsevem plochy do 1000 m2 ve svahu do 1:2 Založení trávníku na půdě předem připravené plochy do 1000 m2 výsevem včetně utažení parkového na svahu přes 1:5 do 1:2 | M2 | 53.99 |  | 0 | 21 | 0
dle rozprostření
46 | 183101213 |  | Jamky pro výsadbu s výměnou 50 % půdy zeminy tř 1 až 4 objem do 0,05 m3 v rovině a svahu do 1:5 Hloubení jamek pro vysazování rostlin v zemině tř.1 až 4 s výměnou půdy z 50% v rovině nebo na svahu do 1:5, objemu přes 0,02 do 0,05 m3 | KUS | 9 |  | 0 | 21 | 0
pro výsadbu stromů - habr obecný dle výk. výměr 9,0=9,000 [A]
47 | 183101215 |  | Jamky pro výsadbu s výměnou 50 % půdy zeminy tř 1 až 4 objem do 0,4 m3 v rovině a svahu do 1:5 Hloubení jamek pro vysazování rostlin v zemině tř.1 až 4 s výměnou půdy z 50% v rovině nebo na svahu do 1:5, objemu přes 0,125 do 0,40 m3 | KUS | 9 |  | 0 | 21 | 0
pro výsadbu stromů - lípa srdčitá dle výk. výměr 9,0=9,000 [A]
48 | 103211000 |  | zahradní substrát pro výsadbu | M3 | 2.025 |  | 0 | 21 | 0
uvažuje se pro výměnu zeminy jamek pro výsadbu (0,2*9)+(0,025*9)=2,025 [A]
49 | 184215122 |  | Ukotvení kmene dřevin dvěma kůly D do 0,1 m délky do 2 m Ukotvení dřeviny kůly dvěma kůly, délky přes 1 do 2 m | KUS | 9 |  | 0 | 21 | 0
uvažuje se pro výsadbu lip
50 | 605912550 |  | kůl vyvazovací dřevěný impregnovaný délka 250 cm průměr 8 cm | KUS | 18 |  | 0 | 21 | 0
pro ukotvení vysazovaných lip, 2ks/strom včetně dodání úvazků 2*9=18,000 [A]
51 | 184102111 |  | Výsadba dřeviny s balem D do 0,2 m do jamky se zalitím v rovině a svahu do 1:5 Výsadba dřeviny s balem do předem vyhloubené jamky se zalitím v rovině nebo na svahu do 1:5, při průměru balu přes 100 do 200 mm | KUS | 9 |  | 0 | 21 | 0
výsadba stromů - habr obecný dle výk. výměr 9,0=9,000 [A]
52 | 026504410 |  | Habr obecný /Carpinus betulus/ 50 - 80 cm, K | KUS | 9 |  | 0 | 21 | 0
53 | 184102124 |  | Výsadba dřeviny s balem D do 0,5 m do jamky se zalitím ve svahu do 1:2 Výsadba dřeviny s balem do předem vyhloubené jamky se zalitím na svahu přes 1:5 do 1:2, při průměru balu přes 400 do 500 mm | KUS | 9 |  | 0 | 21 | 0
výsadba stromů - lípa srdčitá dle výk. výměr 9,0=9,000 [A]
54 | 026505150 |  | Lípa malolistá (Tilia cordata) 150 - 180 cm, KK | KUS | 9 |  | 0 | 21 | 0
55 | 184501121 |  | Zhotovení obalu z juty v jedné vrstvě v rovině a svahu do 1:5 Zhotovení obalu kmene a spodních částí větví stromu z juty v jedné vrstvě v rovině nebo na svahu do 1:5 | M2 | 2.7 |  | 0 | 21 | 0
pro vysazené lípy, cca 0,3 m2/strom 0,3*9=2,700 [A]
56 | 184911421 |  | Mulčování rostlin kůrou tl. do 0,1 m v rovině a svahu do 1:5 Mulčování vysazených rostlin mulčovací kůrou, tl. do 100 mm v rovině nebo na svahu do 1:5 | M2 | 18 |  | 0 | 21 | 0
uvařuje se cca 1m2/strom dle výk. výměr 9+9=18,000 [A]
57 | 103911000 |  | kůra mulčovací | M3 | 1.8 |  | 0 | 21 | 0
dle mučování 18*0,1=1,800 [A]
58 | 185804311 |  | Zalití rostlin vodou plocha do 20 m2 Zalití rostlin vodou plochy záhonů jednotlivě do 20 m2 | M3 | 0.9 |  | 0 | 21 | 0
stromy po výsadbě, uvažuje se 80l/lípa a 20l/habr ((9*80)+(9*20))*0,001=0,900 [A]
59 | 185804312 |  | Zalití rostlin vodou plocha přes 20 m2 Zalití rostlin vodou plochy záhonů jednotlivě přes 20 m2 | M3 | 5.63 |  | 0 | 21 | 0
uvažuje se 10x po 5l na 1 m2 travnatých ploch (58,6+30,02+23,97)*10*0,005=5,630 [A]
|  | 1 | Zemní práce |  |  |  | 0 |  | 0
|  | 2 | Základy
60 | 211561111 |  | Výplň odvodňovacích žeber nebo trativodů kamenivem hrubým drceným frakce 4 až 16 mm Výplň kamenivem do rýh odvodňovacích žeber nebo trativodů bez zhutnění, s úpravou povrchu výplně kamenivem hrubým drceným frakce 4 až 16 mm | M3 | 8.9 |  | 0 | 21 | 0
Pro drenáž dle výk. výměr 0,4*0,5*44,5=8,900 [A]
61 | 212755214 |  | Trativody z drenážních trubek plastových flexibilních D 100 mm bez lože Trativody bez lože z drenážních trubek plastových flexibilních D 100 mm | M | 44.5 |  | 0 | 21 | 0
drenáž dle výk. výměr 44,5=44,500 [A]
|  | 2 | Základy |  |  |  | 0 |  | 0
|  | 5 | Komunikace
62 | 564851111 |  | Podklad ze štěrkodrtě ŠD tl 150 mm Podklad ze štěrkodrti ŠD s rozprostřením a zhutněním, po zhutnění tl. 150 mm | M2 | 567.82 |  | 0 | 21 | 0
použije se ŠDa 0-32, tl. 150 mm nová kce vozovky, pokladní vrstva, dle výk. výměr 567,82=567,820 [A]
63 | 564851112 |  | Podklad ze štěrkodrtě ŠD tl 160 mm Podklad ze štěrkodrti ŠD s rozprostřením a zhutněním, po zhutnění tl. 160 mm | M2 | 4 |  | 0 | 21 | 0
použije se ŠDa 0-32, min. tl. 150 mm, prům. tl. 160 mm nová kce chodníku dle výk. výměr 4,0=4,000 [A]
64 | 564851113 |  | Podklad ze štěrkodrtě ŠD tl 170 mm Podklad ze štěrkodrti ŠD s rozprostřením a zhutněním, po zhutnění tl. 170 mm | M2 | 567.82 |  | 0 | 21 | 0
ŠDa 0/32, min tl. 150 mm, prům 170 mm nová kce vozovky, pokladní vrstva, dle výk. výměr dle výk. výměr 567,82=567,820 [A]
65 | 565135121 |  | Asfaltový beton vrstva podkladní ACP 16 (obalované kamenivo OKS) tl 50 mm š přes 3 m Asfaltový beton vrstva podkladní ACP 16 (obalované kamenivo střednězrnné - OKS) s rozprostřením a zhutněním v pruhu šířky přes 3 m, po zhutnění tl. 50 mm | M2 | 567.82 |  | 0 | 21 | 0
dle nové kce vozovky, ACP 16+ dle výk. výměr 567,82=567,820 [A]
66 | 569931132 |  | Zpevnění krajnic asfaltovým recyklátem tl 100 mm Zpevnění krajnic nebo komunikací pro pěší s rozprostřením a zhutněním, po zhutnění asfaltovým recyklátem tl. 100 mm | M2 | 21 |  | 0 | 21 | 0
dle výkazu výměr 21=21,000 [A]
67 | 572340111 |  | Vyspravení krytu komunikací po překopech plochy do 15 m2 asfaltovým betonem ACO (AB) tl 50 mm Vyspravení krytu komunikací po překopech inženýrských sítí plochy do 15 m2 asfaltovým betonem ACO (AB), po zhutnění tl. přes 30 do 50 mm | M2 | 9.19 |  | 0 | 21 | 0
pro vyspravení rýhy dle výk.výměr 9,19=9,190 [A] uvažuje se ACO 11, tl. 40 mm
68 | 566901132 |  | Vyspravení podkladu po překopech ing sítí plochy do 15 m2 štěrkodrtí tl. 150 mm Vyspravení podkladu po překopech inženýrských sítí plochy do 15 m2 s rozprostřením a zhutněním štěrkodrtí tl. 150 mm | M2 | 18.38 |  | 0 | 21 | 0
uvažuje se ŠDa 0/32 ve dvou vrstvách, tl. 150 mm dle výk. výměr 2*9,19=18,380 [A]
69 | 566901161 |  | Vyspravení podkladu po překopech ing sítí plochy do 15 m2 obalovaným kamenivem ACP (OK) tl. 100 mm Vyspravení podkladu po překopech inženýrských sítí plochy do 15 m2 s rozprostřením a zhutněním obalovaným kamenivem ACP (OK) tl. 100 mm | M2 | 9.19 |  | 0 | 21 | 0
uvažuje se ACP 16+, tl. 50 mm
70 | 573211111 |  | Postřik živičný spojovací z asfaltu v množství do 0,70 kg/m2 Postřik živičný spojovací bez posypu kamenivem z asfaltu silničního, v množství od 0,50 do 0,70 kg/m2 | M2 | 577.01 |  | 0 | 21 | 0
PS A, pod ACO v množství 0,2 kg/m2 pro konstrukci chodníku z ACO dle výk. výměr 567,82=567,820 [A] pro výspravu rýhy dle výk. výměr 9,19=9,190 [B] Celkem: A+B=577,010 [C]
71 | 577134221 |  | Asfaltový beton vrstva obrusná ACO 11 (ABS) tř. II tl 40 mm š přes 3 m z nemodifikovaného asfaltu Asfaltový beton vrstva obrusná ACO 11 (ABS) s rozprostřením a se zhutněním z nemodifikovaného asfaltu v pruhu šířky přes 3 m tř. II, po zhutnění tl. 40 mm | M2 | 567.82 |  | 0 | 21 | 0
dle nové kce vozovky, ACO 11 dle výk. výměr 567,82=567,820 [A]
72 | 596211110 |  | Kladení zámkové dlažby komunikací pro pěší tl 60 mm skupiny A pl do 50 m2 Kladení dlažby z betonových zámkových dlaždic komunikací pro pěší vibrováním a se smetením přebytečného materiálu na krajnici tl. 60 mm skupiny A, pro plochy do 50 m2 | M2 | 4 |  | 0 | 21 | 0
plocha nového chodníku dle výk. výměr 4,0=4,000 [A]
73 | 592453080 |  | Dlažba skladebná betonová, 200x100x60 mm, přírodní | M2 | 4.12 |  | 0 | 21 | 0
dle kladení, ztratné 3% 4,0*1,03=4,120 [A]
|  | 5 | Komunikace |  |  |  | 0 |  | 0
|  | 9 | Ostatní konstrukce a práce
74 | 914111111 |  | Montáž svislé dopravní značky do velikosti 1 m2 objímkami na sloupek nebo konzolu Montáž svislé dopravní značky základní velikosti do 1 m2 objímkami na sloupky nebo konzoly | KUS | 4 |  | 0 | 21 | 0
nové dopr. značky dle výk. výměr 4=4,000 [A]
75 | 404454770 |  | značka dopravní svislá retroreflexní fólie tř. 1, FeZn prolis, 500 x 500 mm | KUS | 2 |  | 0 | 21 | 0
E1 - Počet, 1ks E13 - Text, 1 ks 1+1=2,000 [A]
76 | 404454800 |  | značka dopravní svislá retroreflexní fólie tř. 1, FeZn prolis, 500 x 700 mm | KUS | 2 |  | 0 | 21 | 0
DZ IP12 - Vyhrazené parkoviště se symb. O1, 1 ks DZ IP12 - Vyhrazené parkoviště, 1 ks 1+1=2,000 [A]
77 | 914511112 |  | Montáž sloupku dopravních značek délky do 3,5 m s betonovým základem a patkou Montáž sloupku dopravních značek délky do 3,5 m do hliníkové patky | KUS | 2 |  | 0 | 21 | 0
dle počtu nových sloupků pro DZ dle výk. výměr 2=2,000 [A]
78 | 404452250 |  | sloupek Zn 60 - 350 | KUS | 2 |  | 0 | 21 | 0
dle montáže pro nové SDZ
79 | 915111112 |  | Vodorovné dopravní značení šířky 125 mm retroreflexní bílou barvou dělící čáry souvislé Vodorovné dopravní značení stříkané barvou dělící čára šířky 125 mm souvislá bílá retroreflexní | M | 88 |  | 0 | 21 | 0
Pro VDZ V10b dle výk. výměr 88,0=88,000 [A]
80 | 915131112 |  | Vodorovné dopravní značení retroreflexní bílou barvou přechody pro chodce, šipky nebo symboly Vodorovné dopravní značení stříkané barvou přechody pro chodce, šipky, symboly bílé retroreflexní | M2 | 8.28 |  | 0 | 21 | 0
pro VDZ V10f, uvažováno 1.5m2/ks dle výk. výměr 2*1,5=3,000 [A] pro vyznačení společné manipul. plochy dle výk. výměr 1,2*4,4=5,280 [B] Celkem: A+B=8,280 [C]
81 | 915621111 |  | Předznačení vodorovného plošného značení Předznačení pro vodorovné značení stříkané barvou nebo prováděné z nátěrových hmot plošné šipky, symboly, nápisy | M2 | 8.28 |  | 0 | 21 | 0
82 | 915611111 |  | Předznačení vodorovného liniového značení Předznačení pro vodorovné značení stříkané barvou nebo prováděné z nátěrových hmot liniové dělicí čáry, vodicí proužky | M | 88 |  | 0 | 21 | 0
dle liniového VDZ 88,0=88,000 [A]
83 | 916131213 |  | Osazení silničního obrubníku betonového stojatého s boční opěrou do lože z betonu prostého Osazení silničního obrubníku betonového se zřízením lože, s vyplněním a zatřením spár cementovou maltou stojatého s boční opěrou z betonu prostého tř. C 12/15, do lože z betonu prostého téže značky | M | 125.8 |  | 0 | 21 | 0
Pro nové silniční obrubníky dle výkazu výměr 125,8=125,800 [A]
84 | 592175040 |  | Obrubník betonový silniční 250x1000x150/120 | KS | 127.058 |  | 0 | 21 | 0
nové silniční obrubníky, ztratné 1% dle osazení 125,8*1,01=127,058 [A]
85 | 916231213 |  | Osazení chodníkového obrubníku betonového stojatého s boční opěrou do lože z betonu prostého Osazení chodníkového obrubníku betonového se zřízením lože, s vyplněním a zatřením spár cementovou maltou stojatého s boční opěrou z betonu prostého tř. C 20/25n XF3, do lože z betonu prostého téže značky | M | 63.4 |  | 0 | 21 | 0
osazení chodníkových obrubníků dle výk. výměr 59,1=59,100 [A] osazení parkových obrubníků dle výk. výměr 4,3=4,300 [B] Celkem: A+B=63,400 [C]
86 | 592175230 |  | Obrubník betonový parkový 25/100/8 cm | KS | 4.343 |  | 0 | 21 | 0
nové parkové obrubníky, ztratné 1% dle osazení 4,3*1,01=4,343 [A]
87 | 592175235 |  | Obrubník betonový chodníkový 250x1000x100 | KS | 59.691 |  | 0 | 21 | 0
nové chodníkové obrubníky, ztratné 1% dle osazení 59,1*1,01=59,691 [A]
88 | 919112213 |  | Řezání spár pro vytvoření komůrky š 10 mm hl 25 mm pro těsnící zálivku v živičném krytu Řezání dilatačních spár v živičném krytu vytvoření komůrky pro těsnící zálivku šířky 10 mm, hloubky 25 mm | M | 21.3 |  | 0 | 21 | 0
dle řezání 21,3=21,300 [A]
89 | 919121212 |  | Těsnění spár zálivkou za studena pro komůrky š 10 mm hl 20 mm bez těsnicího profilu Utěsnění dilatačních spár zálivkou za studena v cementobetonovém nebo živičném krytu včetně adhezního nátěru bez těsnicího profilu pod zálivkou, pro komůrky šířky 10 mm, hloubky 20 mm | M | 21.3 |  | 0 | 21 | 0
dle řezání 21,3=21,300 [A]
90 | 919735112 |  | Řezání stávajícího živičného krytu hl do 100 mm Řezání stávajícího živičného krytu nebo podkladu hloubky přes 50 do 100 mm | M | 21.3 |  | 0 | 21 | 0
řezání dle výk. výměr 21,3=21,300 [A]
91 | 997221551 |  | Vodorovná doprava suti ze sypkých materiálů do 1 km Vodorovná doprava suti bez naložení, ale se složením a s hrubým urovnáním ze sypkých materiálů, na vzdálenost do 1 km | T | 2.308 |  | 0 | 21 | 0
na řízenou skládku za poplatek (4 km) kamenivo drcené (1,12*0,130)+(9,2*0,235)=2,308 [A]
92 | 997221559 |  | Příplatek ZKD 1 km u vodorovné dopravy suti ze sypkých materiálů Vodorovná doprava suti bez naložení, ale se složením a s hrubým urovnáním Příplatek k ceně za každý další i započatý 1 km přes 1 km | T | 6.923 |  | 0 | 21 | 0
na řízenou skládku za poplatek (4 km) kamenivo drcené ((1,12*0,130)+(9,2*0,235))*(4-1)=6,923 [A]
93 | 997221561 |  | Vodorovná doprava suti z kusových materiálů do 1 km Vodorovná doprava suti bez naložení, ale se složením a s hrubým urovnáním z kusových materiálů, na vzdálenost do 1 km | T | 1.956 |  | 0 | 21 | 0
na řízenou skládku za poplatek (4 km) asfalt 9,2*0,181=1,665 [A] dlažba zámková 1,12*0,260=0,291 [B] Celkem: A+B=1,956 [C]
94 | 997221569 |  | Příplatek ZKD 1 km u vodorovné dopravy suti z kusových materiálů Vodorovná doprava suti bez naložení, ale se složením a s hrubým urovnáním Příplatek k ceně za každý další i započatý 1 km přes 1 km | T | 5.87 |  | 0 | 21 | 0
na řízenou skládku za poplatek (4 km) asfalt 9,2*0,181*(4-1)=4,996 [A] dlažba zámková 1,12*0,260*(4-1)=0,874 [B] Celkem: A+B=5,870 [C]
95 | 997221571 |  | Vodorovná doprava vybouraných hmot do 1 km Vodorovná doprava vybouraných hmot bez naložení, ale se složením a s hrubým urovnáním na vzdálenost do 1 km | T | 0.738 |  | 0 | 21 | 0
na řízenou skládku za poplatek (4 km) vytrhané obrubníky 3,6*0,205=0,738 [A]
96 | 997221579 |  | Příplatek ZKD 1 km u vodorovné dopravy vybouraných hmot Vodorovná doprava vybouraných hmot bez naložení, ale se složením a s hrubým urovnáním na vzdálenost Příplatek k ceně za každý další i započatý 1 km přes 1 km | T | 2.214 |  | 0 | 21 | 0
na řízenou skládku za poplatek (4 km) vytrhané obrubníky 3,6*0,205*(4-1)=2,214 [A]
97 | 997221815 |  | Poplatek za uložení betonového odpadu na skládce (skládkovné) Poplatek za uložení stavebního odpadu na skládce (skládkovné) betonového | T | 1.029 |  | 0 | 21 | 0
dlažba zámková 1,12*0,260=0,291 [A] vytrhané obrubníky 3,6*0,205=0,738 [B] Celkem: A+B=1,029 [C]
98 | 997221845 |  | Poplatek za uložení odpadu z asfaltových povrchů na skládce (skládkovné) Poplatek za uložení stavebního odpadu na skládce (skládkovné) z asfaltových povrchů | T | 1.665 |  | 0 | 21 | 0
asfalt 9,2*0,181=1,665 [A]
99 | 997221855 |  | Poplatek za uložení odpadu z kameniva na skládce (skládkovné) Poplatek za uložení stavebního odpadu na skládce (skládkovné) z kameniva | T | 2.308 |  | 0 | 21 | 0
kamenivo drcené (1,12*0,130)+(9,2*0,235)=2,308 [A]
100 | 998225111 |  | Přesun hmot pro pozemní komunikace s krytem z kamene, monolitickým betonovým nebo živičným Přesun hmot pro komunikace s krytem z kameniva, monolitickým betonovým nebo živičným dopravní vzdálenost do 200 m jakékoliv délky objektu | T | 755.5143 |  | 0 | 21 | 0
|  | 9 | Ostatní konstrukce a práce |  |  |  | 0 |  | 0
|  |  | C e l k e m |  |  |  | 0 |  | 0
Ostatní ve výkazu nespecifikované práce
Vícepráce
|  |  | Vícepráce celkem |  |  |  | 0 |  | 0
Méněpráce
|  |  | Méněpráce celkem |  |  |  | 0 |  | 0
|  |  | Celkem |  |  |  | 0 |  | 0
|  |  | Celkem |  |  |  | 0 |  | 0

## SO_101_a
ROZPOČET
Stavba: |  | Parkovací plocha v ulici B.Němcové
Objekt: |  | Vsakovací pole, kanalizace
Část:
JKSO:
Objednatel:
Zhotovitel:
Datum: |  | 15.03.2016
P.Č. | TV | KCN | Kód položky | Popis | MJ | Množství celkem | Cena jednotková | Cena celkem | Hmotnost | Hmotnost celkem | Hmotnost sutě | Hmotnost sutě celkem | Sazba DPH | Typ položky | Úroveň | Dodavatel
1 | 2 | 3 | 4 | 5 | 6 | 7 | 8 | 9 |  |  |  |  | 10 | 11 | 12 | 11
| D |  | HSV | Práce a dodávky HSV |  |  |  | 0 |  | 0 |  | 0 |  |  | 0
| D |  | 1 | Zemní práce |  |  |  | 0 |  | 0 |  | 0 |  |  | 1
1 | K | 001 | 131201201 | Hloubení jam zapažených v hornině tř. 3 objemu do 100 m3 | m3 | 53 | 0 | 0 | 0 | 0 | 0 | 0 | 21 | 4 | 2
2 | K | 001 | 132201201 | Hloubení rýh š do 2000 mm v hornině tř. 3 objemu do 100 m3 | m3 | 62 | 0 | 0 | 0 | 0 | 0 | 0 | 21 | 4 | 2
3 | K | 001 | 151101101 | Zřízení příložného pažení a rozepření stěn rýh hl do 2 m | m2 | 71.6 | 0 | 0 | 0 | 0 | 0 | 0 | 21 | 4 | 2
4 | K | 001 | 151101102 | Zřízení příložného pažení a rozepření stěn rýh hl do 4 m | m2 | 78.4 | 0 | 0 | 0 | 0 | 0 | 0 | 21 | 4 | 2
5 | K | 001 | 151101111 | Odstranění příložného pažení a rozepření stěn rýh hl do 2 m | m2 | 71.6 | 0 | 0 | 0 | 0 | 0 | 0 | 21 | 4 | 2
6 | K | 001 | 151101112 | Odstranění příložného pažení a rozepření stěn rýh hl do 4 m | m2 | 78.4 | 0 | 0 | 0 | 0 | 0 | 0 | 21 | 4 | 2
7 | K | 001 | 161101101 | Svislé přemístění výkopku z horniny tř. 1 až 4 hl výkopu do 2,5 m | m3 | 45.5 | 0 | 0 | 0 | 0 | 0 | 0 | 21 | 4 | 2
8 | K | 001 | 162501102 | Vodorovné přemístění do 3000 m výkopku/sypaniny z horniny tř. 1 až 4 | m3 | 45.5 | 0 | 0 | 0 | 0 | 0 | 0 | 21 | 4 | 2
9 | K | 001 | 167101101 | Nakládání výkopku z hornin tř. 1 až 4 do 100 m3 | m3 | 45.5 | 0 | 0 | 0 | 0 | 0 | 0 | 21 | 4 | 2
10 | K | 001 | 171201201 | Uložení sypaniny na skládky | m3 | 45.5 | 0 | 0 | 0 | 0 | 0 | 0 | 21 | 4 | 2
11 | K | 001 | 174101101 | Zásyp jam, šachet rýh nebo kolem objektů sypaninou se zhutněním | m3 | 69.5 | 0 | 0 | 0 | 0 | 0 | 0 | 21 | 4 | 2
12 | K | 001 | 175151101 | Obsypání potrubí strojně sypaninou bez prohození, uloženou do 3 m | m3 | 13.5 | 0 | 0 | 0 | 0 | 0 | 0 | 21 | 4 | 2
13 | M | MAT | 583373030 | štěrkopísek frakce 0-8 | t | 21.6 | 0 | 0 | 0 | 0 | 0 | 0 | 21 | 8 | 2
| D |  | 3 | Svislé a kompletní konstrukce |  |  |  | 0 |  | 0 |  | 0 |  |  | 1
14 | K | 271 | 386110103 | Montáž odlučovače ropných látek betonového průtoku 10 l/s | kus | 1 | 0 | 0 | 0 | 0 | 0 | 0 | 21 | 4 | 2
15 | M | MAT | 3-R1 | Sorpční vpust 3-10 SV D400 vč.poklopu a mříže-dodávka | sou | 1 | 0 | 0 | 0 | 0 | 0 | 0 | 21 | 8 | 2
16 | K | 271 | 386110105 | Montáž odlučovače ropných látek betonového průtoku 20 l/s | kus | 1 | 0 | 0 | 0 | 0 | 0 | 0 | 21 | 4 | 2
17 | M | MAT | 3-R2 | Sorpční vpust 6-20 SV D400 vč.poklopu a mříže-dodávka | sou | 1 | 0 | 0 | 0 | 0 | 0 | 0 | 21 | 8 | 2
| D |  | 4 | Vodorovné konstrukce |  |  |  | 0 |  | 0 |  | 0 |  |  | 1
18 | K | 271 | 451573111 | Lože pod potrubí otevřený výkop ze štěrkopísku | m3 | 7.5 | 0 | 0 | 0 | 0 | 0 | 0 | 21 | 4 | 2
| D |  | 8 | Trubní vedení |  |  |  | 0 |  | 0 |  | 0 |  |  | 1
19 | K | 271 | 871310320 | Montáž kanalizačního potrubí hladkého plnostěnného SN 12 z polypropylenu DN 150-vč.tvarovek | m | 11 | 0 | 0 | 0 | 0 | 0 | 0 | 21 | 4 | 2
20 | M | MAT | 286171340 | trubka kanalizační PP SN 12, dl. 1m, DN 150-vč.tvarovek | kus | 2 | 0 | 0 | 0 | 0 | 0 | 0 | 21 | 8 | 2
21 | M | MAT | 286171420 | trubka kanalizační PP SN 12, dl. 3m, DN 150-vč.tvarovek | kus | 1 | 0 | 0 | 0 | 0 | 0 | 0 | 21 | 8 | 2
22 | M | MAT | 286171500 | trubka kanalizační PP SN 12, dl.6m, DN 150-vč.tvarovek | kus | 1 | 0 | 0 | 0 | 0 | 0 | 0 | 21 | 8 | 2
23 | K | 271 | 871350320 | Montáž kanalizačního potrubí hladkého plnostěnného SN 12 z polypropylenu DN 200-vč.tvarovek | m | 17 | 0 | 0 | 0 | 0 | 0 | 0 | 21 | 4 | 2
24 | M | MAT | 286171350 | trubka kanalizační PP SN 12, dl. 1m, DN 200-vč.tvarovek | kus | 6 | 0 | 0 | 0 | 0 | 0 | 0 | 21 | 8 | 2
25 | M | MAT | 286171430 | trubka kanalizační PP SN 12, dl. 3m, DN 200-vč.tvarovek | kus | 2 | 0 | 0 | 0 | 0 | 0 | 0 | 21 | 8 | 2
26 | M | MAT | 286171510 | trubka kanalizační PP SN 12, dl.6m, DN 200-vč.tvarovek | kus | 1 | 0 | 0 | 0 | 0 | 0 | 0 | 21 | 8 | 2
27 | K | 271 | 894811261 | Revizní šachta z PVC systém RV typ pravý/přímý/levý, DN 400/200 tlak 40 t hl od 910 do 1280 mm | kus | 1 | 0 | 0 | 0 | 0 | 0 | 0 | 21 | 4 | 2
28 | K | 271 | 895972213-R1 | Zasakovací box z PP s revizí pro retenci s regulací odtoku jednořadová galerie objemu do 20 m3 - montáž | soubor | 1 | 0 | 0 | 0 | 0 | 0 | 0 | 21 | 4 | 2
29 | M | MAT | 14138501086 | Vsakovací box typ S | ks | 24 | 0 | 0 | 0 | 0 | 0 | 0 | 21 | 8 | 2
30 | M | MAT | 14138601086 | Vsakovací box typ SC | ks | 4 | 0 | 0 | 0 | 0 | 0 | 0 | 21 | 8 | 2
31 | M | MAT | 14139101001 | Přední a zadní deska | ks | 33 | 0 | 0 | 0 | 0 | 0 | 0 | 21 | 8 | 2
32 | M | MAT | 12618941200 | Geotextílie netkaná ze 100 % PP 200 g/m2 | m2 | 100 | 0 | 0 | 0 | 0 | 0 | 0 | 21 | 8 | 2
33 | M | MAT | 12145901250 | Šachtové prodloužení délka 2,5 m | ks | 2 | 0 | 0 | 0 | 0 | 0 | 0 | 21 | 8 | 2
34 | M | MAT | 12147201600 | Profilový těsnící kroužek SV (na šachtové prodloužení) | ks | 2 | 0 | 0 | 0 | 0 | 0 | 0 | 21 | 8 | 2
35 | M | MAT | 13532301001 | Šachtový spodní díl "S" na postranní nebo středové napojení | ks | 2 | 0 | 0 | 0 | 0 | 0 | 0 | 21 | 8 | 2
36 | M | MAT | 12145801001 | Profilový těsnící kroužek SF | ks | 2 | 0 | 0 | 0 | 0 | 0 | 0 | 21 | 8 | 2
37 | M | MAT | 12145101001 | Usazovací prostor pro písek a kal | ks | 2 | 0 | 0 | 0 | 0 | 0 | 0 | 21 | 8 | 2
38 | M | MAT | 11918001200 | KG - CP (připojení kanalizačního potrubí z PVC a PP na kanalizační korugované potrubí CP-Corrugated Pipes) - KG-korugované potrubí (CP) Typ C DN 200 | ks | 1 | 0 | 0 | 0 | 0 | 0 | 0 | 21 | 8 | 2
39 | M | MAT | 8-R | Poklop BEGU s odvětráním D 400 | ks | 3 | 0 | 0 | 0 | 0 | 0 | 0 | 21 | 8 | 2
40 | M | MAT | 8-R2 | Regulační odtoková šachta DN 600 s regulací odtoku nastavitelným rastrem | ks | 1 | 0 | 0 | 0 | 0 | 0 | 0 | 21 | 8 | 2
41 | M | MAT | 8-R3 | Betonové roznášecí prstence pro šachty | ks | 3 | 0 | 0 | 0 | 0 | 0 | 0 | 21 | 8 | 2
42 | K | 271 | 899101111 | Osazení poklopů litinových nebo ocelových včetně rámů hmotnosti do 50 kg | kus | 3 | 0 | 0 | 0 | 0 | 0 | 0 | 21 | 4 | 2
43 | K | 271 | 899102111 | Osazení poklopů litinových nebo ocelových včetně rámů hmotnosti nad 50 do 100 kg | kus | 1 | 0 | 0 | 0 | 0 | 0 | 0 | 21 | 4 | 2
44 | K | 271 | 899103111 | Osazení poklopů litinových nebo ocelových včetně rámů hmotnosti nad 100 do 150 kg | kus | 2 | 0 | 0 | 0 | 0 | 0 | 0 | 21 | 4 | 2
45 | K | 271 | 899203111 | Osazení mříží litinových včetně rámů a košů na bahno hmotnosti nad 100 do 150 kg | kus | 2 | 0 | 0 | 0 | 0 | 0 | 0 | 21 | 4 | 2
| D |  | 998 | Přesun hmot |  |  |  | 0 |  | 0 |  | 0 |  |  | 1
46 | K | 271 | 998276101 | Přesun hmot pro trubní vedení z trub z plastických hmot otevřený výkop | t | 33.71 | 0 | 0 | 0 | 0 | 0 | 0 | 21 | 4 | 2
| D |  | OST | Ostatní |  |  |  | 0 |  | 0 |  | 0 |  |  | 0
47 | K | PK | OST-R1 | Vytýčení stávajících podzemních sítí | sou | 1 | 0 | 0 | 0 | 0 | 0 | 0 | 21 | 512 | 1
48 | K | PK | OST-R2 | Zaměření skutečného provedení díla | sou | 1 | 0 | 0 | 0 | 0 | 0 | 0 | 21 | 512 | 1
49 | K | PK | OST-R3 | Další práce neuvedené v textu, plynoucí z projektové dokumentace (nutné pro dokončení díla) | sou | 1 | 0 | 0 | 0 | 0 | 0 | 0 | 21 | 512 | 1
|  |  |  | Celkem |  |  |  | 0 |  | 0 |  | 0

## SO_401_Rekap
Parkovací plocha v ulici Boženy Němcové v Dačicích
Veřejné osvětlení
REKAPITULACE
Položka | Celkem
Elektromontáže - rozvod VO | 0
Zemní práce | 0
Skládkovné - (vč. dopravy) | 0
Vytýčení - součást rozpočtu WAY Projectu s.r.o. | 0
Geodetické zaměření | 0
CELKEM | 0

## SO_401_zemni_prace
2015 | 46-M Zemní práce
(Př. je přirážka; v obsazené trase se cena výkopů zvyšuje přirážkou 1.1 až 1.5)
Položka | Název | M.j. | Př. | Mn. | J.cena | Cena
-
010024 | Vytýčení trasy kabel.vedení v zastavěném prostoru | km | 1 | 0.08 |  | 0
050703 | Jáma pro stožár veřej.osvětlení, zem.3, ručně | ks | 1 | 2 |  | 0
080013 | Betonový základ do zeminy bez bednění, tř. C12/15 (B15) | m3 | 1 | 1 |  | 0
100003.0 | Pouzdrový základ pro stožár VO, roura PVC KG EM 300x1000 mm | ks | 1 | 2 |  | 0
202163 | Strojní výkop kabelové rýhy š.35, hl.80 cm, zem.3 - ve volném terénu | m | 1 | 75 |  | 0
202274 | PŘ1 - Strojní výkop kabelové rýhy š.50, hl.90 cm, zem.4 - ve vozovce pod plání | m | 1 | 8 |  | 0
| Plastová chránička do vozovky - do 75 mm | m | 1 | 8 |  | 0
421101 | Pískové lože tl.10cm, do šíře 65 cm | m | 1 | 64 |  | 0
490013 | Zakrytí plast.fólií do šířky 34cm | m | 1 | 64 |  | 0
561801 | Zához rýhy strojně ve volném terénu - 0,35x 0,2x 64 + 0,5x0,9x8= 8,1 m3 | m3 | 1 | 8.1 |  | 0
600061 | Naložení a odvoz zeminy do 1 km 0,35x0,1x64x1,7+0,5x0,9x8x1,7= 9,8t | t | 1 | 9.8 |  | 0
600071 | Příplatek za odvoz za každý další i započatý km - do 15 km = 9,8 x15= 147 t | t | 1 | 147 |  | 0
620013 | Provizorní úprava terénu, zem.č.3 - 0,35x64 + 0,5 x 8=26,4m2 | m2 | 1 | 26.4 |  | 0
-
| ZEMNÍ PRÁCE celkem |  |  |  |  | 0

## SO_401_EI
2015 | M-21 Elektromontáže | [7 empty] | -
|  |  |  | Montáže |  | Materiál |  |  | Cena
Položka | Název | M.j. | Množství | J.cena | Cena mon. | Množ. | J.cena | Cena mat. | celkem
[5 empty] | - |  |  |  | -
901070 | Kabel AYKY 4 x 25 mm2 volně uložený | m | 75 |  | 0 | 75 |  | 0 | 0
010252 | Ukončení kabelu celoplastového do 4 x 25 mm2 | ks | 4 |  | 0 | 0 |  | 0 | 0
192561 | Montáž a dodávka stožárové rozvodnice, bez zapojení , 1xE14 | ks | 2 |  | 0 | 2 |  | 0 | 0
202013 | Montáž a zapojení svítidla výbojkového - na výložník | ks | 2 |  | 0 | 0 |  | 0 | 0
| Svítidlo výbojkové na výložník, 1x70W - sodík | ks | 0 |  |  | 2 |  | 0 | 0
| Výbojka SON-T 70W | ks | 0 |  | 0 | 4 |  | 0 | 0
204002 | Montáž a dodávka stožáru ocelového,žár.zink.,s plast .nástřikem 114/89/76, v=6m | ks | 2 |  | 0 | 2 |  | 0 | 0
204103 | Montáž a dodávka výložníku jednoramenného 1-1000, 15 | ks | 2 |  | 0 | 2 |  | 0 | 0
204201 | Elektrovýzbroj stožáru pro 1 okruh, bez dodávky rozvodnice stož. | ks | 4 |  | 0 | 0 |  | 0 | 0
810005 | Kabel CYKY 3C x 1.5 mm2 volně uložený | m | 20 |  | 0 | 20 |  | 0 | 0
220022 | Uzemňovací vedení FeZn 10 mm | m | 75 |  | 0 | 46.5 |  | 0 | 0
280001 | Zkoušky,prohlídka, výchozí revize | ks | 1 |  | 0 | 0 |  | 0 | 0
-
| Celkem |  |  |  | 0 |  |  | 0 | 0
| Materiál podružný 3% | [6 empty] | 0 | -
| Materiál celkem | [6 empty] | 0 | -
| SOUČET | [7 empty] | 0
| GPP | % | 0 | [5 empty] | 0
| ELEKTROMONTÁŽE CELKEM | [7 empty] | 0