## Krycí list
KRYCÍ LIST ROZPOČTU
| Název stavby |  |  | Komunitně správní centrum Dačice | [8 empty] | JKSO
| Kód stavby |  |  | 379
| Název objektu |  |  | Rekonstrukce stáv.objektu | [8 empty] | EČO
| Kód objektu |  |  | SO 01-1
| Název části | [11 empty] | Místo
Kód části
Název podčásti
Kód podčásti
[13 empty] | IČO | DIČ
| Objednatel |  |  | Město Dačice
| Projektant |  |  | P-atelier JHs.r.o.,Nádražní 249/II, Jindř.Hradec
Zhotovitel
|  |  |  | Rozpočet číslo | Zpracoval | [7 empty] | Dne
29.04.2016
Měrné a účelové jednotky
Počet |  |  |  | Náklady / 1 m.j. | Počet |  |  | Náklady / 1 m.j. |  | Počet |  |  |  | Náklady / 1 m.j.
|  |  | 0 | 0 |  |  | 0 | 0 |  |  |  |  | 0 |  |  | 0
|  |  |  | Rozpočtové náklady v |  |  |  | CZK
A |  | Základní rozp. náklady |  |  | B |  | Doplňkové náklady |  |  | C |  | Náklady na umístění stavby
1 | HSV |  | Dodávky | 0 | 8 | Práce přesčas |  | 0 |  | 13 | Zařízení staveniště |  |  | 21 | % | 0
2 |  |  | Montáž | 0 | 9 | Bez pevné podl. |  | 0 |  | 14 | Územní vlivy |  |  | 21 | % | 0
3 | PSV |  | Dodávky | 0 | 10 | Kulturní památka |  | 0 |  | 15 | Mimostav. doprava |  |  | 21 | % | 0
4 |  |  | Montáž | 0 | 11 |  |  | 0 |  | 16 | Provozní vlivy |  |  | 21 | % | 0
5 | "M" |  | Dodávky | 0 | [5 empty] | 17 | Ostatní |  |  | 21 | % | 0
6 |  |  | Montáž | 0 | [5 empty] | 18 | NUS z rozpočtu |  |  |  |  | 0
7 | ZRN (ř. 1-6) |  |  | 0 | 12 | DN (ř. 8-11) |  | 0 |  | 19 | NUS (ř. 13-18) |  |  |  |  | 0
20 | HZS |  |  | 0 | 21 | Kompl. činnost |  | 0 | 21 | 22 | Ostatní náklady |  |  |  |  | 0
Projektant | [9 empty] | D |  | Celkové náklady
[10 empty] | 23 | Součet 7, 12, 19-22 |  |  |  |  | 0
Datum a podpis |  |  |  |  | Razítko |  |  |  |  | 24 | 15 | % | 0 | DPH |  | 0
Objednatel | [9 empty] | 25 | 21 | % | 0 | DPH |  | 0
[10 empty] | 26 | Cena s DPH (ř. 23-25) |  |  |  |  | 0
Datum a podpis |  |  |  |  | Razítko |  |  |  |  | E |  | Přípočty a odpočty
Zhotovitel | [9 empty] | 27 | Dodávky objednatele |  |  |  |  | 0
[10 empty] | 28 | Klouzavá doložka |  |  |  |  | 0
Datum a podpis |  |  |  |  | Razítko |  |  |  |  | 29 | Zvýhodnění + - |  |  |  |  | 0

## Rekapitulace
REKAPITULACE ROZPOČTU
Stavba: | Komunitně správní centrum Dačice
Objekt: | Rekonstrukce stáv.objektu
Část:
JKSO:
Objednatel: | Město Dačice
Zhotovitel:
Datum: | 26.5.2016
Kód | Popis | Cena celkem | Hmotnost celkem | Suť celkem
1 | 2 | 3 | 4 | 5
HSV | Práce a dodávky HSV | 0 | 104.1259 | 33.7306
1 | Zemní práce | 0 | 0 | 5.8233
2 | Zakládání | 0 | 9.903 | 0
3 | Svislé a kompletní konstrukce | 0 | 7.5264 | 0
4 | Vodorovné konstrukce | 0 | 1.6285 | 0
5 | Komunikace | 0 | 4.1014 | 0
6 | Úpravy povrchu, podlahy, osazení | 0 | 80.9187 | 0
9 | Ostatní konstrukce a práce-bourání | 0 | 0.047858 | 27.9073
99 | Přesun hmot | 0 | 0 | 0
PSV | Práce a dodávky PSV | 0 | 15.3526 | 0.43124
711 | Izolace proti vodě, vlhkosti a plynům | 0 | 0 | 0
713 | Izolace tepelné | 0 | 0 | 0
721 | Zdravotechnika - vnitřní kanalizace | 0 | 0.094 | 0
725 | Zdravotechnika - zařizovací předměty | 0 | 0 | 0
733 | Ústřední vytápění - potrubí | 0 | 0.20004 | 0
734 | Ústřední vytápění - armatury | 0 | 0 | 0
735 | Ústřední vytápění - otopná tělesa | 0 | 0.53605 | 0.085442
743 | Elektroinstalace - silnoproud | 0 | 0 | 0
744 | Elektroinstalace -slaboproud | 0 | 0 | 0
762 | Konstrukce tesařské | 0 | 0 | 0
763 | Montované konstrukce – dřevostavby, sádrokartony | 0 | 0 | 0
764 | Konstrukce klempířské | 0 | 0.037262 | 0.035814
766 | Výplně otvorů | 0 | 0 | 0
767 | Konstrukce zámečnické | 0 | 0 | 0
771 | Podlahy z dlaždic | 0 | 6.6017 | 0
772 | Podlahy z kamene | 0 | 6.953 | 0
776 | Podlahy povlakové | 0 | 0 | 0.30998
781 | Obklady keramické | 0 | 0.66321 | 0
784 | Dokončovací práce - malby | 0 | 0.26735 | 0
| Celkem | 0 | 119.4785 | 34.1618

## Rozpocet
ROZPOČET
Stavba: |  | Komunitně správní centrum Dačice
Objekt: |  | Rekonstrukce stáv.objektu
Část:
JKSO:
Objednatel: |  | Město Dačice
Zhotovitel:
Datum: |  | 26.5.2016
P.Č. | TV | KCN | Kód položky | Popis | MJ | Množství celkem | Cena jednotková | Cena celkem | Hmotnost | Hmotnost celkem | Hmotnost sutě | Hmotnost sutě celkem | Sazba DPH | Typ položky | Úroveň
1 | 2 | 3 | 4 | 5 | 6 | 7 | 8 | 9 |  |  |  |  | 10 | 11 | 12
| D |  | HSV | Práce a dodávky HSV |  |  |  | 0 |  | 104.1259 |  | 33.7306 |  |  | 0
| D |  | 1 | Zemní práce |  |  |  | 0 |  | 0 |  | 5.8233 |  |  | 1
1 | K | 221 | 113106122 | Rozebrání dlažeb z kamenných dlaždic vč.očištění / znovu k použití /2,1,11 | m2 | 50.66 | 0 | 0 | 0 | 0 | 0 | 0 | 21 | 4 | 2
2 | K | 221 | 113106122a | Rozebrání dlažeb z kamenných dlaždic / m.č. 2.1.10 / | m2 | 24.78 | 0 | 0 | 0 | 0 | 0.235 | 5.8233 | 21 | 4 | 2
3 | K | 001 | 122101101 | Odkopávky v hor.tř.1 a 2 obj.do 100 m3 /(50,66*0,25)+(24,78*0,44) | m3 | 23.565 | 0 | 0 | 0 | 0 | 0 | 0 | 21 | 4 | 2
4 | K | 001 | 132201101 | Hloub.rýh š do 600 mm v hor.tř.3 vč.rýhy kolem obj./(1,60*1,10)*0,30+(34,691*0,60)*0,80 | m3 | 17.179 | 0 | 0 | 0 | 0 | 0 | 0 | 21 | 4 | 2
5 | K | 001 | 133201101 | Hloubení šachet v hor.tř.3 obj.do 100 m3 / (0,30*0,30)*0,70*4 | m3 | 0.252 | 0 | 0 | 0 | 0 | 0 | 0 | 21 | 4 | 2
6 | K | 001 | 161101101 | Svislé přemístění výkopku z horniny tř. 1 až 4 | m3 | 17.431 | 0 | 0 | 0 | 0 | 0 | 0 | 21 | 4 | 2
7 | K | 001 | 162601102 | Vodorovné přemístění do 5000 m výkopku z horniny tř. 1 až 4/ 23,565+17,179+0,252 | m3 | 40.996 | 0 | 0 | 0 | 0 | 0 | 0 | 21 | 4 | 2
8 | K | 001 | 171201201 | Uložení sypaniny na skládky | m3 | 40.996 | 0 | 0 | 0 | 0 | 0 | 0 | 21 | 4 | 2
9 | K | 001 | 1712222 | Poplatek za skládku | t | 69.693 | 0 | 0 | 0 | 0 | 0 | 0 | 21 | 4 | 2
10 | K | 001 | 181101102 | Úprava pláně po odkopech v hornině tř. 1 až 4 se zhutněním / 50,66+24,78 | m2 | 75.44 | 0 | 0 | 0 | 0 | 0 | 0 | 21 | 4 | 2
| D |  | 2 | Zakládání |  |  |  | 0 |  | 9.903 |  | 0 |  |  | 1
11 | K | 271 | 212752110 | Trativod z drenážních trubek vč.lože a obsypu | m | 34.691 | 0 | 0 | 0.23473 | 8.143 | 0 | 0 | 21 | 4 | 2
12 | K | 011 | 272313611 | Základový beton tř. C 16/20 / 0,252+0,528/ | m3 | 0.78 | 0 | 0 | 2.2563 | 1.7599 | 0 | 0 | 21 | 4 | 2
| D |  | 3 | Svislé a kompletní konstrukce |  |  |  | 0 |  | 7.5264 |  | 0 |  |  | 1
13 | K | 011 | 311211129 | Příplatek ke zdivu z kamene za lícování oboustranné | m3 | 0.24 | 0 | 0 | 0 | 0 | 0 | 0 | 21 | 4 | 2
14 | K | 011 | 311233 | Zdivo pilíře / (0,45*0,45)*3,2 | m3 | 0.648 | 0 | 0 | 0.94788 | 0.61423 | 0 | 0 | 21 | 4 | 2
15 | K | 011 | 313212120 | Kamenná zídka / (1,6*0,5)*0,30 | m3 | 0.24 | 0 | 0 | 2.9739 | 0.71374 | 0 | 0 | 21 | 4 | 2
16 | K | 014 | 317234410 | Vyzdívka mezi nosníky z cihel pálených na MC / 0,085+0,243+0,415 | m3 | 0.743 | 0 | 0 | 1.9907 | 1.4791 | 0 | 0 | 21 | 4 | 2
17 | K | 011 | 317941121 | Osazování ocelových válcovaných nosníků na zdivu I do č 12 / 0,047 | t | 0.047 | 0 | 0 | 0.01954 | 0.00091838 | 0 | 0 | 21 | 4 | 2
18 | K | 011 | 317941123 | Osazování ocelových válcovaných nosníků na zdivu I č 22 / 0,263+0,059 | t | 0.322 | 0 | 0 | 0.01709 | 0.005503 | 0 | 0 | 21 | 4 | 2
19 | M | MAT | 133806 | tyč ocelová I označení průřezu 100 / 0,047*1,08 | t | 0.051 | 0 | 0 | 1 | 0.051 | 0 | 0 | 21 | 8 | 2
20 | M | MAT | 133807 | tyč ocelová I označení průřezu 140 / (0,263+0,059)*1,08 | t | 0.348 | 0 | 0 | 1 | 0.348 | 0 | 0 | 21 | 8 | 2
21 | K | 011 | 342272358 | Příčky tl 100 mm Ytong / (4,8*3,2)-1,576 | m2 | 13.784 | 0 | 0 | 0.10162 | 1.4007 | 0 | 0 | 21 | 4 | 2
22 | K | 011 | 342272558 | Příčky tl 150 mm Ytong / (5,1*3,2)-1,773 | m2 | 14.547 | 0 | 0 | 0.15233 | 2.2159 | 0 | 0 | 21 | 4 | 2
23 | K | 011 | 346244381 | Plentování jednostranné v do 200 mm válcovaných nosníků cihlami /0,38+1,276+1,8 | m2 | 3.456 | 0 | 0 | 0.17818 | 0.61579 | 0 | 0 | 21 | 4 | 2
24 | K | 011 | 346481111 | Zaplentování rýh ve stěnách rabicovým pletivem / 1,23+3,214+4,585 | m2 | 9.029 | 0 | 0 | 0.00902 | 0.081442 | 0 | 0 | 21 | 4 | 2
| D |  | 4 | Vodorovné konstrukce |  |  |  | 0 |  | 1.6285 |  | 0 |  |  | 1
25 | K | 011 | 411321500 | Deska z betonu C20/25 tl.7cm do trapéz.plechu vyz.sítí /co byla vybour.podl. | m2 | 13.23 | 0 | 0 | 0 | 0 | 0 | 0 | 21 | 4 | 2
26 | K | 011 | 411354171 | Zřízení podpěrné konstrukce stropů | m2 | 4 | 0 | 0 | 0.00312 | 0.01248 | 0 | 0 | 21 | 4 | 2
27 | K | 011 | 411354172 | Odstranění podpěrné konstrukce stropů | m2 | 4 | 0 | 0 | 0 | 0 | 0 | 0 | 21 | 4 | 2
28 | K | 011 | 413941121 | Osazování ocelových válcovaných nosníků stropů I do č.12 / 0,194+0,215 | t | 0.409 | 0 | 0 | 0.01954 | 0.0079919 | 0 | 0 | 21 | 4 | 2
29 | M | MAT | 13381 | tyč ocelová I označení průřezu 100 / 0,194*1,08 | t | 0.21 | 0 | 0 | 1 | 0.21 | 0 | 0 | 21 | 8 | 2
30 | M | MAT | 13382 | tyč ocelová I označení průřezu 120 / 0,215*1,08 | t | 0.232 | 0 | 0 | 1 | 0.232 | 0 | 0 | 21 | 8 | 2
31 | M | MAT | 13383 | tyč ocelová IPE označení průřezu 140 / 0,399*1,08 | t | 0.431 | 0 | 0 | 1 | 0.431 | 0 | 0 | 21 | 8 | 2
32 | M | MAT | 13384 | tyč ocelová I označení průřezu 200 / 0,288*1,08 | t | 0.311 | 0 | 0 | 1 | 0.311 | 0 | 0 | 21 | 8 | 2
33 | M | MAT | 13385 | tyč ocelová IPE označení průřezu 200 / 0,298*1,08 | t | 0.322 | 0 | 0 | 1 | 0.322 | 0 | 0 | 21 | 8 | 2
34 | K | 011 | 413941123 | Osazování ocelových válcovaných nosníků stropů Ido č. 22 /0,288+0,399+0,298 | t | 0.985 | 0 | 0 | 0.01709 | 0.016834 | 0 | 0 | 21 | 4 | 2
35 | K | 011 | 4139999 | Příplatek na žár.zink.a protipožární nátěr ocel.stropnic | ks | 1 | 0 | 0 | 0 | 0 | 0 | 0 | 21 | 4 | 2
36 | K | 011 | 434191400 | Osazení schodišťových stupňů kamenných /použito stavajících /4,83*3 | m | 14.49 | 0 | 0 | 0.00588 | 0.085201 | 0 | 0 | 21 | 4 | 2
| D |  | 5 | Komunikace |  |  |  | 0 |  | 4.1014 |  | 0 |  |  | 1
37 | K | 221 | 564201111 | Kladecí vrstva tl. 40 kamenivo 4/8 / 2.1.11 | m2 | 50.66 | 0 | 0 | 0.08096 | 4.1014 | 0 | 0 | 21 | 4 | 2
| D |  | 6 | Úpravy povrchu, podlahy, osazení |  |  |  | 0 |  | 80.9187 |  | 0 |  |  | 1
38 | K | 014 | 611421331 | Oprava vnitřních omítek váp. štuk.stropů v rozsahu do 30 % /10,43+5,31+3,52+(42,32*1,3) | m2 | 74.276 | 0 | 0 | 0.0189 | 1.4038 | 0 | 0 | 21 | 4 | 2
39 | K | 014 | 612421331 | Oprava vnitřních omítek štuk.stěn MV v rozsahu do 30 % /412,926+682,016+334,281 | m2 | 1429.223 | 0 | 0 | 0.01695 | 24.2253 | 0 | 0 | 21 | 4 | 2
40 | K | 011 | 612473182 | Vnitřní omítka zdiva vápenocement.ze suchých směsí štuk. /32,64+5,76+30,72 | m2 | 69.12 | 0 | 0 | 0.03497 | 2.4171 | 0 | 0 | 21 | 4 | 2
41 | K | 011 | 631312511 | Beton C 12/15 tl.7cm vyztuž.sítí / ozn.13 / | m3 | 0.106 | 0 | 0 | 2.2563 | 0.23917 | 0 | 0 | 21 | 4 | 2
42 | K | 011 | 631312811 | Betonová mazanina tl 6cm / 2,1,10 24,78*0,06 | m3 | 1.486 | 0 | 0 | 2.4533 | 3.6456 | 0 | 0 | 21 | 4 | 2
43 | K | 011 | 631315611 | Podkladní beton.mazanina C 16/20 tl.15cm /vyztuž.sítí/ 24,78*0,15 | m3 | 3.717 | 0 | 0 | 2.2563 | 8.3868 | 0 | 0 | 21 | 4 | 2
44 | K | 011 | 631361921 | Výztuž mazanin,betonu svařovanými sítěmi / 0,185+0,005 | t | 0.19 | 0 | 0 | 1.0588 | 0.20117 | 0 | 0 | 21 | 4 | 2
45 | K | 011 | 631571003 | Štěrkový vyrovnávací podsyp tl.10 a 15cm /(50,66*0,15)+(24,78*0,10) | m3 | 10.077 | 0 | 0 | 1.837 | 18.5114 | 0 | 0 | 21 | 4 | 2
46 | K | 011 | 632451001 | Samonivelační podlahová stěrka tl.15mm /105,45+177,40+156,32 | m2 | 439.17 | 0 | 0 | 0.04984 | 21.8882 | 0 | 0 | 21 | 4 | 2
| D |  | 9 | Ostatní konstrukce a práce-bourání |  |  |  | 0 |  | 0.047858 |  | 27.9073 |  |  | 1
47 | K | 013 | 962031132 | Bourání příček tl.10cm vč.úpr.po vybourání /16,32+4,288 | m2 | 20.608 | 0 | 0 | 0.00068 | 0.014013 | 0.131 | 2.6996 | 21 | 4 | 2
48 | K | 013 | 962031133 | Bourání příček tl 15cm vč.úpr.po vybourání /11,52 | m2 | 11.52 | 0 | 0 | 0.00068 | 0.0078336 | 0.261 | 3.0067 | 21 | 4 | 2
49 | K | 013 | 962032231 | Bourání zdiva vč.úpr.po vybourání / 0,396+2,734+5,467+0,491 | m3 | 9.088 | 0 | 0 | 0.00131 | 0.011905 | 1.8 | 16.3584 | 21 | 4 | 2
50 | K | 013 | 963022819 | Odstranění kamenných schodišťových stupňů vč.očištění /znovu k použití /4,83*3 | m | 14.49 | 0 | 0 | 0 | 0 | 0 | 0 | 21 | 4 | 2
51 | K | 013 | 96504 | Vybourání zvýšené podlahy / 12,15+1,08 | m2 | 13.23 | 0 | 0 | 0 | 0 | 0 | 0 | 21 | 4 | 2
52 | K | 013 | 965081213 | Bourání podlah z dlaždic keramických /66,22+9,02+3,11+27,10+23,74 | m2 | 129.19 | 0 | 0 | 0 | 0 | 0.035 | 4.5217 | 21 | 4 | 2
53 | K | 013 | 968072455 | Vybourání kovových dveřních zárubní pl do 2 m2 /6,304+1,576 | m2 | 7.88 | 0 | 0 | 0.0012 | 0.009456 | 0.076 | 0.59888 | 21 | 4 | 2
54 | K | 013 | 973031345 | Vysekání kapes ve zdivu tl.30cm | ks | 2 | 0 | 0 | 0.00093 | 0.00186 | 0.097 | 0.194 | 21 | 4 | 2
55 | K | 013 | 973031347 | Vysekání kapes ve zdivu tl. 45 a 50cm /2+1 | ks | 3 | 0 | 0 | 0.00093 | 0.00279 | 0.154 | 0.462 | 21 | 4 | 2
56 | K | 013 | 973032862 | Vysekání kapes pro zavázání příček tl.10cm /3+3 | m | 6 | 0 | 0 | 0 | 0 | 0.005 | 0.03 | 21 | 4 | 2
57 | K | 013 | 973032863 | Vysekání kapes pro zavázaní příček tl.15cm /3+3 | m | 6 | 0 | 0 | 0 | 0 | 0.006 | 0.036 | 21 | 4 | 2
58 | K | 013 | 979081111 | Odvoz suti a vybouraných hmot na skládku do 1 km | t | 34.162 | 0 | 0 | 0 | 0 | 0 | 0 | 21 | 4 | 2
59 | K | 013 | 979081121 | Odvoz suti a vybouraných hmot na skládku ZKD 1 km přes 1 km / 5x / | t | 170.81 | 0 | 0 | 0 | 0 | 0 | 0 | 21 | 4 | 2
60 | K | 006 | 979093111 | Uložení suti na skládku | t | 34.162 | 0 | 0 | 0 | 0 | 0 | 0 | 21 | 4 | 2
61 | K | 006 | 9790999 | Poplatek za skládku | t | 34.162 | 0 | 0 | 0 | 0 | 0 | 0 | 21 | 4 | 2
| D |  | 99 | Přesun hmot |  |  |  | 0 |  | 0 |  | 0 |  |  | 2
62 | K | 014 | 999281111 | Přesun hmot pro opravy a údržbu budov v do 25 m | t | 104.142 | 0 | 0 | 0 | 0 | 0 | 0 | 21 | 4 | 3
| D |  | PSV | Práce a dodávky PSV |  |  |  | 0 |  | 15.3526 |  | 0.43124 |  |  | 0
| D |  | 711 | Izolace proti vodě, vlhkosti a plynům |  |  |  | 0 |  | 0 |  | 0 |  |  | 1
63 | K | 711 | 7111 | D+M nopové folie | m2 | 34.691 | 0 | 0 | 0 | 0 | 0 | 0 | 21 | 16 | 2
64 | K | 711 | 7112 | D+M foliové hydroizolace proti RN záření tl.2mm / 2,1,10 | m2 | 24.78 | 0 | 0 | 0 | 0 | 0 | 0 | 21 | 16 | 2
65 | K | 711 | 7113 | D+M ochranné geotextilie | m2 | 24.78 | 0 | 0 | 0 | 0 | 0 | 0 | 21 | 16 | 2
66 | K | 711 | 7114 | D+M separační vrstvy - PE folie /24,78+24,78 | m2 | 49.56 | 0 | 0 | 0 | 0 | 0 | 0 | 21 | 16 | 2
67 | K | 711 | 998711202 | Přesun hmot pro izolace proti vodě | % | 3.21 | 0 | 0 | 0 | 0 | 0 | 0 | 21 | 16 | 2
| D |  | 713 | Izolace tepelné |  |  |  | 0 |  | 0 |  | 0 |  |  | 1
68 | K | 713 | 713121 | D+M tepelné izolace tvrzený EPS S 150 tl.12cm | m2 | 24.78 | 0 | 0 | 0 | 0 | 0 | 0 | 21 | 16 | 2
69 | K | 713 | 7132 | D+M izolace tepelné polystyren XPS tl.80mm | m2 | 17.591 | 0 | 0 | 0 | 0 | 0 | 0 | 21 | 16 | 2
70 | K | 713 | 998713202 | Přesun hmot pro izolace tepelné | % | 1.95 | 0 | 0 | 0 | 0 | 0 | 0 | 21 | 16 | 2
| D |  | 721 | Zdravotechnika - vnitřní kanalizace |  |  |  | 0 |  | 0.094 |  | 0 |  |  | 1
71 | K | 721 | 721140906 | Napojení nové kanalizace na stávající kanalizační šachtu | ks | 1 | 0 | 0 | 0 | 0 | 0 | 0 | 21 | 16 | 2
72 | K | 721 | 721173403 | Potrubí kanalizační z PVC hrdlové ležaté vnitřní DN 150 systém KG | m | 18 | 0 | 0 | 0.00275 | 0.0495 | 0 | 0 | 21 | 16 | 2
73 | K | 721 | 721173404 | Potrubí kanalizační z PVC hrdlové ležaté vnitřní DN 200 systém KG | m | 10 | 0 | 0 | 0.00445 | 0.0445 | 0 | 0 | 21 | 16 | 2
74 | K | 721 | 7301 | Demontáž kanalizačních rozvodů | hod | 2 | 0 | 0 | 0 | 0 | 0 | 0 | 21 | 16 | 2
75 | K | 721 | 7302 | Součinnost s ostat.profesemi | hod | 1 | 0 | 0 | 0 | 0 | 0 | 0 | 21 | 16 | 2
76 | K | 721 | 7303 | Výkopové práce vč.pískování,úpr.povrchů do púvod.stavu | m3 | 22.59 | 0 | 0 | 0 | 0 | 0 | 0 | 21 | 16 | 2
77 | K | 721 | 7304 | Zkouška vodotěsnosti | hod | 2 | 0 | 0 | 0 | 0 | 0 | 0 | 21 | 16 | 2
78 | K | 721 | 7305 | Kmerové zkoušky | m | 27.3 | 0 | 0 | 0 | 0 | 0 | 0 | 21 | 16 | 2
79 | K | 721 | 7306 | Protokolární předání | hod | 1 | 0 | 0 | 0 | 0 | 0 | 0 | 21 | 16 | 2
80 | K | 721 | 7307 | Geodet. vytýčení podzemních sítí | hod | 1 | 0 | 0 | 0 | 0 | 0 | 0 | 21 | 16 | 2
81 | K | 721 | 998721101 | Přesun hmot pro vnitřní kanalizace v objektech v do 6 m | t | 0.05 | 0 | 0 | 0 | 0 | 0 | 0 | 21 | 16 | 2
| D |  | 725 | Zdravotechnika - zařizovací předměty |  |  |  | 0 |  | 0 |  | 0 |  |  | 1
82 | K | 721 | 7251 | Univerzální lapač střeš.splavenin 300x155/125/110 přímý černý | ks | 3 | 0 | 0 | 0 | 0 | 0 | 0 | 21 | 16 | 2
83 | K | 721 | 7252 | Dvorní vpustˇ s litin. rámem a roštem, B 125 kN | ks | 2 | 0 | 0 | 0 | 0 | 0 | 0 | 21 | 16 | 2
84 | K | 721 | 998725101 | Přesun hmot pro zařizovací předměty v objektech v do 6 m | t | 0.07 | 0 | 0 | 0 | 0 | 0 | 0 | 21 | 16 | 2
| D |  | 733 | Ústřední vytápění - potrubí |  |  |  | 0 |  | 0.20004 |  | 0 |  |  | 1
85 | K | 731 | 551-30017 | Trubka pro podlahové vytápění s kyslík barierou 16x2,0 | m | 120 | 0 | 0 | 0 | 0 | 0 | 0 | 21 | 16 | 2
86 | K | 731 | 713481526 | Montáž izolačních trubic na potrubí do DN50 | m | 30 | 0 | 0 | 0 | 0 | 0 | 0 | 21 | 16 | 2
87 | K | 721 | 722181213-6 | Izolace návleková tl.stěny 13mm vnitřní průměr 18mm | m | 24 | 0 | 0 | 0 | 0 | 0 | 0 | 21 | 16 | 2
88 | K | 721 | 722181213-7 | Izolace návleková tl.stěny 13mm vnitřní průměr 22mm | m | 6 | 0 | 0 | 0 | 0 | 0 | 0 | 21 | 16 | 2
89 | K | 731 | 733111103 | Potrubí ocelové závitové bezešvé běžné nízkotlaké DN 15 | m | 24 | 0 | 0 | 0.00673 | 0.16152 | 0 | 0 | 21 | 16 | 2
90 | K | 731 | 733111104 | Potrubí ocelové závitové bezešvé běžné nízkotlaké DN 20 | m | 6 | 0 | 0 | 0.00642 | 0.03852 | 0 | 0 | 21 | 16 | 2
91 | K | 731 | 736110214 | Podlahové vytápění systémové deska 30-2mm | m2 | 20 | 0 | 0 | 0 | 0 | 0 | 0 | 21 | 16 | 2
92 | K | 731 | 783424356 | Nátěr syntet.potrubí do DN 50mm základní | m | 22 | 0 | 0 | 0 | 0 | 0 | 0 | 21 | 16 | 2
93 | K | 731 | 783424384 | Nátěr syntet.potrubí do DN 50mm Z+1x+2x email | m | 8 | 0 | 0 | 0 | 0 | 0 | 0 | 21 | 16 | 2
94 | K | 731 | 78801 | Napouštění systému ÚT | hod | 4 | 0 | 0 | 0 | 0 | 0 | 0 | 21 | 16 | 2
95 | K | 731 | 78802 | Topná a tlaková zkouška.Topná zkouška s hydraulickou regulací systému ÚT | hod | 24 | 0 | 0 | 0 | 0 | 0 | 0 | 21 | 16 | 2
96 | K | 731 | 998733103 | Přesun hmot pro rozvody potrubí v objektech v do 24 m | t | 0.2 | 0 | 0 | 0 | 0 | 0 | 0 | 21 | 16 | 2
| D |  | 734 | Ústřední vytápění - armatury |  |  |  | 0 |  | 0 |  | 0 |  |  | 1
97 | K | 731 | 734226112 | Ventil term. přímý,vnitř.z.DN15 s termostatickou hlavicí | ks | 3 | 0 | 0 | 0 | 0 | 0 | 0 | 21 | 16 | 2
98 | K | 731 | 734227438 | Ventil regulační,omezaovač teploty RTL,DN 15 | ks | 2 | 0 | 0 | 0 | 0 | 0 | 0 | 21 | 16 | 2
99 | K | 731 | 734265312 | Šroubení topenářské, přímé,DN15 | ks | 3 | 0 | 0 | 0 | 0 | 0 | 0 | 21 | 16 | 2
100 | K | 731 | 998734103 | Přesun hmot pro armatury v objektech v do 24 m | t | 0.01 | 0 | 0 | 0 | 0 | 0 | 0 | 21 | 16 | 2
| D |  | 735 | Ústřední vytápění - otopná tělesa |  |  |  | 0 |  | 0.53605 |  | 0.085442 |  |  | 1
101 | K | 731 | 735111370 | Otopná tělesa litinová dvouslopková+zákl.nátěr,900/70 | m2 | 9.22 | 0 | 0 | 0.04119 | 0.37977 | 0 | 0 | 21 | 16 | 2
102 | K | 731 | 735111810 | Demontáž otopného tělesa litinového článkového | m2 | 3.59 | 0 | 0 | 0 | 0 | 0.0238 | 0.085442 | 21 | 16 | 2
103 | K | 731 | 735119140 | Montáž otopného tělesa litinového článkového | m2 | 9.22 | 0 | 0 | 0.01695 | 0.15628 | 0 | 0 | 21 | 16 | 2
104 | K | 731 | 998735103 | Přesun hmot pro otopná tělesa v objektech v do 24 m | t | 0.52 | 0 | 0 | 0 | 0 | 0 | 0 | 21 | 16 | 2
| D |  | 743 | Elektroinstalace - silnoproud |  |  |  | 0 |  | 0 |  | 0 |  |  | 1
105 | K | 741 | 7431 | Elektroinstalace - silnoproud D+M, specifikace samost. příloha | kpl | 1 | 0 | 0 | 0 | 0 | 0 | 0 | 21 | 16 | 2
| D |  | 744 | Elektroinstalace -slaboproud |  |  |  | 0 |  | 0 |  | 0 |  |  | 1
106 | K | 741 | 7441 | Strukturované kabelážní systémy - SKS D+M, specifikace samost. příloha | kpl | 1 | 0 | 0 | 0 | 0 | 0 | 0 | 21 | 16 | 2
107 | K | 741 | 7442 | Elektrická požární signalizace - EPS D+M, specifikace samost. příloha | kpl | 1 | 0 | 0 | 0 | 0 | 0 | 0 | 21 | 16 | 2
| D |  | 762 | Konstrukce tesařské |  |  |  | 0 |  | 0 |  | 0 |  |  | 1
108 | K | 762 | 7621 | Dřevěné lepené plnostěn.ramy kot.k zákl.kci a do nosníku v obv.stěně | ks | 6 | 0 | 0 | 0 | 0 | 0 | 0 | 21 | 16 | 2
109 | K | 762 | 998762202 | Přesun hmot pro konstrukce tesařské | % | 5.58 | 0 | 0 | 0 | 0 | 0 | 0 | 21 | 16 | 2
| D |  | 763 | Montované konstrukce – dřevostavby, sádrokartony |  |  |  | 0 |  | 0 |  | 0 |  |  | 1
110 | K | 763 | 763130 | SDK podhled PO REI 30 DP1 vč.koneč.povrch.úpr./3NP 187 | m2 | 187 | 0 | 0 | 0 | 0 | 0 | 0 | 21 | 16 | 2
111 | K | 763 | 763131 | SDK podhled PO REI 45 DP1 vč.koneč.povrch.úpr./7,154+77,08+175,42 | m2 | 259.654 | 0 | 0 | 0 | 0 | 0 | 0 | 21 | 16 | 2
112 | K | 763 | 763132 | SDK obklad vedení ÚT | m2 | 1.6 | 0 | 0 | 0 | 0 | 0 | 0 | 21 | 16 | 2
113 | K | 763 | 998763201 | Přesun hmot pro dřevostavby | % | 7.99 | 0 | 0 | 0 | 0 | 0 | 0 | 21 | 16 | 2
| D |  | 764 | Konstrukce klempířské |  |  |  | 0 |  | 0.037262 |  | 0.035814 |  |  | 1
114 | K | 764 | 764352203 | Žlab Pz podokapní půlkruhový vč.kotlíku a nátěru ozn 14 | m | 5.4 | 0 | 0 | 0.00308 | 0.016632 | 0 | 0 | 21 | 4 | 2
115 | K | 764 | 764352811 | Demontáž žlabu ozn 14 | m | 5.4 | 0 | 0 | 0 | 0 | 0.00336 | 0.018144 | 21 | 16 | 2
116 | K | 764 | 764451200 | Výměna okap.svodu 7m a žlabu 10m z Pz vč.nátěru / ozn 17 | ks | 1 | 0 | 0 | 0.00356 | 0.00356 | 0 | 0 | 21 | 16 | 2
117 | K | 764 | 764451203 | Osaz.hranatého svodu Pz vč.nátěru /podél.obv.zdi s napoj.na stáv.kotlík/ ozn 15 | m | 4 | 0 | 0 | 0.00356 | 0.01424 | 0 | 0 | 21 | 16 | 2
118 | K | 764 | 764451205 | Úprava okap.svodu 0,5m Pz vč.nátěru /osaz.kolen a nového lapače/ozn 16 | ks | 1 | 0 | 0 | 0 | 0 | 0 | 0 | 21 | 4 | 2
119 | K | 764 | 764454203 | Odpadní svody Pz kruhové vč.nátěru ozn 14 | m | 1 | 0 | 0 | 0.00283 | 0.00283 | 0 | 0 | 21 | 16 | 2
120 | K | 764 | 764454802 | Demontáž odpad.svodu vč.kotlíku ozn 14 | m | 6.2 | 0 | 0 | 0 | 0 | 0.00285 | 0.01767 | 21 | 16 | 2
121 | K | 764 | 998764202 | Přesun hmot pro konstrukce klempířské | % | 1.56 | 0 | 0 | 0 | 0 | 0 | 0 | 21 | 16 | 2
| D |  | 766 | Výplně otvorů |  |  |  | 0 |  | 0 |  | 0 |  |  | 1
122 | K | 766 | 76610 | D+M vnitř.dveří,pož.800x1500 EW30-C DP3 vč.obložk.zár a kov. ozn.1 | ks | 1 | 0 | 0 | 0 | 0 | 0 | 0 | 21 | 16 | 2
123 | K | 766 | 76611 | D+M vnitř.dveří,pož.800x1970 EW30-C DP3 vč.obložk.zár a kov.ozn 2 | ks | 1 | 0 | 0 | 0 | 0 | 0 | 0 | 21 | 16 | 2
124 | K | 766 | 76612 | D+M typ.vnitř.dveří 1250x1970 vč.obložk.zár a kov. ozn.4 | ks | 1 | 0 | 0 | 0 | 0 | 0 | 0 | 21 | 16 | 2
125 | K | 766 | 76613 | D+M typ.vnitř.dveří 800x1970 vč.obložk.zár a kov. ozn.5 | ks | 1 | 0 | 0 | 0 | 0 | 0 | 0 | 21 | 16 | 2
126 | K | 766 | 76614 | D+M vnitř.dveří,pož.1050x2100 EW30-C DP1 vč.rámu a kov. ozn.6 | ks | 1 | 0 | 0 | 0 | 0 | 0 | 0 | 21 | 16 | 2
127 | K | 766 | 76615 | D+M vnitř.posun.dveří 900x1970 vč.oblož.zár.a kov. ozn.7 | ks | 1 | 0 | 0 | 0 | 0 | 0 | 0 | 21 | 16 | 2
128 | K | 766 | 76616 | D+M typ.vnitř.dveří 1650x1970 vč.obložk.zár a kov. ozn.8 | ks | 1 | 0 | 0 | 0 | 0 | 0 | 0 | 21 | 16 | 2
129 | K | 766 | 76617 | D+M vnitř.dveří,pož.800x1970 EW15-C DP3 vč.zár a kov.ozn 9 | ks | 1 | 0 | 0 | 0 | 0 | 0 | 0 | 21 | 16 | 2
130 | K | 766 | 76618 | D+M prosklené stěny 3000x2200 s automat.posuv.dveřmi ozn 18 | ks | 1 | 0 | 0 | 0 | 0 | 0 | 0 | 21 | 16 | 2
131 | K | 766 | 76620 | D+M vnitř.okna 900x1400 vč.parap..ozn 01 | ks | 1 | 0 | 0 | 0 | 0 | 0 | 0 | 21 | 16 | 2
132 | K | 766 | 76621 | D+M typ střeš.dřev.oken vč.lem. 600x600 .ozn 02 | ks | 3 | 0 | 0 | 0 | 0 | 0 | 0 | 21 | 16 | 2
133 | K | 766 | 76622 | Celoproskl.stěna s dveřmi s izol.dvojskl.vč.přestř.na dřev.lep.rámy/(2,38+4,20)*4,831 | m2 | 31.788 | 0 | 0 | 0 | 0 | 0 | 0 | 21
134 | K | 766 | 998766202 | Přesun hmot pro výplně otvorů | % | 1.08 | 0 | 0 | 0 | 0 | 0 | 0 | 21 | 16 | 2
| D |  | 767 | Konstrukce zámečnické |  |  |  | 0 |  | 0 |  | 0 |  |  | 1
135 | K | 767 | 7671 | Zábradlí lávky z nerez trubek výplnˇ bezpeč.sklo vč.madla /dle ozn 5 | m | 6 | 0 | 0 | 0 | 0 | 0 | 0 | 21 | 16 | 2
136 | K | 767 | 7672 | Podlaha lávky - skleněná průsvitná,neprůhledná s PO 30min /dle ozn 5 | m2 | 5 | 0 | 0 | 0 | 0 | 0 | 0 | 21 | 16 | 2
137 | K | 767 | 7673 | Zábradlí - venk.schod. z trubek bezeš.hlad.kruhových v= 900mm /dle ozn 4 | m | 2.4 | 0 | 0 | 0 | 0 | 0 | 0 | 21 | 16 | 2
138 | K | 767 | 7674 | Madlo vnitřní z nerez.trubek bezeš.hlad.kruhových kotv.do zdi /dle ozn 9 | m | 10.25 | 0 | 0 | 0 | 0 | 0 | 0 | 21 | 16 | 2
139 | K | 767 | 998767202 | Přesun hmot pro zámečnické konstrukce | % | 1.79 | 0 | 0 | 0 | 0 | 0 | 0 | 21 | 16 | 2
| D |  | 771 | Podlahy z dlaždic |  |  |  | 0 |  | 6.6017 |  | 0 |  |  | 1
140 | K | 771 | 771473113 | Montáž soklíků z dlaždic keramických v do 120 mm / 13,35+18,5 | m | 31.85 | 0 | 0 | 0.00061 | 0.019429 | 0 | 0 | 21 | 16 | 2
141 | K | 771 | 771573116 | Montáž podlah keramických / 24,78+66,22+9,02+3,11+27,10+23,74 | m2 | 153.97 | 0 | 0 | 0.0053 | 0.81604 | 0 | 0 | 21 | 16 | 2
142 | M | MAT | 5976 | dodávka keram dlažby mrazuvzdorné vč.soklu | m2 | 28.433 | 0 | 0 | 0.0325 | 0.92407 | 0 | 0 | 21 | 32 | 2
143 | M | MAT | 5975 | dodávka keram dlažby vč.soklu | m2 | 148.991 | 0 | 0 | 0.0325 | 4.8422 | 0 | 0 | 21 | 32 | 2
144 | K | 771 | 998771202 | Přesun hmot pro podlahy z dlaždic | % | 6.58 | 0 | 0 | 0 | 0 | 0 | 0 | 21 | 16 | 2
| D |  | 772 | Podlahy z kamene |  |  |  | 0 |  | 6.953 |  | 0 |  |  | 1
145 | K | 772 | 772521160 | Kladení dlažby z kamene / použita stávající / 50,66+1,52 | m2 | 52.18 | 0 | 0 | 0.13325 | 6.953 | 0 | 0 | 21 | 16 | 2
146 | K | 772 | 77252220 | Oprava a renovace povrchu kamen.dlažby /2,2,01 | m2 | 13.47 | 0 | 0 | 0 | 0 | 0 | 0 | 21 | 16 | 2
147 | K | 772 | 998772202 | Přesun hmot pro podlahy z kamene | % | 5.11 | 0 | 0 | 0 | 0 | 0 | 0 | 21 | 16 | 2
| D |  | 776 | Podlahy povlakové |  |  |  | 0 |  | 0 |  | 0.30998 |  |  | 1
148 | K | 776 | 776511800 | Demontáž povlakových podlah /177,40+132,58 | m2 | 309.98 | 0 | 0 | 0 | 0 | 0.001 | 0.30998 | 21 | 16 | 2
149 | K | 776 | 776572100 | Povlaková podlaha - zátěžový koberec vč.lišt / 177,40+132,58 | m2 | 309.98 | 0 | 0 | 0 | 0 | 0 | 0 | 21 | 16 | 2
150 | K | 776 | 998776202 | Přesun hmot pro podlahy povlakové | % | 0.38 | 0 | 0 | 0 | 0 | 0 | 0 | 21 | 16 | 2
| D |  | 781 | Obklady keramické |  |  |  | 0 |  | 0.66321 |  | 0 |  |  | 1
151 | K | 781 | 781413113 | Montáž obkladů vnitřních stěn / 18,84+17,64 | m2 | 36.48 | 0 | 0 | 0.0052 | 0.1897 | 0 | 0 | 21 | 16 | 2
152 | M | MAT | 59761 | dodávka obkladů | m2 | 40.128 | 0 | 0 | 0.0118 | 0.47351 | 0 | 0 | 21 | 32 | 2
153 | K | 781 | 998781202 | Přesun hmot pro obklady keramické | % | 3.37 | 0 | 0 | 0 | 0 | 0 | 0 | 21 | 16 | 2
| D |  | 784 | Dokončovací práce - malby |  |  |  | 0 |  | 0.26735 |  | 0 |  |  | 1
154 | K | 784 | 784453601 | Malby bílé dvojnásob. / 74,276+1429,223+69,120 | m2 | 1572.619 | 0 | 0 | 0.00017 | 0.26735 | 0 | 0 | 21 | 16 | 2
|  |  |  | Celkem |  |  |  | 0 |  | 119.4785 |  | 34.1618