## Rekapitulace stavby
Export Komplet | [27 empty] | 2.0 | ZAMOK |  |  |  |  | False | False | {0e4f7b65-9220-4e06-9651-99ad3906664e}
[33 empty] | 0,01 | 21
[33 empty] | 0,01 | 12
|  | REKAPITULACE STAVBY | [17 empty] | v --- níže se nacházejí doplnkové a pomocné údaje k sestavám --- v | [11 empty] | Návod na vyplnění | 0,001
|  | Kód: |  |  |  |  | 2025-020 | [24 empty] | Měnit lze pouze buňky se žlutým podbarvením! 1) na prvním listu Rekapitulace stavby vyplňte v sestavě a) Souhrnný list - údaje o Uchazeči (přenesou se do ostatních sestav i v jiných listech) b) Rekapitulace objektů - potřebné Ostatní náklady 2) na vybraných listech vyplňte v sestavě a) Krycí list - údaje o Uchazeči, pokud se liší od údajů o Uchazeči na Souhrnném listu (údaje se přenesou do ostatních sestav v daném listu) b) Rekapitulace rozpočtu - potřebné Ostatní náklady c) Celkové náklady za stavbu - ceny u položek - množství, pokud má žluté podbarvení - a v případě potřeby poznámku (ta je ve skrytém sloupci) | 0,01
|  | Stavba: |  |  |  |  | Oprava WC v KD Beseda, Dačice | [25 empty] | 0,01
|  | KSO: | [13 empty] | CC-CZ: | [16 empty] | 0,01
|  | Místo: |  |  |  |  | Dačice | [8 empty] | Datum: |  | 24. 11. 2025 | [14 empty] | 0,01
0,01
|  | Zadavatel: | [13 empty] | IČ: | [16 empty] | 0,01
[16 empty] | DIČ: | [16 empty] | 0,01
0,01
|  | Uchazeč: | [13 empty] | IČ: |  | Vyplň údaj | [14 empty] | 0,01
|  |  | Vyplň údaj | [12 empty] | DIČ: |  | Vyplň údaj | [14 empty] | 0,01
False
|  | Projektant: | [13 empty] | IČ: | [16 empty] | False
[16 empty] | DIČ: | [16 empty] | True
0,01
|  | Zpracovatel: | [13 empty] | IČ: | [16 empty] | 0,01
[16 empty] | DIČ: | [16 empty] | True
Poznámka:
|  | Cena bez DPH | [13 empty] | 0
[8 empty] | Sazba daně |  |  | Základ daně |  |  |  |  | Výše daně
|  | DPH |  | základní |  |  |  | 21% |  |  | 0 |  |  |  |  | 0
|  |  |  | snížená |  |  |  | 12% |  |  | 0 |  |  |  |  | 0
|  |  |  | zákl. přenesená |  |  |  | 21% |  |  | 0 |  |  |  |  | 0
|  |  |  | sníž. přenesená |  |  |  | 12% |  |  | 0 |  |  |  |  | 0
|  |  |  | nulová |  |  |  | 0% |  |  | 0 |  |  |  |  | 0
|  | Cena s DPH | [6 empty] | v |  |  | CZK |  |  |  | 0
|  | Projektant | [11 empty] | Zpracovatel
|  | Datum a podpis: | [7 empty] | Razítko |  |  |  | Datum a podpis: |  |  | Razítko
|  | Objednavatel | [11 empty] | Uchazeč
|  | Datum a podpis: | [7 empty] | Razítko |  |  |  | Datum a podpis: |  |  | Razítko
REKAPITULACE OBJEKTŮ STAVBY A SOUPISŮ PRACÍ
| Kód: | [6 empty] | 2025-020
| Stavba: | [6 empty] | Oprava WC v KD Beseda, Dačice
| Místo: | [6 empty] | Dačice | [6 empty] | Datum: |  | 24. 11. 2025
| Zadavatel: | [13 empty] | Projektant: |  |  |  |  | Informatívní údaje z listů zakázek
| Uchazeč: | [13 empty] | Zpracovatel:
| Kód |  |  |  | Popis | [7 empty] | Cena bez DPH [CZK] |  |  |  |  | Cena s DPH [CZK] | Typ | z toho Ostat. náklady [CZK] | DPH [CZK] | Normohodiny [h] | DPH základní [CZK] | DPH snížená [CZK] | DPH základní přenesená [CZK] | DPH snížená přenesená [CZK] | Základna DPH základní | Základna DPH snížená | Základna DPH zákl. přenesená | Základna DPH sníž. přenesená | Základna DPH nulová
| Náklady z rozpočtů | [11 empty] | 0 |  |  |  |  | 0 |  | 0 | 0 | 0 | 0 | 0 | 0 | 0 | 0 | 0 | 0 | 0 | 0 |  | D | 0 | ###NOIMPORT### | IMPORT | {0e4f7b65-9220-4e06-9651-99ad3906664e} | {00000000-0000-0000-0000-000000000000}
/ |  | 2025-020-ZTI |  |  |  | D.1.4 Technika prostředí staveb | [6 empty] | 0 |  |  |  |  | 0 | STA | 0 | 0 | 0 | 0 | 0 | 0 | 0 | 0 | 0 | 0 | 0 | 0 |  |  | 1 |  | IMPORT | {42c63254-92a5-4227-8b40-38c6dac7ae76} | {0e4f7b65-9220-4e06-9651-99ad3906664e} | 2

## 2025-020-ZTI - D.1.4 Tech...
{42c63254-92a5-4227-8b40-38c6dac7ae76}
2
| KRYCÍ LIST SOUPISU PRACÍ | [7 empty] | v --- níže se nacházejí doplnkové a pomocné údaje k sestavám --- v | [8 empty] | False
Stavba:
Oprava WC v KD Beseda, Dačice
Objekt:
2025-020-ZTI - D.1.4 Technika prostředí staveb
| KSO: |  |  |  |  | CC-CZ:
| Místo: |  | Dačice |  |  | Datum: | 24. 11. 2025
| Zadavatel: |  |  |  |  | IČ:
DIČ:
| Uchazeč: |  |  |  |  | IČ: | Vyplň údaj
|  | Vyplň údaj |  |  |  | DIČ: | Vyplň údaj
| Projektant: |  |  |  |  | IČ:
DIČ:
| Zpracovatel: |  |  |  |  | IČ:
DIČ:
Poznámka:
| Cena bez DPH | [5 empty] | 0
|  |  | Základ daně |  |  | Sazba daně | Výše daně
| DPH | základní | 0 |  |  | 21% | 0
|  | snížená | 0 |  |  | 12% | 0
|  | zákl. přenesená | 0 |  |  | 21% | 0
|  | sníž. přenesená | 0 |  |  | 12% | 0
|  | nulová | 0 |  |  | 0% | 0
| Cena s DPH |  |  | v | CZK |  | 0
| Projektant |  |  | Zpracovatel
| Datum a podpis: |  | Razítko | Datum a podpis: |  |  | Razítko
| Objednavatel |  |  | Uchazeč
| Datum a podpis: |  | Razítko | Datum a podpis: |  |  | Razítko
REKAPITULACE ČLENĚNÍ SOUPISU PRACÍ
Stavba:
Oprava WC v KD Beseda, Dačice
Objekt:
2025-020-ZTI - D.1.4 Technika prostředí staveb
Místo: |  |  | Dačice |  |  | Datum: | 24. 11. 2025
Zadavatel: | [5 empty] | Projektant:
Uchazeč: |  |  | Vyplň údaj |  |  | Zpracovatel:
Kód dílu - Popis | [6 empty] | Cena celkem [CZK]
Náklady ze soupisu prací | [6 empty] | 0 | [11 empty] | -1
| PSV - Práce a dodávky PSV | [5 empty] | 0
| 721 - Zdravotechnika - vnitřní kanalizace | [5 empty] | 0
| 722 - Zdravotechnika - vnitřní vodovod | [5 empty] | 0
| 725 - Zdravotechnika - zařizovací předměty | [5 empty] | 0
| 726 - Zdravotechnika - předstěnové instalace | [5 empty] | 0
| 733 - Ústřední vytápění - rozvodné potrubí | [5 empty] | 0
| 734 - Ústřední vytápění - armatury | [5 empty] | 0
| 735 - Ústřední vytápění - otopná tělesa | [5 empty] | 0
| OST - Ostatní | [5 empty] | 0
| O01 - Ostatní | [5 empty] | 0
SOUPIS PRACÍ
Stavba:
Oprava WC v KD Beseda, Dačice
Objekt:
2025-020-ZTI - D.1.4 Technika prostředí staveb
Místo: |  |  | Dačice |  |  | Datum: | 24. 11. 2025
Zadavatel: | [5 empty] | Projektant:
Uchazeč: |  |  | Vyplň údaj |  |  | Zpracovatel:
PČ | Typ | Kód | Popis | MJ | Množství | J.cena [CZK] | Cena celkem [CZK] | Cenová soustava |  | DPH | J. Nh [h] | Nh celkem [h] | J. hmotnost [t] | Hmotnost celkem [t] | J. suť [t] | Suť Celkem [t]
Náklady soupisu celkem | [6 empty] | 0 |  |  |  |  | 0 |  | 0.69662 |  | 1.6081 |  | D | -1 | [7 empty] | 0
| D | PSV | Práce a dodávky PSV |  |  |  | 0 |  |  |  |  | 0 |  | 0.69662 |  | 1.6081 | 2 | D | 0 | ROZPOCET | [6 empty] | 0
| D | 721 | Zdravotechnika - vnitřní kanalizace |  |  |  | 0 |  |  |  |  | 0 |  | 0.064487 |  | 0.1098 | 2 | D | 1 | ROZPOCET | [6 empty] | 0
1 | K | 721171803 | Demontáž potrubí z PVC D do 75 | m | 24 |  | 0 |  |  | základní |  | 0 | 0 | 0 | 0.0021 | 0.0504 | 16 | K | 2 | ROZPOCET | 0 | 0 | 0 | 0 | 0 | 1 | 0 | 16 | -1728781001
2 | K | 721171808 | Demontáž potrubí z PVC D přes 75 do 114 | m | 30 |  | 0 |  |  | základní |  | 0 | 0 | 0 | 0.00198 | 0.0594 | 16 | K | 2 | ROZPOCET | 0 | 0 | 0 | 0 | 0 | 1 | 0 | 16 | -1263566596
3 | K | 721171915 | Potrubí z PP propojení potrubí DN 110 nového na stávající | kus | 1 |  | 0 |  |  | základní |  | 0 | 0.001 | 0.001 | 0 | 0 | 16 | K | 2 | ROZPOCET | 0 | 0 | 0 | 0 | 0 | 1 | 0 | 16 | -1302557492
4 | K | 721173401 | Potrubí kanalizační z PVC SN 4 svodné DN 110 | m | 18 |  | 0 |  |  | základní |  | 0 | 0.00144 | 0.02592 | 0 | 0 | 16 | K | 2 | ROZPOCET | 0 | 0 | 0 | 0 | 0 | 1 | 0 | 16 | 389721052
5 | M | 28611387 | odbočka kanalizační plastová s hrdlem KG 110/110/45° | kus | 1 |  | 0 |  |  | základní |  | 0 | 0.00062 | 0.00062 | 0 | 0 | 32 | M | 2 | ROZPOCET | 0 | 0 | 0 | 0 | 0 | 1 | 0 | 16 | -390935842
6 | M | 28611944 | čistící kus kanalizační PVC DN 110 | kus | 1 |  | 0 |  |  | základní |  | 0 | 0.00086 | 0.00086 | 0 | 0 | 32 | M | 2 | ROZPOCET | 0 | 0 | 0 | 0 | 0 | 1 | 0 | 16 | -1171980994
7 | K | 721174004 | Potrubí kanalizační z PP svodné DN 75 | m | 3.5 |  | 0 |  |  | základní |  | 0 | 0.00076 | 0.00266 | 0 | 0 | 16 | K | 2 | ROZPOCET | 0 | 0 | 0 | 0 | 0 | 1 | 0 | 16 | 550760150
8 | K | 721174005 | Potrubí kanalizační z PP svodné DN 110 | m | 3.3 |  | 0 |  |  | základní |  | 0 | 0.00137 | 0.004521 | 0 | 0 | 16 | K | 2 | ROZPOCET | 0 | 0 | 0 | 0 | 0 | 1 | 0 | 16 | 359462695
9 | K | 721174024 | Potrubí kanalizační z PP odpadní DN 75 | m | 5.5 |  | 0 |  |  | základní |  | 0 | 0.00063 | 0.003465 | 0 | 0 | 16 | K | 2 | ROZPOCET | 0 | 0 | 0 | 0 | 0 | 1 | 0 | 16 | 1953902687
10 | K | 721174025 | Potrubí kanalizační z PP odpadní DN 110 | m | 6.3 |  | 0 |  |  | základní |  | 0 | 0.0013 | 0.00819 | 0 | 0 | 16 | K | 2 | ROZPOCET | 0 | 0 | 0 | 0 | 0 | 1 | 0 | 16 | -2058904175
11 | K | 721174042 | Potrubí kanalizační z PP připojovací DN 40 | m | 3.5 |  | 0 |  |  | základní |  | 0 | 0.00043 | 0.001505 | 0 | 0 | 16 | K | 2 | ROZPOCET | 0 | 0 | 0 | 0 | 0 | 1 | 0 | 16 | -2110255029
12 | K | 721174043 | Potrubí kanalizační z PP připojovací DN 50 | m | 7.5 |  | 0 |  |  | základní |  | 0 | 0.0005 | 0.00375 | 0 | 0 | 16 | K | 2 | ROZPOCET | 0 | 0 | 0 | 0 | 0 | 1 | 0 | 16 | 1492663282
13 | K | 721174045 | Potrubí kanalizační z PP připojovací DN 110 | m | 2.7 |  | 0 |  |  | základní |  | 0 | 0.00153 | 0.004131 | 0 | 0 | 16 | K | 2 | ROZPOCET | 0 | 0 | 0 | 0 | 0 | 1 | 0 | 16 | -1806391459
14 | K | 721174063 | Potrubí kanalizační z PP větrací DN 110 | m | 4.5 |  | 0 |  |  | základní |  | 0 | 0.00119 | 0.005355 | 0 | 0 | 16 | K | 2 | ROZPOCET | 0 | 0 | 0 | 0 | 0 | 1 | 0 | 16 | -977580458
15 | M | 28615623 | odbočka HTEA úhel 45° DN 50/50 | kus | 6 |  | 0 |  |  | základní |  | 0 | 8e-05 | 0.00048 | 0 | 0 | 32 | M | 2 | ROZPOCET | 0 | 0 | 0 | 0 | 0 | 1 | 0 | 16 | -727188929
16 | M | 28615551 | odbočka HTEA úhel 45° DN 75/50 | kus | 3 |  | 0 |  |  | základní |  | 0 | 0.00012 | 0.00036 | 0 | 0 | 32 | M | 2 | ROZPOCET | 0 | 0 | 0 | 0 | 0 | 1 | 0 | 16 | -426692479
17 | M | 28615553 | odbočka HTEA úhel 45° DN 110/75 | kus | 1 |  | 0 |  |  | základní |  | 0 | 0.00026 | 0.00026 | 0 | 0 | 32 | M | 2 | ROZPOCET | 0 | 0 | 0 | 0 | 0 | 1 | 0 | 16 | 1605884715
18 | M | 28615625 | odbočka HTEA úhel 45° DN 110/110 | kus | 2 |  | 0 |  |  | základní |  | 0 | 0.00038 | 0.00076 | 0 | 0 | 32 | M | 2 | ROZPOCET | 0 | 0 | 0 | 0 | 0 | 1 | 0 | 16 | -536810313
19 | K | 721194104 | Vyvedení a upevnění odpadních výpustek DN 40 | kus | 7 |  | 0 |  |  | základní |  | 0 | 0 | 0 | 0 | 0 | 16 | K | 2 | ROZPOCET | 0 | 0 | 0 | 0 | 0 | 1 | 0 | 16 | -1136854695
20 | K | 721194105 | Vyvedení a upevnění odpadních výpustek DN 50 | kus | 4 |  | 0 |  |  | základní |  | 0 | 0 | 0 | 0 | 0 | 16 | K | 2 | ROZPOCET | 0 | 0 | 0 | 0 | 0 | 1 | 0 | 16 | -59007711
21 | K | 721194109 | Vyvedení a upevnění odpadních výpustek DN 110 | kus | 5 |  | 0 |  |  | základní |  | 0 | 0 | 0 | 0 | 0 | 16 | K | 2 | ROZPOCET | 0 | 0 | 0 | 0 | 0 | 1 | 0 | 16 | 917504812
22 | K | 721226521 | Zápachová uzávěrka nástěnná pro pojistný ventil boileru | kus | 1 |  | 0 |  |  | základní |  | 0 | 0.0005 | 0.0005 | 0 | 0 | 16 | K | 2 | ROZPOCET | 0 | 0 | 0 | 0 | 0 | 1 | 0 | 16 | -456805136
23 | K | 721274126 | Přivzdušňovací ventil vnitřní odpadních potrubí DN 110 | kus | 1 |  | 0 |  |  | základní |  | 0 | 0.00015 | 0.00015 | 0 | 0 | 16 | K | 2 | ROZPOCET | 0 | 0 | 0 | 0 | 0 | 1 | 0 | 16 | -470889638
24 | K | 721290111 | Zkouška těsnosti potrubí kanalizace vodou DN do 125 | m | 54.8 |  | 0 |  |  | základní |  | 0 | 0 | 0 | 0 | 0 | 16 | K | 2 | ROZPOCET | 0 | 0 | 0 | 0 | 0 | 1 | 0 | 16 | -1815138521
25 | K | 998721121 | Přesun hmot tonážní pro vnitřní kanalizaci ruční v objektech v do 6 m | t | 0.064 |  | 0 |  |  | základní |  | 0 | 0 | 0 | 0 | 0 | 16 | K | 2 | ROZPOCET | 0 | 0 | 0 | 0 | 0 | 1 | 0 | 16 | 1217361788
| D | 722 | Zdravotechnika - vnitřní vodovod |  |  |  | 0 |  |  |  |  | 0 |  | 0.11377 |  | 0.15336 | 2 | D | 1 | ROZPOCET | [6 empty] | 0
26 | K | 722130801 | Demontáž potrubí ocelové pozinkované závitové DN do 25 | m | 72 |  | 0 |  |  | základní |  | 0 | 0 | 0 | 0.00213 | 0.15336 | 16 | K | 2 | ROZPOCET | 0 | 0 | 0 | 0 | 0 | 1 | 0 | 16 | 1489732669
27 | K | 722131932 | Potrubí pozinkované závitové propojení potrubí DN 20 s novým plastovým 25 | kus | 1 |  | 0 |  |  | základní |  | 0 | 0.00043 | 0.00043 | 0 | 0 | 16 | K | 2 | ROZPOCET | 0 | 0 | 0 | 0 | 0 | 1 | 0 | 16 | 149717097
28 | K | 722174022 | Potrubí vodovodní plastové PPR S2,5 spojované svařováním D 20x3,4 mm | m | 18 |  | 0 |  |  | základní |  | 0 | 0.00086 | 0.01548 | 0 | 0 | 16 | K | 2 | ROZPOCET | 0 | 0 | 0 | 0 | 0 | 1 | 0 | 16 | -1008523606
29 | K | 722174023 | Potrubí vodovodní plastové PPR S2,5 spojované svařováním D 25x4,2 mm | m | 26 |  | 0 |  |  | základní |  | 0 | 0.0013 | 0.0338 | 0 | 0 | 16 | K | 2 | ROZPOCET | 0 | 0 | 0 | 0 | 0 | 1 | 0 | 16 | 1736069360
30 | K | 722174024 | Potrubí vodovodní plastové PPR S2,5 spojované svařováním D 32x5,4 mm | m | 24 |  | 0 |  |  | základní |  | 0 | 0.00145 | 0.0348 | 0 | 0 | 16 | K | 2 | ROZPOCET | 0 | 0 | 0 | 0 | 0 | 1 | 0 | 16 | 317082423
31 | K | 722175062 | Potrubí vodovodní plastové křížení PPR spojované svařováním D 20x3,4 mm | kus | 2 |  | 0 |  |  | základní |  | 0 | 0.0007 | 0.0014 | 0 | 0 | 16 | K | 2 | ROZPOCET | 0 | 0 | 0 | 0 | 0 | 1 | 0 | 16 | -1411549886
32 | K | 722175063 | Potrubí vodovodní plastové křížení PPR spojované svařováním D 25x4,2 mm | kus | 3 |  | 0 |  |  | základní |  | 0 | 0.00091 | 0.00273 | 0 | 0 | 16 | K | 2 | ROZPOCET | 0 | 0 | 0 | 0 | 0 | 1 | 0 | 16 | 1379675319
33 | K | 722181111 | Ochrana vodovodního potrubí plstěnými pásy DN do 20 mm | m | 8 |  | 0 |  |  | základní |  | 0 | 0.00013 | 0.00104 | 0 | 0 | 16 | K | 2 | ROZPOCET | 0 | 0 | 0 | 0 | 0 | 1 | 0 | 16 | -263797841
34 | K | 722181113 | Ochrana vodovodního potrubí plstěnými pásy DN do 25 mm | m | 15 |  | 0 |  |  | základní |  | 0 | 0.00016 | 0.0024 | 0 | 0 | 16 | K | 2 | ROZPOCET | 0 | 0 | 0 | 0 | 0 | 1 | 0 | 16 | -1413001757
35 | K | 722181114 | Ochrana vodovodního potrubí plstěnými pásy DN 32 a DN 40 mm | m | 10 |  | 0 |  |  | základní |  | 0 | 0.00029 | 0.0029 | 0 | 0 | 16 | K | 2 | ROZPOCET | 0 | 0 | 0 | 0 | 0 | 1 | 0 | 16 | 691755137
36 | K | 722181231 | Ochrana vodovodního potrubí přilepenými termoizolačními trubicemi z PE tl přes 9 do 13 mm DN do 22 mm | m | 9 |  | 0 |  |  | základní |  | 0 | 0.00034 | 0.00306 | 0 | 0 | 16 | K | 2 | ROZPOCET | 0 | 0 | 0 | 0 | 0 | 1 | 0 | 16 | -375059321
37 | K | 722181232 | Ochrana vodovodního potrubí přilepenými termoizolačními trubicemi z PE tl přes 9 do 13 mm DN přes 22 do 45 mm | m | 13 |  | 0 |  |  | základní |  | 0 | 0.0001 | 0.0013 | 0 | 0 | 16 | K | 2 | ROZPOCET | 0 | 0 | 0 | 0 | 0 | 1 | 0 | 16 | -1546213185
38 | K | 722181241 | Ochrana vodovodního potrubí přilepenými termoizolačními trubicemi z PE tl přes 13 do 20 mm DN do 22 mm | m | 9 |  | 0 |  |  | základní |  | 0 | 0.00011 | 0.00099 | 0 | 0 | 16 | K | 2 | ROZPOCET | 0 | 0 | 0 | 0 | 0 | 1 | 0 | 16 | -974213482
39 | K | 722181242 | Ochrana vodovodního potrubí přilepenými termoizolačními trubicemi z PE tl přes 13 do 20 mm DN přes 22 do 45 mm | m | 37 |  | 0 |  |  | základní |  | 0 | 0.00016 | 0.00592 | 0 | 0 | 16 | K | 2 | ROZPOCET | 0 | 0 | 0 | 0 | 0 | 1 | 0 | 16 | 667364420
40 | K | 722190401 | Vyvedení a upevnění výpustku DN do 25 | kus | 21 |  | 0 |  |  | základní |  | 0 | 0 | 0 | 0 | 0 | 16 | K | 2 | ROZPOCET | 0 | 0 | 0 | 0 | 0 | 1 | 0 | 16 | 461125514
41 | K | 722190901 | Uzavření nebo otevření vodovodního potrubí při opravách | kus | 2 |  | 0 |  |  | základní |  | 0 | 0 | 0 | 0 | 0 | 16 | K | 2 | ROZPOCET | 0 | 0 | 0 | 0 | 0 | 1 | 0 | 16 | -1338212161
42 | K | 722220152 | Nástěnka závitová plastová PPR PN 20 DN 20 x G 1/2" | kus | 21 |  | 0 |  |  | základní |  | 0 | 0.00017 | 0.00357 | 0 | 0 | 16 | K | 2 | ROZPOCET | 0 | 0 | 0 | 0 | 0 | 1 | 0 | 16 | -717605744
43 | K | 722220247 | Přechodka dGK PPR PN 20 D 25 x G 3/4" s kovovým vnitřním závitem a převlečnou maticí | kus | 2 |  | 0 |  |  | základní |  | 0 | 0.00012 | 0.00024 | 0 | 0 | 16 | K | 2 | ROZPOCET | 0 | 0 | 0 | 0 | 0 | 1 | 0 | 16 | -1210861851
44 | K | 722231073 | Ventil zpětný mosazný G 3/4" PN 10 do 110°C se dvěma závity | kus | 1 |  | 0 |  |  | základní |  | 0 | 0.00017 | 0.00017 | 0 | 0 | 16 | K | 2 | ROZPOCET | 0 | 0 | 0 | 0 | 0 | 1 | 0 | 16 | -235908712
45 | K | 722232044 | Kohout kulový přímý G 3/4" PN 42 do 185°C vnitřní závit | kus | 2 |  | 0 |  |  | základní |  | 0 | 0.00034 | 0.00068 | 0 | 0 | 16 | K | 2 | ROZPOCET | 0 | 0 | 0 | 0 | 0 | 1 | 0 | 16 | -1886118588
46 | K | 722232062 | Kohout kulový přímý G 3/4" PN 42 do 185°C vnitřní závit s vypouštěním | kus | 1 |  | 0 |  |  | základní |  | 0 | 0.0004 | 0.0004 | 0 | 0 | 16 | K | 2 | ROZPOCET | 0 | 0 | 0 | 0 | 0 | 1 | 0 | 16 | 1800420934
47 | K | 722239103 | Montáž armatur vodovodních se dvěma závity G 1" | kus | 1 |  | 0 |  |  | základní |  | 0 | 2e-05 | 2e-05 | 0 | 0 | 16 | K | 2 | ROZPOCET | 0 | 0 | 0 | 0 | 0 | 1 | 0 | 16 | 1307505352
48 | M | 55121293 | ventil směšovací závitový termostatický 20-55°C DN 25 | kus | 1 |  | 0 |  |  | základní |  | 0 | 0.0004 | 0.0004 | 0 | 0 | 32 | M | 2 | ROZPOCET | 0 | 0 | 0 | 0 | 0 | 1 | 0 | 16 | 1882883843
49 | K | 722290234 | Proplach a dezinfekce vodovodního potrubí DN do 80 | m | 68 |  | 0 |  |  | základní |  | 0 | 1e-05 | 0.00068 | 0 | 0 | 16 | K | 2 | ROZPOCET | 0 | 0 | 0 | 0 | 0 | 1 | 0 | 16 | -901674418
50 | K | 722290246 | Zkouška těsnosti vodovodního potrubí plastového DN do 40 | m | 68 |  | 0 |  |  | základní |  | 0 | 2e-05 | 0.00136 | 0 | 0 | 16 | K | 2 | ROZPOCET | 0 | 0 | 0 | 0 | 0 | 1 | 0 | 16 | -861116589
51 | K | 998722121 | Přesun hmot tonážní pro vnitřní vodovod ruční v objektech v do 6 m | t | 0.114 |  | 0 |  |  | základní |  | 0 | 0 | 0 | 0 | 0 | 16 | K | 2 | ROZPOCET | 0 | 0 | 0 | 0 | 0 | 1 | 0 | 16 | -349263328
| D | 725 | Zdravotechnika - zařizovací předměty |  |  |  | 0 |  |  |  |  | 0 |  | 0.29569 |  | 1.1171 | 2 | D | 1 | ROZPOCET | [6 empty] | 0
52 | K | 725110811 | Demontáž klozetů splachovacích s nádrží | soubor | 4 |  | 0 |  |  | základní |  | 0 | 0 | 0 | 0.01933 | 0.07732 | 16 | K | 2 | ROZPOCET | 0 | 0 | 0 | 0 | 0 | 1 | 0 | 16 | 175914057
53 | K | 725119125 | Montáž klozetových mís závěsných na nosné stěny | kus | 5 |  | 0 |  |  | základní |  | 0 | 0.00127 | 0.00635 | 0 | 0 | 16 | K | 2 | ROZPOCET | 0 | 0 | 0 | 0 | 0 | 1 | 0 | 16 | -2080023053
54 | M | 64236091 | mísa keramická klozetová závěsná bílá s hlubokým splachováním odpad vodorovný | kus | 5 |  | 0 |  |  | základní |  | 0 | 0.0145 | 0.0725 | 0 | 0 | 32 | M | 2 | ROZPOCET | 0 | 0 | 0 | 0 | 0 | 1 | 0 | 16 | 1527073533
55 | K | 725119131 | Montáž klozetových sedátek standardních | kus | 5 |  | 0 |  |  | základní |  | 0 | 0 | 0 | 0 | 0 | 16 | K | 2 | ROZPOCET | 0 | 0 | 0 | 0 | 0 | 1 | 0 | 16 | -700259155
56 | M | 55167394 | sedátko klozetové duroplastové bílé antibakteriální | kus | 5 |  | 0 |  |  | základní |  | 0 | 0.00128 | 0.0064 | 0 | 0 | 32 | M | 2 | ROZPOCET | 0 | 0 | 0 | 0 | 0 | 1 | 0 | 16 | 1892925005
57 | K | 725129102 | Montáž pisoáru s automatickým splachováním | kus | 4 |  | 0 |  |  | základní |  | 0 | 8e-05 | 0.00032 | 0 | 0 | 16 | K | 2 | ROZPOCET | 0 | 0 | 0 | 0 | 0 | 1 | 0 | 16 | -407852137
58 | M | 64251311 | pisoár keramický automatický s radarovým splachovačem a integrovaným zdrojem 230V AC (antivandal) | kus | 4 |  | 0 |  |  | základní |  | 0 | 0.019 | 0.076 | 0 | 0 | 32 | M | 2 | ROZPOCET | 0 | 0 | 0 | 0 | 0 | 1 | 0 | 16 | -1135953609
59 | K | 725130816 | Demontáž pisoárových stání pětidílných | soubor | 1 |  | 0 |  |  | základní |  | 0 | 0 | 0 | 0.21768 | 0.21768 | 16 | K | 2 | ROZPOCET | 0 | 0 | 0 | 0 | 0 | 1 | 0 | 16 | 2069605008
60 | K | 725210821 | Demontáž umyvadel bez výtokových armatur | soubor | 5 |  | 0 |  |  | základní |  | 0 | 0 | 0 | 0.01946 | 0.0973 | 16 | K | 2 | ROZPOCET | 0 | 0 | 0 | 0 | 0 | 1 | 0 | 16 | -1294836766
61 | K | 725219101 | Montáž umyvadla připevněného na konzoly - zápusného do desky včetně nerezového sifonu a click-clakc uzávěrky | soubor | 6 |  | 0 |  |  | základní |  | 0 | 0.00383 | 0.02298 | 0 | 0 | 16 | K | 2 | ROZPOCET | 0 | 0 | 0 | 0 | 0 | 1 | 0 | 16 | -520121984
62 | M | 64214001 | umyvadlo keramické zápustné bílé 520x410mm | kus | 6 |  | 0 |  |  | základní |  | 0 | 0.0072 | 0.0432 | 0 | 0 | 32 | M | 2 | ROZPOCET | 0 | 0 | 0 | 0 | 0 | 1 | 0 | 16 | -2070194671
63 | K | 725530826 | Demontáž ohřívač elektrický akumulační do 800 l | soubor | 1 |  | 0 |  |  | základní |  | 0 | 0 | 0 | 0.69347 | 0.69347 | 16 | K | 2 | ROZPOCET | 0 | 0 | 0 | 0 | 0 | 1 | 0 | 16 | 1848869470
64 | K | 725530831 | Demontáž ohřívač elektrický průtokový | soubor | 1 |  | 0 |  |  | základní |  | 0 | 0 | 0 | 0.01493 | 0.01493 | 16 | K | 2 | ROZPOCET | 0 | 0 | 0 | 0 | 0 | 1 | 0 | 16 | -71388127
65 | K | 725539203 | Montáž ohřívačů zásobníkových závěsných tlakových přes 50 do 80 l | soubor | 1 |  | 0 |  |  | základní |  | 0 | 0.00546 | 0.00546 | 0 | 0 | 16 | K | 2 | ROZPOCET | 0 | 0 | 0 | 0 | 0 | 1 | 0 | 16 | -306266405
66 | M | 48438690 | ohřívač vody elektrický zásobníkový závěsný svislý objem 80L | kus | 1 |  | 0 |  |  | základní |  | 0 | 0.044 | 0.044 | 0 | 0 | 32 | M | 2 | ROZPOCET | 0 | 0 | 0 | 0 | 0 | 1 | 0 | 16 | 1214482763
67 | K | 725813111 | Ventil rohový bez připojovací trubičky nebo flexi hadičky G 1/2" | soubor | 17 |  | 0 |  |  | základní |  | 0 | 0.00024 | 0.00408 | 0 | 0 | 16 | K | 2 | ROZPOCET | 0 | 0 | 0 | 0 | 0 | 1 | 0 | 16 | -219211615
68 | K | 725820801 | Demontáž baterie nástěnné do G 3 / 4 | soubor | 5 |  | 0 |  |  | základní |  | 0 | 0 | 0 | 0.00156 | 0.0078 | 16 | K | 2 | ROZPOCET | 0 | 0 | 0 | 0 | 0 | 1 | 0 | 16 | -1500308297
69 | K | 725829132 | Montáž baterie umyvadlové stojánkové automatické senzorové ostatní typ | kus | 6 |  | 0 |  |  | základní |  | 0 | 4e-05 | 0.00024 | 0 | 0 | 16 | K | 2 | ROZPOCET | 0 | 0 | 0 | 0 | 0 | 1 | 0 | 16 | 2030914714
70 | M | 55144018 | baterie umyvadlová automatická stojánková pro teplou a studenou vodu | kus | 6 |  | 0 |  |  | základní |  | 0 | 0.0018 | 0.0108 | 0 | 0 | 32 | M | 2 | ROZPOCET | 0 | 0 | 0 | 0 | 0 | 1 | 0 | 16 | -1532013710
71 | M | 55172110 | zdroj napájecí 230V AC/24V DC max. 9 ventilů 170x130x85mm | kus | 6 |  | 0 |  |  | základní |  | 0 | 0.00056 | 0.00336 | 0 | 0 | 32 | M | 2 | ROZPOCET | 0 | 0 | 0 | 0 | 0 | 1 | 0 | 16 | 935576409
72 | K | 725850800 | Demontáž ventilů odpadních | kus | 5 |  | 0 |  |  | základní |  | 0 | 0 | 0 | 0.00086 | 0.0043 | 16 | K | 2 | ROZPOCET | 0 | 0 | 0 | 0 | 0 | 1 | 0 | 16 | 1477908529
73 | K | 725860811 | Demontáž uzávěrů zápachu jednoduchých | kus | 5 |  | 0 |  |  | základní |  | 0 | 0 | 0 | 0.00085 | 0.00425 | 16 | K | 2 | ROZPOCET | 0 | 0 | 0 | 0 | 0 | 1 | 0 | 16 | 302247577
74 | K | 998725121 | Přesun hmot tonážní pro zařizovací předměty ruční v objektech v do 6 m | t | 0.296 |  | 0 |  |  | základní |  | 0 | 0 | 0 | 0 | 0 | 16 | K | 2 | ROZPOCET | 0 | 0 | 0 | 0 | 0 | 1 | 0 | 16 | 858339723
| D | 726 | Zdravotechnika - předstěnové instalace |  |  |  | 0 |  |  |  |  | 0 |  | 0.04925 |  | 0 | 2 | D | 1 | ROZPOCET | [6 empty] | 0
75 | K | 726111031 | Instalační předstěna pro klozet s ovládáním zepředu v 1080 mm závěsný do masivní zděné kce | soubor | 5 |  | 0 |  |  | základní |  | 0 | 0.0092 | 0.046 | 0 | 0 | 16 | K | 2 | ROZPOCET | 0 | 0 | 0 | 0 | 0 | 1 | 0 | 16 | 1982423868
76 | K | 726191001 | Zvukoizolační souprava pro klozet a bidet | soubor | 5 |  | 0 |  |  | základní |  | 0 | 0.00015 | 0.00075 | 0 | 0 | 16 | K | 2 | ROZPOCET | 0 | 0 | 0 | 0 | 0 | 1 | 0 | 16 | 998698155
77 | K | 726191011 | Ovládací tlačítko WC pro montáž do předstěnových konstrukcí | soubor | 5 |  | 0 |  |  | základní |  | 0 | 0 | 0 | 0 | 0 | 16 | K | 2 | ROZPOCET | 0 | 0 | 0 | 0 | 0 | 1 | 0 | 16 | 1425429193
78 | M | 55281794 | tlačítko (hranaté) pro ovládání WC zepředu nerez dvě množství vody 246x164mm | kus | 5 |  | 0 |  |  | základní |  | 0 | 0.0005 | 0.0025 | 0 | 0 | 32 | M | 2 | ROZPOCET | 0 | 0 | 0 | 0 | 0 | 1 | 0 | 16 | 1314525309
79 | K | 998726131 | Přesun hmot tonážní pro instalační prefabrikáty ruční v objektech v do 6 m | t | 0.049 |  | 0 |  |  | základní |  | 0 | 0 | 0 | 0 | 0 | 16 | K | 2 | ROZPOCET | 0 | 0 | 0 | 0 | 0 | 1 | 0 | 16 | -801765794
| D | 733 | Ústřední vytápění - rozvodné potrubí |  |  |  | 0 |  |  |  |  | 0 |  | 0.02572 |  | 0.0696 | 2 | D | 1 | ROZPOCET | [6 empty] | 0
80 | K | 733110803 | Demontáž potrubí ocelového závitového DN do 15 | m | 12 |  | 0 |  |  | základní |  | 0 | 2e-05 | 0.00024 | 0.001 | 0.012 | 16 | K | 2 | ROZPOCET | 0 | 0 | 0 | 0 | 0 | 1 | 0 | 16 | 1397001412
81 | K | 733110806 | Demontáž potrubí ocelového závitového DN přes 15 do 32 | m | 18 |  | 0 |  |  | základní |  | 0 | 2e-05 | 0.00036 | 0.0032 | 0.0576 | 16 | K | 2 | ROZPOCET | 0 | 0 | 0 | 0 | 0 | 1 | 0 | 16 | -1341521974
82 | K | 733222102 | Potrubí měděné polotvrdé spojované měkkým pájením D 15x1 mm | m | 6 |  | 0 |  |  | základní |  | 0 | 0.00046 | 0.00276 | 0 | 0 | 16 | K | 2 | ROZPOCET | 0 | 0 | 0 | 0 | 0 | 1 | 0 | 16 | -2001898010
83 | K | 733222103 | Potrubí měděné polotvrdé spojované měkkým pájením D 18x1 mm | m | 6 |  | 0 |  |  | základní |  | 0 | 0.00057 | 0.00342 | 0 | 0 | 16 | K | 2 | ROZPOCET | 0 | 0 | 0 | 0 | 0 | 1 | 0 | 16 | -1922412307
84 | K | 733222104 | Potrubí měděné polotvrdé spojované měkkým pájením D 22x1 mm | m | 14 |  | 0 |  |  | základní |  | 0 | 0.00072 | 0.01008 | 0 | 0 | 16 | K | 2 | ROZPOCET | 0 | 0 | 0 | 0 | 0 | 1 | 0 | 16 | 139073647
85 | K | 733291101 | Zkouška těsnosti potrubí měděné D do 35x1,5 | m | 26 |  | 0 |  |  | základní |  | 0 | 0 | 0 | 0 | 0 | 16 | K | 2 | ROZPOCET | 0 | 0 | 0 | 0 | 0 | 1 | 0 | 16 | -557557674
86 | K | 733291904 | Propojení potrubí měděného D 22 a ocelového DN 25 | kus | 2 |  | 0 |  |  | základní |  | 0 | 1e-05 | 2e-05 | 0 | 0 | 16 | K | 2 | ROZPOCET | 0 | 0 | 0 | 0 | 0 | 1 | 0 | 16 | 2122532263
87 | K | 733811231 | Ochrana potrubí ústředního vytápění termoizolačními trubicemi z PE tl přes 9 do 13 mm DN do 22 mm | m | 26 |  | 0 |  |  | základní |  | 0 | 0.00034 | 0.00884 | 0 | 0 | 16 | K | 2 | ROZPOCET | 0 | 0 | 0 | 0 | 0 | 1 | 0 | 16 | -1713616833
88 | K | 998733121 | Přesun hmot tonážní pro rozvody potrubí ruční v objektech v do 6 m | t | 0.026 |  | 0 |  |  | základní |  | 0 | 0 | 0 | 0 | 0 | 16 | K | 2 | ROZPOCET | 0 | 0 | 0 | 0 | 0 | 1 | 0 | 16 | 382508745
| D | 734 | Ústřední vytápění - armatury |  |  |  | 0 |  |  |  |  | 0 |  | 0.0041 |  | 0.0044 | 2 | D | 1 | ROZPOCET | [6 empty] | 0
89 | K | 734200822 | Demontáž armatury závitové se dvěma závity přes G 1/2 do G 1 | kus | 4 |  | 0 |  |  | základní |  | 0 | 0.00013 | 0.00052 | 0.0011 | 0.0044 | 16 | K | 2 | ROZPOCET | 0 | 0 | 0 | 0 | 0 | 1 | 0 | 16 | -191351796
90 | K | 734221682 | Termostatická hlavice kapalinová PN 10 do 110°C otopných těles VK | kus | 4 |  | 0 |  |  | základní |  | 0 | 0.00014 | 0.00056 | 0 | 0 | 16 | K | 2 | ROZPOCET | 0 | 0 | 0 | 0 | 0 | 1 | 0 | 16 | -174756991
91 | K | 734261235 | Šroubení topenářské přímé G 1 PN 16 do 120°C | kus | 2 |  | 0 |  |  | základní |  | 0 | 0.00044 | 0.00088 | 0 | 0 | 16 | K | 2 | ROZPOCET | 0 | 0 | 0 | 0 | 0 | 1 | 0 | 16 | 1371094292
92 | K | 734261402 | Armatura připojovací rohová G 1/2x15 PN 10 do 110°C radiátorů typu VK včetně svěrného šroubení | kus | 1 |  | 0 |  |  | základní |  | 0 | 0.0007 | 0.0007 | 0 | 0 | 16 | K | 2 | ROZPOCET | 0 | 0 | 0 | 0 | 0 | 1 | 0 | 16 | 1717000942
93 | K | 734291123 | Kohout plnící a vypouštěcí G 1/2 PN 10 do 90°C závitový | kus | 2 |  | 0 |  |  | základní |  | 0 | 0.00022 | 0.00044 | 0 | 0 | 16 | K | 2 | ROZPOCET | 0 | 0 | 0 | 0 | 0 | 1 | 0 | 16 | 1302096409
94 | K | 734292715 | Kohout kulový přímý G 1 PN 42 do 185°C vnitřní závit | kus | 2 |  | 0 |  |  | základní |  | 0 | 0.0005 | 0.001 | 0 | 0 | 16 | K | 2 | ROZPOCET | 0 | 0 | 0 | 0 | 0 | 1 | 0 | 16 | -1425641033
95 | K | 998734121 | Přesun hmot tonážní pro armatury ruční v objektech v do 6 m | t | 0.004 |  | 0 |  |  | základní |  | 0 | 0 | 0 | 0 | 0 | 16 | K | 2 | ROZPOCET | 0 | 0 | 0 | 0 | 0 | 1 | 0 | 16 | -1947251774
| D | 735 | Ústřední vytápění - otopná tělesa |  |  |  | 0 |  |  |  |  | 0 |  | 0.1436 |  | 0.15385 | 2 | D | 1 | ROZPOCET | [6 empty] | 0
96 | K | 735121810 | Demontáž otopného tělesa ocelového článkového | m2 | 13.42 |  | 0 |  |  | základní |  | 0 | 0 | 0 | 0.01057 | 0.14185 | 16 | K | 2 | ROZPOCET | 0 | 0 | 0 | 0 | 0 | 1 | 0 | 16 | -939229557
97 | K | 735159210 | Montáž otopných těles panelových dvouřadých dl do 1140 mm | kus | 2 |  | 0 |  |  | základní |  | 0 | 0 | 0 | 0 | 0 | 16 | K | 2 | ROZPOCET | 0 | 0 | 0 | 0 | 0 | 1 | 0 | 16 | 1652997255
98 | M | 48457385 | těleso otopné panelové 2 deskové VKM8 Line 2 přídavné přestupní plochy v 600mm dl 1000mm | kus | 2 |  | 0 |  |  | základní |  | 0 | 0.0326 | 0.0652 | 0 | 0 | 32 | M | 2 | ROZPOCET | 0 | 0 | 0 | 0 | 0 | 1 | 0 | 16 | 363406996
99 | K | 735159220 | Montáž otopných těles panelových dvouřadých dl přes 1140 do 1500 mm | kus | 4 |  | 0 |  |  | základní |  | 0 | 0 | 0 | 0 | 0 | 16 | K | 2 | ROZPOCET | 0 | 0 | 0 | 0 | 0 | 1 | 0 | 16 | -1897634288
100 | M | 48457387 | těleso otopné panelové 2 deskové VKM8 Line 2 přídavné přestupní plochy v 600mm dl 1200mm | kus | 2 |  | 0 |  |  | základní |  | 0 | 0.03912 | 0.07824 | 0 | 0 | 32 | M | 2 | ROZPOCET | 0 | 0 | 0 | 0 | 0 | 1 | 0 | 16 | 392414723
101 | K | 735291800 | Demontáž konzoly nebo držáku otopných těles, registrů nebo konvektorů do odpadu | kus | 16 |  | 0 |  |  | základní |  | 0 | 1e-05 | 0.00016 | 0.00075 | 0.012 | 16 | K | 2 | ROZPOCET | 0 | 0 | 0 | 0 | 0 | 1 | 0 | 16 | -233623674
102 | K | 998735121 | Přesun hmot tonážní pro otopná tělesa ruční v objektech v do 6 m | t | 0.144 |  | 0 |  |  | základní |  | 0 | 0 | 0 | 0 | 0 | 16 | K | 2 | ROZPOCET | 0 | 0 | 0 | 0 | 0 | 1 | 0 | 16 | -2135223762
| D | OST | Ostatní |  |  |  | 0 |  |  |  |  | 0 |  | 0 |  | 0 | 4 | D | 0 | ROZPOCET | [6 empty] | 0
| D | O01 | Ostatní |  |  |  | 0 |  |  |  |  | 0 |  | 0 |  | 0 | 4 | D | 1 | ROZPOCET | [6 empty] | 0
103 | K | 0010010 | Topná zkouška a vyregulování topného systému | hod | 8 |  | 0 |  |  | základní |  | 0 | 0 | 0 | 0 | 0 | 512 | K | 2 | ROZPOCET | 0 | 0 | 0 | 0 | 0 | 1 | 0 | 512 | -1567424299