## List1
PROJEKTOVÝ ROZPOČET
Akce : Revitalizace Kancnýřova sadu v Dačicích
Elektroinstalace ostatní - dodávka a montáž
Řádek | Popis dodávky a montáže | Měrná jednotka | Cena (Kč) jednotky | Počet jednotek | Cena (Kč) celkem
Rozvaděče
1 | Hlavní rozvaděč NN (u schodů horní terasa) | ks |  | 1 | 0
stávající zabudovaný rozvaděč - provést rekonstrukci a doplnění náplně
doplnit 2x vývodový jistič 400V/40A
Instalační materiál
3 | krabice vč. svorkovnice, IP65 na povrch (do šachty) | ks |  | 4 | 0
4 | krabice přístrojová rozvodná zapuštěná na sedacích schodech | ks |  | 8 | 0
5 | kabelová chranička Kopoflex DN 150 | m |  | 20 | 0
6 | kabelová chranička Kopoflex DN 100 | m |  | 50 | 0
7 | kabelová chranička Kopoflex DN 50 | m |  | 30 | 0
8 | signalizační folie červená | m |  | 150 | 0
9 | USB zásuvka, vstup. napěti 12-24V 20A, 1xUSB, výstupní napětí 5V | ks |  | 8 | 0
max. zatížení 2100mA, pro venkovní prostředí min. IP44
10 | pilíř pro zásuvkové rozvodnice, uzamykatelné, 3xzásuvka 230V/16A, 1x zásuvka 400V/32A, | ks |  | 6 | 0
1xzásuvka 400V/32A, IP44, v.cca 1250mm. č.300mm, ocel, plech
tmavě šedé barvy,
(z toho dva z nich se zdrojem 12V pro napájení CL zásuvek USB 5V)
(z toho jeden z nich také s prvky na ovládání a jištění reflektoru)
11 | pilíř pro zásuvkové rozvodnice - dtto - 2x zásuvka 230V/16A, | ks |  | 6 | 0
1xzásuvka 400V/32A (pilíř dobíjení elektrokol)
Kabely a vodiče
12 | kabel AYKY 4x16mm2 | m |  | 24 | 0
13 | kabel CYKY 5x6mm2 | m |  | 80 | 0
14 | kabel CYKY 5x2,5mm2 | m |  | 20 | 0
15 | kabel CYKY 3x2,5mm2 | m |  | 105 | 0
18 | kabel CYKY 3x1,5mm2 | m |  | 40 | 0
19 | kabel CYKY 2x1,5mm2 | m |  | 59 | 0
20 | kabel NYM-J 3x1,5mm2 (i do vody) vč.montažních.prací na kašně | m |  | 20 | 0
21 | drát zemnící FeZn 10mm2 (zemní pospojení veškerého zařízení) | m |  | 50 | 0
Ostatní práce
22 | Provést nové kabelové siťové připojení kiosku AYKY 4x16mm2 | m |  | 10 | 0
23 | Provést nové kabelové připojení na stávající svítidlo V.O. u kiosku | m |  | 20 | 0
přerušením stávajícího kabelu a zasmyčkováním od pilíře odjišténí VO.
24 | Založení chráničky kopoflex 100 od kiosku na hranici sadu | m |  | 10 | 0
25 | Založení chráničky kopoflex 100 k mobilnímu vánočnímu stromku | m |  | 10 | 0
26 | Revize | m |  | 12 | 0
Kiosek
27 | Pojistková kabelová skřínka přípojková | ks |  | 1 | 0
28 | Elektroměrový rozvaděc | ks |  | 1 | 0
| ELEKTROINSTALACE CELKEM : |  |  |  | 0
Note on D9: Ing. Antonín Ferdan: djiš