## List1
PROJEKTOVÝ ROZPOČET
Akce : Revitalizace Kancnýřova sadu v Dačicích
Elektroinstalace - dodávka a montáž VO
Řádek | Popis dodávky a montáže |  | Měrná jednotka | Cena (Kč) jednotky | Počet jednotek | Cena (Kč) celkem
Rozvaděče
1 | rozvaděč kašny (v zemní šachtě nad kašnou) |  | ks |  | 1 | 0
stávající rozvaděč - provést úplnou rekonstrukci a doplnění
doplnit jištění, spínací hodiny, trafo atd.
Instalační materiál
2 | kabelová chranička Kopoflex DN 150 |  | m |  | 30 | 0
3 | kabelová chranička Kopoflex DN 100 |  | m |  | 45 | 0
4 | kabelová chranička Kopoflex DN 50 |  | m |  | 30 | 0
5 | pilíř pro odjištění VO, | IP44, v.cca 1250mm. č.300mm, ocel.plech, | ks |  | 1 | 0
tmavě šede barvy, svorkovnice 16mm2
Svítidla
6 | Stožárové parkové historické svítidlo, polovypouklé sklo, |  | ks |  | 8 | 0
těleso litý hliník, montáž na 4m stožár, IP66, dekorační špička mosaz,
zdroj sodíková výbojka 70W, žlutá, redukce na stožár 60mm,
7 | Ocelový bezpat.parkový stožár třístupňový, jmen.délka 4m, tm.šedá b. |  | ks |  | 8 | 0
8 | Ocelový bezpaticový parkový stožár třístupňévý, jmen. délka 3m, |  | ks |  | 1 | 0
9 | Směrový reflektor LED žlutá, na stožáru, 48W, 230V, IP65 |  | ks |  | 1 | 0
úhel svitu 60st.
10 | Svítidlo do kašny (pod hladinou), IP68, LED , 24W/24V, |  | ks |  | 2 | 0
prům.cca 150mm, úhel svitu 15 st, nerez
11 | Sloupkové parkové svítidlo výbojka žlutá, výška cca.93cm, |  | ks |  | 6 | 0
prům.cca 90mm, ocel.plech tmavě šedé barvy
Kabely a vodiče
12 | kabel AYKY 4x16mm2 |  | m |  | 28 | 0
13 | kabel CYKY 5x6mm2 |  | m |  | 95 | 0
14 | kabel CYKY 5x2,5mm2 |  | m |  | 20 | 0
15 | kabel CYKY 3x2,5mm2 |  | m |  | 100 | 0
16 | kabel CYKY 3x1,5mm2 |  | m |  | 40 | 0
17 | kabel CYKY 2x1,5mm2 |  | m |  | 60 | 0
18 | kabel NYM-J 3x1,5mm2 (i do vody) vč.montažních.prací na kašně |  | m |  | 20 | 0
Ostatní práce
20 | Provést nové kabelové připojení na stávající svítidlo V.O. u kiosku |  | m |  | 25 | 0
přerušením stávajícího kabelu a zasmyčkováním od pilíře odjišténí VO.
21 | Založení chráničky kopoflex 100 od kiosku na hranici sadu |  | m |  | 10 | 0
22 | Založení chráničky kopoflex 100 k vánočnímu stromku |  | m |  | 10 | 0
23 | Revize |  | m |  | 12 | 0
| ELEKTROINSTALACE VO CELKEM : |  |  |  |  | 0