## metací vůz pro TSD, s.r.o.
Příloha č. 3 Výzvy k podání nabídek
Dodávka universálního kloubového chodníkového zametacího stroje 4x4 do 3,5 t
Universální kloubový chodníkový zametací stroj 4x4 do 3,5 t
účastník vyplní pouze žlutě podbarvená pole
Doplní účastník
Požadavek | Požadovaná hodnota | ano/ne | konkrétní technický parametr daného požadavku/údaje (je-li relevantní)
motor | 55 – 60 kW | ano/ne | vyplňte
pohon | hydrostatický stálý 4x4 | ano/ne | nerelevantní
pneumatiky | celoroční | ano/ne | nerelevantní
řízení | kloubové hydraulické | ano/ne | nerelevantní
rozvor | max. 1 600 mm | ano/ne | vyplňte
vnější radius zatáčení | max. 2 800 mm | ano/ne | vyplňte
výška | max. 2 000 mm | ano/ne | vyplňte
celková hmotnost | max. 3,5 t – ř.p. skupiny B, kategorie stroje SS (samojízdný stroj pracovní) | ano/ne | vyplňte
maximální průjezdná šířka stroje | 1 250 mm (bez zrcátek) | ano/ne | vyplňte
systém výměny nástaveb | rychlovýměnný, bez použití nářadí jak na demontáž zásobníku, tak i přední závěs | ano/ne | nerelevantní
hydraulický systém pro pohon nástaveb | min. dva pracovní okruhy, pro pohon turbíny zametače o výkonu alespoň 70 l/min. při tlaku 220 bar, pro pohon kartáčů nebo jiné čelně nesené nástavby o výkonu alespoň 30 l/min. při tlaku 190 bar, min tři dvojčinné ovládací okruhy | ano/ne | nerelevantní
barva | oranžová | ano/ne | nerelevantní
maják | sklopný nebo výsuvný tak aby, nepřesahoval střechu | ano/ne | nerelevantní
přepravní rychlost | 0-40 km/h, min. 38 km/h | ano/ne | vyplňte
tempomat | ano | ano/ne | nerelevantní
vyhřívaná zrcátka | ano | ano/ne | nerelevantní
ruční odpojovač baterie | ano | ano/ne | nerelevantní
rádio | ano | ano/ne | nerelevantní
USB nabíjecí konektor v kabině | ano | ano/ne | nerelevantní
zadní kamera s barevným monitorem v kabině | ano | ano/ne | nerelevantní
bezpečnostní skla, celoprosklené dveře na obou stranách | ano | ano/ne | nerelevantní
jednomístná kabina s vzduchem odpruženým plně nastavitelným sedadlem s bezpečnostním pásem | ano | ano/ne | nerelevantní
nastavitelný sloupek řízení výškově i sklon | ano | ano/ne | nerelevantní
okénka ve dveřích posuvná (otevírací okénka) | ano | ano/ne | nerelevantní
klimatizace | ano | ano/ne | nerelevantní
odpružení obou náprav vozidla vinutými pružinami s tlumiči | ano | ano/ne | nerelevantní
čelní pracovní světla na střeše kabiny | ano | ano/ne | nerelevantní
kompletní osvětlení v LED provedení | ano | ano/ne | nerelevantní
nádrž na naftu | o objemu min. 50 l s uzamykatelným víčkem | ano/ne | vyplňte
rezervní kolo – samostatně dodané | ano | ano/ne | nerelevantní
ovládací panel řidiče s barevným displejem | ano | ano/ne | nerelevantní
přední trojúhelníkový závěs se zvedací silou min. 600 kg | ano | ano/ne | vyplňte
systém proporcionálního nadlehčování/přítlaku předního závěsu | ano | ano/ne | nerelevantní
nástřik podvozku ochranným voskem proti korozi | ano | ano/ne | nerelevantní
Zametací nástavba
zásobník na smetky | o objemu min. 1,5 m3, zásobník i s vestavěnou sací turbínou, snadno demontovatelný v jednom pracovníkovi bez použití nářadí, všechny spoje řešené konektory, rychlospojkami apod. | ano/ne | vyplňte
systém odstavných stojanů | ano | ano/ne | nerelevantní
hliníkové provedení zásobníku na smetky | ano | ano/ne | nerelevantní
přímé (rovné) vedení sacího potrubí do zásobníku smetků | ano | ano/ne | nerelevantní
sací hubice pružně uložená na kolečkách pro kopírování nerovností terénu | ano | ano/ne | nerelevantní
klapka na sání větších nečistot | ano | ano/ne | nerelevantní
připojení pro hadici k čištění turbíny | ano | ano/ne | nerelevantní
nouzové ruční zvedání zásobníku | ano | ano/ne | nerelevantní
výklopný systém vyprazdňování smetků do kontejnerů s výškou hrany min. 1,45 m | výška hrany kontejneru min. 1 450 mm | ano/ne | vyplňte
certifikát filtrace jemného polétavého prachu PM 2,5/PM10 | ano | ano/ne | nerelevantní
dva kontrolní otvory s dvířky do zásobníku z obou stran | ano | ano/ne | nerelevantní
ruční sací zařízení pevně namontované na stroji s dosahem min. 3,5 m, průměr min. 120 mm | ano | ano/ne | vyplňte
cirkulační systém vody s možností odpouštění, síto po bocích zásobníku | ano | ano/ne | nerelevantní
čelní přimetací jednotka | ano | ano/ne | nerelevantní
provedení se dvěma samostatně ovládanými bočními kartáči | ano | ano/ne | nerelevantní
kartáče s mixovaným výpletem polypropylen/plochý ocelový drát | ano | ano/ne | nerelevantní
výměnné provedení přimetací jednotky – rychloupínací na čelním trojúhelníkovém závěsu, odstavný stojan s pojezdovými koly | ano | ano/ne | nerelevantní
šíře zametání | min. 2 200 mm | ano/ne | vyplňte
odpružení ramen kartáčů proti čelnímu nárazu i vyvrácení při nárazu na překážku | ano | ano/ne | nerelevantní
nastavitelný sklon kartáčů – pravý kartáč hydraulicky a levý ručně | ano | ano/ne | nerelevantní
ovládání přimetací jednotky na pravé straně od řidiče | ano | ano/ne | nerelevantní
plynulá regulace sacího výkonu, přítlaku a otáček kartáčů | ano | ano/ne | nerelevantní
systém zkrápění proti prašnosti, nerezavějící nádrž čisté vody o objemu min. 200 l s ukazatelem hladiny | ano | ano/ne | vyplňte
zkrápěcí trysky na kartáčích a sací hubici | ano | ano/ne | vyplňte
součásti dodávky montáž a zapojení stávajících nástaveb na zimní údržbu v majetku zadavatele: | sypač BBS600, sněhová radlice PKN 130 | ano/ne | nerelevantní
Vysokotlaká myčka o tlaku mim. 120 bar při 13 l/min s ruční mycí pistolí na hadici o délce min. 10 m | ano | ano/ne | vyplňte