## Rekapitulace stavby
2012 |  | List obsahuje: |  |  |  |  | 1) Souhrnný list stavby |  |  |  | 2) Rekapitulace objektů | [16 empty] | 2.0 |  |  |  |  | False | False
| optimalizováno pro tisk sestav ve formátu A4 - na výšku | [17 empty] | >> skryté sloupce << | [12 empty] | 0,01 | 21
[32 empty] | 0,01 | 15
| SOUHRNNÝ LIST STAVBY | [18 empty] | v --- níže se nacházejí doplnkové a pomocné údaje k sestavám --- v | [11 empty] | 0,001
|  | Kód: |  |  |  |  | DA002 | [24 empty] | 0,01
|  | Stavba: |  |  |  |  | Rekonstrukce chodníku v ul. Mládežnická v Dačicích | [24 empty] | 0,1
|  | JKSO: | [13 empty] | CC-CZ: | [15 empty] | 1
|  | Místo: |  |  |  |  | Dačice | [8 empty] | Datum: |  | 2016-09-26 | [13 empty] | 10
100
|  | Objednatel: | [13 empty] | IČ: |  | 00246476 | [13 empty] | 0,1
|  |  | Město Dačice | [12 empty] | DIČ: |  | CZ00246476 | [13 empty] | 0,1
0,1
|  | Zhotovitel: | [13 empty] | IČ: | [15 empty] | 0,1
[16 empty] | DIČ: | [15 empty] | 0,1
False
|  | Projektant: | [13 empty] | IČ: |  | 00246476 | [13 empty] | False
|  |  | Město Dačice | [12 empty] | DIČ: |  | CZ00246476 | [13 empty] | True
0,01
|  | Zpracovatel: | [13 empty] | IČ: | [15 empty] | 0,01
|  |  | Bc. Monika Nováková, tel. 602 168 796 | [12 empty] | DIČ:
Poznámka:
|  | Náklady z rozpočtů | [13 empty] | 0
|  | Ostatní náklady ze souhrnného listu | [13 empty] | 0
|  | Cena bez DPH | [13 empty] | 0
|  | DPH |  | základní |  |  |  | 21% |  | ze | 0 |  |  |  |  | 0
|  |  |  | snížená |  |  |  | 15% |  | ze | 0 |  |  |  |  | 0
|  |  |  | zákl. přenesená |  |  |  | 21% |  | ze | 0 |  |  |  |  | 0
|  |  |  | sníž. přenesená |  |  |  | 15% |  | ze | 0 |  |  |  |  | 0
|  |  |  | nulová |  |  |  | 0% |  | ze | 0 |  |  |  |  | 0
|  | Cena s DPH | [7 empty] | v |  | CZK |  |  |  | 0
|  | Projektant | [10 empty] | Zpracovatel
|  | Datum a podpis: | [6 empty] | Razítko |  |  |  | Datum a podpis: |  |  |  | Razítko
|  | Objednavatel | [10 empty] | Zhotovitel
|  | Datum a podpis: | [6 empty] | Razítko |  |  |  | Datum a podpis: |  |  |  | Razítko
REKAPITULACE OBJEKTŮ STAVBY
| Kód: | [6 empty] | DA002
| Stavba: | [6 empty] | Rekonstrukce chodníku v ul. Mládežnická v Dačicích
| Místo: | [6 empty] | Dačice | [6 empty] | Datum: |  | 2016-09-26
| Objednatel: | [6 empty] | Město Dačice | [6 empty] | Projektant: |  | Město Dačice |  |  | Informatívní údaje z listů zakázek
| Zhotovitel: | [13 empty] | Zpracovatel: |  | Bc. Monika Nováková, tel. 602 168 796
| Kód |  |  |  | Objekt | [8 empty] | Cena bez DPH [CZK] |  |  |  | Cena s DPH [CZK] |  | z toho Ostat. náklady [CZK] | DPH [CZK] | Normohodiny [h] | DPH základní [CZK] | DPH snížená [CZK] | DPH základní přenesená [CZK] | DPH snížená přenesená [CZK] | Základna DPH základní | Základna DPH snížená | Základna DPH zákl. přenesená | Základna DPH sníž. přenesená | Základna DPH nulová
| 1) Náklady z rozpočtů | [12 empty] | 0 |  |  |  | 0 |  | 0 | 0 | #REF! | 0 | 0 | 0 | 0 | 0 | 0 | 0 | 0 | 0 | D | 0 | ###NOIMPORT### | IMPORT | {3e6b113d-d4b9-4b88-b9b0-1a4feb223836} | {00000000-0000-0000-0000-000000000000}
/ |  | SO 01 |  |  |  | Chodník Mládežnická | [7 empty] | 0 |  |  |  | 0 |  | 0 | 0 | #REF! | 0 | 0 | 0 | 0 | 0 | 0 | 0 | 0 | 0 |  | 1 |  | IMPORT | {b7f4f218-95ce-426d-9b53-db25f9b28a07} | {3e6b113d-d4b9-4b88-b9b0-1a4feb223836}
| 2) Ostatní náklady ze souhrnného listu | [12 empty] | 0 |  |  |  | 0 |  | Procent. zadání [% nákladů rozpočtu] | Zařazení nákladů | DPH | DPH [CZK]
| Celkové náklady za stavbu 1) a 2) | [12 empty] | 0 |  |  |  | 0

## SO 01 - chodník
| List obsahuje: |  | 1) Krycí list rozpočtu |  | 2) Rekapitulace rozpočtu |  |  | 3) Rozpočet |  |  | Zpět na list: | Rekapitulace stavby
optimalizováno pro tisk sestav ve formátu A4 - na výšku | [11 empty] | >> skryté sloupce << | [9 empty] | {b7f4f218-95ce-426d-9b53-db25f9b28a07}
2
KRYCÍ LIST ROZPOČTU | [12 empty] | v --- níže se nacházejí doplnkové a pomocné údaje k sestavám --- v | [8 empty] | False
| Stavba: |  | Rekonstrukce chodníku v ul. Mládežnická v Dačicích
| Objekt: |  | SO 01 - Chodník Mládežnická
| JKSO: | [7 empty] | CC-CZ:
| Místo: |  | Dačice | [5 empty] | Datum: |  | 2016-09-26
| Objednatel: | [7 empty] | IČ: |  | 00246476
|  | Město Dačice | [6 empty] | DIČ: |  | CZ00246476
| Zhotovitel: | [7 empty] | IČ:
DIČ:
| Projektant: | [7 empty] | IČ: |  | 00246476
|  | Město Dačice | [6 empty] | DIČ: |  | CZ00246476
| Zpracovatel: | [7 empty] | IČ:
|  | Bc. Monika Nováková, tel. 602 168 796 | [6 empty] | DIČ:
Poznámka:
| Náklady z rozpočtu | [7 empty] | 0
| Ostatní náklady | [7 empty] | 0
| Cena bez DPH | [7 empty] | 0
| DPH | základní | 21% | ze | 0 |  |  |  | 0
|  | snížená | 15% | ze | 0 |  |  |  | 0
|  | zákl. přenesená | 21% | ze | 0 |  |  |  | 0
|  | sníž. přenesená | 15% | ze | 0 |  |  |  | 0
|  | nulová | 0% | ze | 0 |  |  |  | 0
| Cena s DPH |  |  | v | CZK |  |  | 0
| Projektant |  |  |  |  | Zpracovatel
| Datum a podpis: |  |  | Razítko |  | Datum a podpis: |  |  |  | Razítko
| Objednavatel |  |  |  |  | Zhotovitel
| Datum a podpis: |  |  | Razítko |  | Datum a podpis: |  |  |  | Razítko
REKAPITULACE ROZPOČTU
Stavba: |  |  | Rekonstrukce chodníku v ul. Mládežnická v Dačicích
Objekt: |  |  | SO 01 - Chodník Mládežnická
Místo: |  |  | Dačice |  |  |  | Datum: |  | 2016-09-26
Objednatel: |  |  | Město Dačice |  |  |  | Projektant: |  | Město Dačice
Zhotovitel: | [6 empty] | Zpracovatel: |  | Bc. Monika Nováková, tel. 602 168 796
Kód - Popis | [9 empty] | Cena celkem [CZK]
1) Náklady z rozpočtu | [9 empty] | 0 | [12 empty] | -1
| HSV - Práce a dodávky HSV | [8 empty] | 0
2) Ostatní náklady | [9 empty] | 0 |  |  |  | DPH
Celkové náklady za stavbu 1) + 2) | [7 empty] | 0
ROZPOČET
Stavba: |  |  | Rekonstrukce chodníku v ul. Mládežnická v Dačicích
Objekt: |  |  | SO 01 - Chodník Mládežnická
Místo: |  |  | Dačice |  |  |  | Datum: |  | 2016-09-26
Objednatel: |  |  | Město Dačice |  |  |  | Projektant: |  | Město Dačice
Zhotovitel: | [6 empty] | Zpracovatel: |  | Bc. Monika Nováková, tel. 602 168 796
PČ | Typ | Kód | Popis |  |  | MJ | Množství | J.cena [CZK] |  | Cena celkem [CZK] |  |  | Poznámka | DPH | J. Nh [h] | Nh celkem [h] | J. hmotnost [t] | Hmotnost celkem [t] | J. suť [t] | Suť Celkem [t]
Náklady z rozpočtu | [9 empty] | 0 | [5 empty] | #REF! |  | #REF! |  | #REF! |  | D | -1 | [10 empty] | #REF!
| HSV - Práce a dodávky HSV | [8 empty] | 0 | [5 empty] | #REF! |  | #REF! |  | #REF! | 1 | D | 0 |  |  |  | ROZPOCET | [6 empty] | #REF!
1 | K | 577411 | VRSTVY PRO OBNOVU A OPRAVY Z ASF BETONU ACO, ACL |  |  | t | 10.908 | 0 |  | 0 |  |  |  | základní | 0 | 0 | 0 | 0 | 0 | 0 | 4 | K | 2 |  |  |  | ROZPOCET | 0 | 0 | 0 | 0 | 0 | 1 | 0 | 4 | 1565716704
|  |  | doplnění k obrubníkům | [18 empty] | VV | 2 | 1 | True | 0 | ROZPOCET
|  |  | 303*0,15*0,1*2,4 |  |  |  | 10.908 | [14 empty] | VV | 2 | 2 | True | 1 | ROZPOCET
2 | K | 89921 | VÝŠKOVÁ ÚPRAVA POKLOPŮ |  |  | KS | 1 | 0 |  | 0 |  |  |  | základní | 0 | 0 | 0 | 0 | 0 | 0 | 4 | K | 2 |  |  |  | ROZPOCET | 0 | 0 | 0 | 0 | 0 | 1 | 0 | 4 | -2040583988
[22 empty] | VV | 2 | 1 | True | 0 | ROZPOCET
3 | K | 89923 | VÝŠKOVÁ ÚPRAVA KRYCÍCH HRNCŮ |  |  | KS | 12 | 0 |  | 0 |  |  |  | základní | 0 | 0 | 0 | 0 | 0 | 0 | 4 | K | 2 |  |  |  | ROZPOCET | 0 | 0 | 0 | 0 | 0 | 1 | 0 | 4 | -352620703
4 | K | 919735112 | ŘEZÁNÍ STÁVAJÍCÍHO ŽIVIČNÉHO KRYTU HL. DO 100 MM |  |  | M | 303 | 0 |  | 0 |  |  |  | základní | 0 | 0 | 0 | 0 | 0 | 0 | 4 | K | 2 |  |  |  | ROZPOCET | 0 | 0 | 0 | 0 | 0 | 1 | 0 | 4 | -211021029
5 | K | 113107182 | ODSSTRANĚNÍ PODKLADU PL PŘES 50 DO 200 M2 Z KAMENIVA DRCENÉHO TL 200 MM |  |  | M2 | 606 | 0 |  | 0 |  |  |  | základní | 0 | 0 | 0 | 0 | 0 | 0 | 4 | K | 2 |  |  |  | ROZPOCET | 0 | 0 | 0 | 0 | 0 | 1 | 0 | 4 | 258410496
|  |  | 303*2 | [18 empty] | VV | 2 | 1 | True | 0 | ROZPOCET
6 | K | 113201112 | VYTRHÁNÍ OBRUB SILNIČNÍCH LEŽATÝCH |  |  | M | 303 | 0 |  | 0 |  |  |  | základní | 0 | 0 | 0 | 0 | 0 | 0 | 4 | K | 2 |  |  |  | ROZPOCET | 0 | 0 | 0 | 0 | 0 | 1 | 0 | 4 | -211021029
7 | K | 181102302 | ÚPRAVA PLÁNĚ V ZÁŘEZECH SE ZHUTNĚNÍM |  |  | M2 | 606 | 0 |  | 0 |  |  |  | základní | 0 | 0 | 0 | 0 | 0 | 0 | 4 | K | 2 |  |  |  | ROZPOCET | 0 | 0 | 0 | 0 | 0 | 1 | 0 | 4 | -211021029
303*2
8 | K | 451561111 | LOŽE POD DLAŽBY Z KAMENIVA DRCENÉHO DROBNÉHO VRSTVA TL. DO 100 MM |  |  | M2 | 1002 | 0 |  | 0 |  |  |  | základní | 0 | 0 | 0 | 0 | 0 | 0 | 4 | K | 2 |  |  |  | ROZPOCET | 0 | 0 | 0 | 0 | 0 | 1 | 0 | 4 | 258410496
|  |  | 606+((606-228)+120*0,15) | [18 empty] | VV | 2 | 1 | True | 0 | ROZPOCET
9 | K | 451317777 | PODKLAD NEBO LOŽE POD DLAŽBU VODOROVNÝ NEBO DO SKLONU 1:5 Z BETONU PROSTÉHO TL. 100 MM |  |  | M2 | 228 | 0 |  | 0 |  |  |  | základní | 0 | 0 | 0 | 0 | 0 | 0 | 4 | K | 2 |  |  |  | ROZPOCET | 0 | 0 | 0 | 0 | 0 | 1 | 0 | 4 | -211021029
vjezdy
10 | K | 916131213 | OSAZENÍ SILNIČNÍHO OBRUBNÍKU BETONOVÉHO STOJATÉHO S BOČNÍ OPĚROU DO LOŽE Z BETONU PROSTÉHO |  |  | M | 303 | 0 |  | 0 |  |  |  | základní | 0 | 0 | 0 | 0 | 0 | 0 | 4 | K | 2 |  |  |  | ROZPOCET | 0 | 0 | 0 | 0 | 0 | 1 | 0 | 4 | -211021029
303
11 | K | 916-1 | SILNIČNÍ BETONOVÝ OBRUBNÍK |  |  | M | 184.83 | 0 |  | 0 |  |  |  | základní | 0 | 0 | 0 | 0 | 0 | 0 | 4 | K | 2 |  |  |  | ROZPOCET | 0 | 0 | 0 | 0 | 0 | 1 | 0 | 4 | 258410496
|  |  | 183*1,01 | [18 empty] | VV | 2 | 1 | True | 0 | ROZPOCET
12 | K | 916-2 | SILNIČNÍ BETONOVÝ OBRUBNÍK PŘECHODOVÝ |  |  | M | 44.44 | 0 |  | 0 |  |  |  | základní | 0 | 0 | 0 | 0 | 0 | 0 | 4 | K | 2 |  |  |  | ROZPOCET | 0 | 0 | 0 | 0 | 0 | 1 | 0 | 4 | -211021029
44*1,01
13 | K | 916-3 | SILNIČNÍ BETONOVÝ OBRUBNÍK NÁJEZDOVÝ |  |  | M | 76.76 | 0 |  | 0 |  |  |  | základní | 0 | 0 | 0 | 0 | 0 | 0 | 4 | K | 2 |  |  |  | ROZPOCET | 0 | 0 | 0 | 0 | 0 | 1 | 0 | 4 | -211021029
76*1,01
14 | K | 596212211 | KLADENÍ ZÁMKOVÉ DLAŽBY POZEMNÍCH KOMUNIKACÍ TL. 80 MM SKUPINY A PL. DO 100 M2 |  |  | M2 | 575.7 | 0 |  | 0 |  |  |  | základní | 0 | 0 | 0 | 0 | 0 | 0 | 4 | K | 2 |  |  |  | ROZPOCET | 0 | 0 | 0 | 0 | 0 | 1 | 0 | 4 | -211021029
303*1,9
15 | K |  | DLAŽBA ZÁMKOVÁ TL. 80 MM - TVAR "I" |  |  | M2 | 527.6 | 0 |  | 0 |  |  |  | základní | 0 | 0 | 0 | 0 | 0 | 0 | 4 | K | 2 |  |  |  | ROZPOCET | 0 | 0 | 0 | 0 | 0 | 1 | 0 | 4 | 258410496
|  |  | 522,4*1,01 | [18 empty] | VV | 2 | 1 | True | 0 | ROZPOCET
16 | K |  | DLAŽBA ZÁMKOVÁ TL. 80 MM NEVID ČERVENÁ |  |  | M2 | 48.48 | 0 |  | 0 |  |  |  | základní | 0 | 0 | 0 | 0 | 0 | 0 | 4 | K | 2 |  |  |  | ROZPOCET | 0 | 0 | 0 | 0 | 0 | 1 | 0 | 4 | -211021029
48*1,01
17 | K |  | DLAŽBA ZÁMKOVÁ TL. 80 MM ČERVENÁ |  |  | M2 | 4.848 | 0 |  | 0 |  |  |  | základní | 0 | 0 | 0 | 0 | 0 | 0 | 4 | K | 2 |  |  |  | ROZPOCET | 0 | 0 | 0 | 0 | 0 | 1 | 0 | 4 | -211021029
vodící linie 4,8*1,01
20 | K |  | ODVOZ SUTI A VYBOURANÝCH HMOT NA SKLÁDKU NEBO MEZISKLÁDKU DO 7 KM SE SLOŽENÍM |  |  | T | 627.21 | 0 |  | 0 |  |  |  | základní | 0 | 0 | 0 | 0 | 0 | 0 | 4 | K | 2 |  |  |  | ROZPOCET | 0 | 0 | 0 | 0 | 0 | 1 | 0 | 4 | -211021029
21 | K | 113107182 | ODSTRANĚNÍ PODLADŮ NEBO KRYTŮ ŽIVIČNÝCH TL. 50-100 MM S NALOŽENÍM NA DOPRAVNÍ PROSTŘEDEK |  |  | M2 | 606 | 0 |  | 0 |  |  |  | základní | 0 | 0 | 0 | 0 | 0 | 0 | 4 | K | 2 |  |  |  | ROZPOCET | 0 | 0 | 0 | 0 | 0 | 1 | 0 | 4 | -211021029