## Rekapitulace
Název | Hodnota A | Hodnota B
Základní náklady
Dodávka
Doprava 3,60%, Přesun 1,00%
Montáž - materiál
Montáž - práce
Mezisoučet 1
PPV 6,00% z montáže: materiál + práce
Nátěry
Zemní práce
PPV 0,00% z nátěrů a zemních prací
Mezisoučet 2
Dodav. dokumentace 0,00% z mezisoučtu 2
Rizika a pojištění 0,00% z mezisoučtu 2
Opravy v záruce 0,00% z mezisoučtu 1
Základní náklady celkem
Vedlejší náklady
GZS 3,25% z pravé strany mezisoučtu 2
Provozní vlivy 0,06% z pravé strany mezisoučtu 2
Vedlejší náklady celkem
Kompletační činnost
Náklady celkem
Základ a hodnota DPH 21%
Základ a hodnota DPH 15%
Náklady celkem s DPH
Roční nárůst cen 0,00%
Roční nárůst cen 0,00%
Součty odstavců | Materiál | Montáž
Ochrana před účinky blesku
Zemní práce pro uzemňovací soustavu

## Rozpočet
Věta | Pozice | Název | Mj | Počet | Materiál | Materiál celkem | Montáž | Montáž celkem | Cena | Cena celkem | Výpočet množství
Ochrana před účinky blesku
1244-369 |  | DRÁT
1244-370 | 1 | Drát 8 AlMgSi T/4 drát o 8mm AlMgSi T/4 (0,135kg/m) měkký | m | 104 |  | 0 |  | 0 |  | 0 | 80+6*4
1244-1 |  | OCELOVÝ DRÁT POZINKOVANÝ
1244-3 | 2 | Drát 10 drát o 10mm(0,62kg/m), volně | m | 18 |  | 0 |  | 0 |  | 0 | 6*3
1244-6 |  | OCELOVÝ PÁSEK POZINKOVANÝ
1244-8 | 3 | Páska 30x4 páska 30x4 (0,95 kg/m), volně | m | 100 |  | 0 |  | 0 |  | 0 | 100
1244-141 |  | PODPĚRA VEDENÍ
1244-152 | 4 | PV1pl-30 do zdiva, L 30mm, plastová | ks | 24 |  | 0 |  | 0 |  | 0 | 6*4
1244-38 |  | PV1pl-15 do dřeva nebo zdiva, L 150mm | ks | 2 |  | 0 |  | 0 |  | 0 | 2
1244-176 |  | PODPĚRA VEDENÍ
1244-49 | 5 | PV15a na hřebenáče, L/H 190-220/100mm | ks | 40 |  | 0 |  | 0 |  | 0 | 28/0,7
1244-47 | 6 | PV12 pod krytinu na svahu, L 100mm | ks | 68 |  | 0 |  | 0 |  | 0 | 6*8/0,7
1244-188 |  | OCHRANNÝ ÚHELNÍK A DRŽÁKY
1244-189 | 7 | OU 1,7 ochranný úhelník, L 1700mm | ks | 6 |  | 0 |  | 0 |  | 0 | 6
1244-197 | 8 | DUDa-27 držák ochranného úhelníku do dřeva, L 270mm | ks | 12 |  | 0 |  | 0 |  | 0 | 2*6
1244-199 |  | SVORKA HROMOSVODNÍ,UZEMŇOVACÍ
1127-66 | 9 | SZ zkušební | ks | 6 |  | 0 |  | 0 |  | 0 | 6
1127-60 | 10 | SS s příložkou | ks | 12 |  | 0 |  | 0 |  | 0 | 4*3
1244-219 | 11 | SOb na okapové žlaby | ks | 6 |  | 0 |  | 0 |  | 0 | 6
1244-88 | 12 | SR 2a svorka páska-páska M6 | ks | 8 |  | 0 |  | 0 |  | 0 | 4*2
1244-239 | 13 | SR 3a svorka páska-drát | ks | 12 |  | 0 |  | 0 |  | 0 | 6*2
9999-838 |  | MONTÁŽNÍ PRÁCE
9999-839 | 14 | Štítek pro označení svodu | ks | 18 |  | 0 |  | 0 |  | 0 | 6*3
9999-840 | 15 | Tvarování mont.dílu | ks | 44 |  | 0 |  | 0 |  | 0 | 6+12+6+8+12
9999-840 | 16 | Bezpečnostní tabulka A5 - plastová | ks | 6 |  | 0 |  | 0 |  | 0 | 6
9999-1280 |  | HODINOVE ZUCTOVACI SAZBY
9999-1281 | 17 | Demontáže stávajícího hromosvodu - součástí je demontáž a likvidace veškerých částí hromosvodu, které jsou úpravami odpojeny a dále budou nepotřebné, položka obsahuje i odvoz demontovaného materiálu na skládku a poplatek za uložení na skládku - 1 ks jímacích tyčí JP1-3, 100m jímacího vedení FeZn pr.8 včetně podpěr a svorek, 3 ks svodů včetně zkušební svorky a ochranného úhelníku | kpl | 1 |  | 0 |  | 0 |  | 0 | 1
9999-1296 |  | PROVEDENI REVIZNICH ZKOUSEK
9999-1297 |  | DLE CSN 331500
9999-1298 | 18 | Revizni technik | hod | 12 |  | 0 |  | 0 |  | 0 | 12
|  | Ochrana před účinky blesku - celkem |  |  |  | 0 |  | 0 |  | 0
Zemní práce pro uzemňovací soustavu
9999-878 |  | VYTÝČENÍ TRATI
9999-890 | 19 | Kabelové vedení v zastaveném prostoru | km | 0.1 |  | 0 |  | 0 |  | 0 | 100*0,001
9999-904 |  | VYTRHÁNÍ DLAŽBY
9999-906 | 20 | betonová dlažba 30x30,spáry nezalité | m2 | 48 |  | 0 |  | 0 |  | 0 | 80*0,6
9999-907 | 21 | zámková dlažba,spáry nezalité | m2 | 1 |  | 0 |  | 0 |  | 0 | 2,5*0,4
9999-963 |  | ROZBOURÁNÍ BETONOVÉHO ZÁKLADU
9999-964 | 22 | Premist.mater.nalozeni,odvoz | m3 | 0.25 |  | 0 |  | 0 |  | 0 | 2,5*0,5*0,2
9999-991 |  | HLOUBENÍ KABELOVÉ RÝHY
9999-1002 | 23 | Zemina třídy 4, šíře 350mm,hloubka 600mm | m | 100 |  | 0 |  | 0 |  | 0 | 100
9999-1175 |  | ZÁHOZ KABELOVÉ RÝHY
9999-1182 | 24 | Zemina třídy 4, šíře 350mm,hloubka 600mm | m | 100 |  | 0 |  | 0 |  | 0 | 100
9999-1185 |  | ODVOZ ZEMINY
9999-1186 | 25 | na skládku, včetně poplatku za uložení | m3 | 3.5 |  | 0 |  | 0 |  | 0 | 100*0,35*0,1
9999-1188 |  | ÚPRAVA POVRCHU
9999-1196 | 26 | Provizorní úprava terénu v zemina třídy 4 | m2 | 35 |  | 0 |  | 0 |  | 0 | 100*0,35
9999-960 |  | ZÁKLAD Z PROSTÉHO BETONU
9999-962 | 27 | Do bednění | m2 | 1.25 |  | 0 |  | 0 |  | 0 | 2,5*0,5
9999-1200 |  | PODKLADOVÁ VRSTVA
9999-1202 | 28 | Ze šterkopísku | m3 | 7.35 |  | 0 |  | 0 |  | 0 | 80*0,6*0,15+2,5*0,4*0,15
9999-1204 |  | ÚPRAVA POVRCHU - POLOŽENÍ DLAŽBY
9999-1205 | 29 | dlažba betonová, kladení do drtě, 30% nové dlažby | m2 | 48 |  | 0 |  | 0 |  | 0 | 80*0,6
9999-1206 | 30 | zámková dlažba,spáry nezalité | m2 | 1 |  | 0 |  | 0 |  | 0 | 2,5*0,4
|  | Zemní práce pro uzemňovací soustavu - celkem |  |  |  | 0 |  | 0 |  | 0

## Parametry
Název | Hodnota
Nadpis rekapitulace | Seznam prací a dodávek elektrotechnických zařízení
Akce | Snížení energetické náročnosti budovy MŠ Bílkov
Projekt | Ochrana před účinky blesku
Investor | Město Dačice, Krajířova 27, 380 13 Dačice
Z. č. | a722014
A. č.
Smlouva
Vypracoval | Ing. Zbyněk Pecina
Kontroloval
Datum | 9.9.2014
Zpracovatel
CÚ | 2014
Poznámka | Uvedené ceny jsou v Kč a nezahrnují DPH, pokud to není uvedeno.
Doprava dodávek (3,6) % | 3,60
Přesun dodávek (1) % | 1,00
PPV (1 nebo 6) % | 6,00
PPV zemních prací, nátěrů (1) % | 0,00
Dodavat. dokumentace (1 - 1,5) % | 0,00
Rizika a pojištění (1 - 1,5) % | 0,00
Opravy v záruce (5 - 7) % | 0,00
GZS (3,25 nebo 8,4) % | 3,25
Provozní vlivy % | 0,06
Kompletační činnost - a | 0,00
Kompletační činnost - b | 0,952842
Kompletační činnost - k1 | 0,39
Kompletační činnost - k2 | 1,35
Roční nárůst cen 1 % | 0,00
Roční nárůst cen 2 % | 0,00
1. sazba DPH % - i pro přirážky rekapitulace | 21
2. sazba DPH % | 15