## Výkaz výměr
Název akce: A.01.16 Rekonstrukce MK v lokalitě Peráček Dačice
Objekt: Rozvod trubek HDPE - 2. etapa
Soupis položek
p.č. | č.položky | popis položky | mj. | množství | cena/mj. | cena celkem | Nh/mj. | Nh celkem | DPH
Materiál elektromontážní
1 | R1 | trubky HDPE 32/27 mm šedá | m | 285 | 0 | 0 |  |  | S
2 | R2 | trubky HDPE 32/27 mm šedá s černým pruhem | m | 325 | 0 | 0 |  |  | S
3 | R3 | trubičky HDPE 12/8 mm zelená - bílá | m | 1410 | 0 | 0 |  |  | S
4 | R4 | kabelová komora plastová 550x785x455, betonové víko | ks | 1 | 0 | 0 |  |  | S
5 | R5 | koncovka trubky HDPE 32 | ks | 3 | 0 | 0 |  |  | S
6 | R6 | koncovka trubičky HDPE 12 | ks | 9 | 0 | 0 |  |  | S
7 | R7 | spojka trubky HDPE 32 | ks | 2 | 0 | 0 |  |  | S
8 | R8 | spojka trubičky HDPE 12 | ks | 3 | 0 | 0 |  |  | S
9 | R9 | pojistka proti vytržení trubičky HDPE 12 | ks | 3 | 0 | 0 |  |  | S
10 | R10 | záslepka trubky HDPE 32 | ks | 9 | 0 | 0 |  |  | S
11 | R11 | záslepka trubičky HDPE 12 | ks | 5 | 0 | 0 |  |  | S
12 | R12 | vytyčovací vodič CYY 6mm | m | 300 | 0 | 0 |  |  | S
13 | R13 | minimarkér | ks | 25 | 0 | 0 |  |  | S
|  | součet |  |  |  | 0
Materiál zemní
1 | R14 | beton B12,5 vč. dopravy - 56mx0,35mx0,2m | m3 | 3.92 | 0 | 0 |  |  | S
2 | R15 | roura korugovaná pr.125/110 | m | 106 | 0 | 0 |  |  | S
3 | R16 | roura korugovaná pr.110/94 | m | 168 | 0 | 0 |  |  | S
4 | R17 | roura korugovaná pr.40/32 | m | 21 | 0 | 0 |  |  | S
5 | R18 | roura PE pr.125/7,1mm | m | 7 | 0 | 0 |  |  | S
6 | R20 | roura PE pr.110/3,5mm | m | 10 | 0 | 0 |  |  | S
7 | R21 | roura PE pr.50/3,5mm | m | 39 | 0 | 0 |  |  | S
8 | R22 | výstražná fólie šířka 0,22m | m | 90 | 0 | 0 |  |  | S
9 | R23 | výstražná fólie šířka 0,33m | m | 270 | 0 | 0 |  |  | S
10 | R24 | štěrkopísek 0-16mm - 1ksx0,9mx1,4mx0,15m | m3 | 0.19 | 0 | 0 |  |  | S
11 | R25 | písek kopaný 0-2mm - 87mx0,15mx0,2m+295mx0,35mx0,2m | m3 | 23.25 | 0 | 0 |  |  | S
|  | součet |  |  |  | 0
Elektromontáže
1 | 1 | trubky HDPE 32/27 mm | m | 610 | 0 | 0 |  |  | S
2 | 2 | mikrotrubky HDPE 12/8 mm | m | 1410 | 0 | 0 |  |  | S
3 | 3 | kabelová komora-plastová, betonové víko | ks | 1 | 0 | 0 |  |  | S
4 | 4 | koncovka trubky HDPE 32 | ks | 3 | 0 | 0 |  |  | S
5 | 5 | koncovka trubičky HDPE 12 | ks | 9 | 0 | 0 |  |  | S
6 | 6 | spojka trubky HDPE 32 | ks | 2 | 0 | 0 |  |  | S
7 | 7 | spojka trubičky HDPE 12 | ks | 3 | 0 | 0 |  |  | S
8 | 8 | pojistka proti vytržení trubičky HDPE 12 | ks | 3 | 0 | 0 |  |  | S
9 | 9 | záslepka trubky HDPE 32 | ks | 5 | 0 | 0 |  |  | S
10 | 10 | záslepka trubičky HDPE 12 | ks | 6 | 0 | 0 |  |  | S
11 | 11 | vytyčovací vodič CYY 6mm | ks | 300 | 0 | 0 |  |  | S
|  | součet |  |  |  | 0
Zemní práce
1 | 460620013 | provizorní úprava terénu třída zeminy 3 - 82mx0,7m (URS2016) | m2 | 57.4 | 0 | 0 |  |  | S
2 | 460620014 | provizorní úprava terénu třída zeminy 4 - 269mx0,7m (URS2016) | m2 | 188.3 | 0 | 0 |  |  | S
3 | 460490011 | výstražná fólie šířka 22cm (URS2016) | m | 90 | 0 | 0 |  |  | S
4 | 460490012 | výstražná fólie šířka 33cm (URS2016) | m | 270 | 0 | 0 |  |  | S
5 | 460440016 | zajištění trubek při křížení potrubí vč.mat (URS2016) | ks | 27 | 0 | 0 |  |  | S
6 | 460030011 | sejmutí drnu - 82mx0,2m (URS2016) | m2 | 16.4 | 0 | 0 |  |  | S
7 | 460620001 | položení drnu na rovině - 82mx0,2m (URS2016) | m2 | 16.4 | 0 | 0 |  |  | S
8 | 460650015 | podklad nebo zához štěrkopískem (URS2016) | m3 | 0.19 | 0 | 0 |  |  | S
9 | 460010024 | vytyčení trasy kabelu v zastavěném prostoru vč.mat (URS2016) | km | 0.35 | 0 | 0 |  |  | S
10 | R26 | geodetické zaměření skut.polohy od 100m do 1km-pevná č. | ks | 1 | 0 | 0 |  |  | S
11 | R27 | geodetické zaměření skutečné polohy od 100m do 1km-trasa | m | 251 | 0 | 0 |  |  | S
12 | 460120016 | naložení výkopku tz3, tz4 - 87mx0,15mx0,2mx1,9t/m3+295mx0,35mx0,2mx1,9t/m3 (URS2016) | t | 44.19 | 0 | 0 |  |  | S
13 | 460600061 | odvoz zeminy do 1km (URS2016) | t | 44.19 | 0 | 0 |  |  | S
14 | 460600071 | odvoz zeminy-další km - 5kmx44,19t (URS2016) | t | 220.95 | 0 | 0 |  |  | S
15 | 460510004 | kabelový prostup z roury plast do pr.15cm bez obsypu (URS2016) | m | 351 | 0 | 0 |  |  | S
16 | 460050814 | výkop jámy pro kab.komoru tz4 - 1ksx0,9mx1,4mx0,8m (URS2016) | m3 | 1.01 | 0 | 0 |  |  | S
17 | 460120014 | zásyp jámy pro kab.komoru tz4 - 1ksx0,9 mx1,4mx0,5m (URS2016) | m3 | 0.63 | 0 | 0 |  |  | S
18 | R28 | výkop kabel.rýhy šířka 15/hloubka 40cm tz.4/ko1.0 | m | 5 | 0 | 0 |  |  | S
19 | R29 | zához kabelové rýhy šířka 15/hloubka 40cm tz.4 | m | 5 | 0 | 0 |  |  | S
20 | R30 | výkop kabel.rýhy šířka 15/hloubka 70cm tz.3/ko1.0 | m | 82 | 0 | 0 |  |  | S
21 | R31 | zához kabelové rýhy šířka 15/hloubka 70cm tz.3 | m | 82 | 0 | 0 |  |  | S
22 | 460200124 | výkop kabel.rýhy šířka 35/hloubka 40cm tz.4/ko1.0 (URS2016) | m | 208 | 0 | 0 |  |  | S
23 | 460560124 | zához kabelové rýhy šířka 35/hloubka 40cm tz.4 (URS2016) | m | 208 | 0 | 0 |  |  | S
25 | 460200154 | výkop kabel.rýhy šířka 35/hloubka 70cm tz.4/ko1.0 (URS2016) | m | 56 | 0 | 0 |  |  | S
26 | 460560154 | zához kabelové rýhy šířka 35/hloubka 70cm tz.4(URS2016) | m | 56 | 0 | 0 |  |  | S
27 | 460421181 | kabel.lože písek 2x10-š.15cm, fólie š.22cm (URS2016) | m | 87 | 0 | 0 |  |  | S
28 | 460421182 | kabel.lože písek 2x10-š.35cm, fólie š.35cm (URS2016) | m | 264 | 0 | 0 |  |  | S
|  | součet |  |  |  | 0
Ostatní náklady
1 | R32 | nakladní auto 5t | hod | 22 | 0 | 0 |  |  | S
2 | R33 | poplatek za uložení zeminy na skládku - skládkovné | t | 44.19 | 0 | 0 |  |  | S
3 | R34 | vytýčení stávajících podzemních sítí | ks | 6 | 0 | 0 |  |  | S
|  | součet |  |  |  | 0
Rekapitulace ceny
| p.č. |  |  | % | základ | cena /Kč/
| 1 | materiál elektromontážní |  |  | 0 | 0
| 2 | prořez |  | 5 | 0 | 0
| 3 | materiál podružný |  | 3 | 0 | 0
| 4 | materiál zemní |  |  |  | 0
| 5 | elektromontáže |  |  | 0 | 0
| 6 | zemní práce |  |  | 0 | 0
| 7 | PPV pro elektromontáže |  | 1 | 0 | 0
| 8 | PPV pro zemní práce |  | 1 | 0 | 0
| 9 | materiál+výkony celkem |  |  | 0 | 0
| 10 | ostatní náklady |  |  | 0 | 0
| 11 | NÁKLADY hl.III celkem |  |  | 0 | 0
Datum: 19.2.2016
Vypracoval: Ing. Kratochvíl