## Krycí_list
E. Soupis stavebních prací dodávek a služeb (výkaz výměr a kubatur)
Zakázka: | „SKLÁDKA ODPADŮ S-OO BOREK, ROZŠÍŘENÍ SKLÁDKY - V. etapa"
Stupeň: | DOKUMENTACE PRO PROVÁDĚNÍ STAVBY
DOKUMENTACE PRO ZADÁNÍ STAVEBNÍCH PRACÍ
Objednatel: | Sdružení pro likvidaci komunálního odpadu Borek |  |  |  | IČ: | 60816180
| Krajířova 27, 380 01 Dačice |  |  |  | DIČ:
Zhotovitel: |  |  |  |  | IČ:
DIČ:
Vypracoval: | FCC Česká republika, s.r.o., Ďáblická 791/89, 182 00 Praha 8, IČ: 45809712
STAVEBNÍ ČÁST
| SO 101 | Těleso skládky |  |  |  | 0
| SO 102 | Obslužná komunikace |  |  |  | 0
| SO 103 | Odplynění skládky |  |  |  | 0
| SO 105 | Sadové úpravy |  |  |  | 0
| SO 106 | Oplocení |  |  |  | 0
| SO 107 | Recirkulace průsakových vod |  |  |  | 0
| SO 108 | Zatrubnění občasné vodoteče |  |  |  | 0
| SO 110 | Osvětlení a rozvody nn |  |  |  | 0
| SO 111 | Monitoring |  |  |  | 0
| SO 112 | Jímka průsakových vod - J2 |  |  |  | 0
| SO 10 | Jímka průsakových vod – J1 (rekonstrukce ŠOZS) |  |  |  | 0
| PS 02 | Provozní soubor PS 02 |  |  |  | 0
HSV |  | CELKEM |  |  |  | 0
PSV |  | neobsazeno |  |  |  | 0
MON |  | zahrnuto v agregovaných položkách HSV |  |  |  | 0
Vedl. náklady | VRN | Zhotovitel ocení částkou dle indiv. kalkulace |  |  |  | 0
Ostatní náklady |  | neobsazeno |  |  |  | 0
STAVEBNÍ ČÁST - Celkem bez DPH | [5 empty] | 0
Rekapitulace daní
Základní DPH |  | 21 | % | 0 |  |  | Kč
STAVEBNÍ ČÁST - Cena celkem včetně DPH |  |  |  | 0 |  |  | Kč
Poznámka:
DPH bude účtována dle aktuálně platných předpisů.
Soupis stavebních prací (výkaz výměr a kubatur) je součástí projektové dokumentace. Zhotovitel stavby je povinnen
zohlednit i konstrukce a práce s položkou obvykle spojené, v položce však výslovně neuvedené (přesahy, prořezy, ztratné).
U sypanin (zemních materiálů, štěrků apod.) jsou objemy kalkulovány v m3 a ve zhutněném
stavu bez ztratného vlivem nakypření a dopravou (zhotovitel je povinen výše uvedené zohlednit).
Uvedená třída těžitelnosti hornin je uvedena dle platné ČSN 73 6133.
Část VRN obsahuje soupis vybraných specifických činností týkajících se konkrétní stavby. Zhotovitel provede individální
kalkulaci a výslednou sumární absolutní částku uvede do Soupisu.

## SO 101
„SKLÁDKA ODPADŮ S-OO BOREK,
ROZŠÍŘENÍ SKLÁDKY - V. etapa"
E. Soupis stavebních prací dodávek a služeb (výkaz výměr a kubatur)
| SO 101 - Těleso skládky | Množství | Mj | Jedn. cena | Celkem
Příprava území - doskrytí ornice v prostoru výstavby pro stavbu jako CELEK
1 | Sejmutí ornice s přemístěním do 50 m (tloušťka vrstvy 0.12 m, dotěžení ve vymezené ploše po předchozí skrývce ornice) /3574m2 x 0.12m/ | 429 | m3 |  | 0
2 | Sejmutí ornice s přemístěním do 50 m (tloušťka vrstvy 0.15 m, vymezená plocha včetně svahů se sklony do 1:2.5 mimo předchozí skrývku) /2826m2 x 0.15m/ | 424 | m3 |  | 0
3 | Sejmutí ornice s přemístěním do 50 m (tloušťka vrstvy cca 0.50 m, vymezená plocha se sklonem terénu do 10%) /237m2 x 0.50m/ | 119 | m3 |  | 0
4 | Vodorovné přemístění výkopku z hor. tř. těž. I (ČSN 73 6133) do 500 m /429m3 + 424m3 + 119m3/ | 972 | m3 |  | 0
5 | Nakládání výkopku z hor. tř. těž. I (ČSN 73 6133) v množství nad 100 m3 /429m3 + 424m3 + 119m3/ | 972 | m3 |  | 0
6 | Uložení sypaniny na skl. - modelace na výšku přes 2 m /429m3 + 424m3 + 119m3/ | 972 | m3 |  | 0
Příprava území - přemístění existující deponie ornice a rozprostření na vybrané parcely - uvolnění prostoru v místě deponie č.1
7 | Nakládání výkopku z hor. tř. těž. I (ČSN 73 6133) v množství nad 100 m3 /stávající deponie geodeticky zaměřena/ | 1687 | m3 |  | 0
8 | Vodorovné přemístění výkopku z hor. tř. těž. I (ČSN 73 6133) do 1000 m /stávající deponie geodeticky zaměřena/ | 1687 | m3 |  | 0
9 | Rozprostření ornice, rovina, tl. do 10 cm, nad 500 m2 /1687m3 : 0.1m = parcely 580/4(1588m2), 1290(2782m2), 1294(3273m2), 583/5(2333m2), 586/5(1932m2), 584/2(3264m2), 586/4 (1698m2)/ | 16870 | m2 |  | 0
Zajištění potřebných zemin pro těsnění dna skládky a štěrku do dna skládky (zhotovitelem)
10 | Zemina vhodná pro minerální těsnění dna tělesa skládky - nákup, vč. prokázání vhodnosti a parametrů (zajistí zhotovitel) Pozn.: Požadované množství je ve zhutněném konečném stavu v m3, zhotovitel musí zohlednit ztráty vlivem nakypření a při odtěžbě! /4463m3 + 331m3 + 19.2m3/ | 4813 | m3 |  | 0
11 | Zemina vhodná pro minerální těsnění dna tělesa skládky - nakládání výkopku z hor. tř. těž. I (ČSN 73 6133) v množství nad 100 m3 /množství odpovídá předchozí položce/ | 4813 | m3 |  | 0
12 | Zemina vhodná pro minerální těsnění dna tělesa skládky - mimostaveništní doprava se složením na deponii při areálu skládky vč. úparvy deponie (v rozpočtu kalkulována doprava ze vzdálenosti 30 km => 45kč/km x 60km / 15m3 na soupravu) /množství odpovídá předchozí položce/ | 4813 | m3 |  | 0
13 | Štěrk fr.16/32mm (kulaté zrno) - nákup, vč. nakládání sypaniny v množství nad 100 m3, vč. prokázání parametrů (zajistí zhotovitel) Pozn.: Požadované množství je ve zhutněném konečném stavu v m3, zhotovitel musí zohlednit ztráty vlivem nakypření a při odtěžbě! /99m3 + 2629m3 + 198m3/ | 2926 | m3 |  | 0
14 | Štěrk fr.16/32mm (kulaté zrno) - mimostaveništní doprava se složením na deponii při areálu skládky vč. úpravy deponie (v rozpočtu kalkulována doprava ze vzdálenosti 30 km => 45kč/km x 60km / 15m3 na soupravu) /množství odpovídá předchozí položce/ /99m3 + 2629m3 + 198m3/ | 2926 | m3 |  | 0
HTÚ pro výstavbu tělesa skládky (v rozsahu SO 101)
15 | Odkopávky nezapažené v hor. tř. těž. I (ČSN 73 6133) do 10000 m3 (odkopávky a prokopávky nezapažené s přehozením výkopku na vzdálenost do 3 m nebo s naložením na dopravní prostředek) /rozsah stanoven programem Autodesk Civil 3D/ | 4807 | m3 |  | 0
16 | Vodorovné přemístění výkopku z hor. tř. těž. I (ČSN 73 6133) do 500 m (přesun pro SO 102) /rozsah stanoven programem Autodesk Civil 3D/ | 829 | m3 |  | 0
17 | Vodorovné přemístění výkopku z hor. tř. těž. I (ČSN 73 6133) do 100 m /rozsah stanoven programem Autodesk Civil 3D/ | 3978 | m3 |  | 0
18 | Uložení sypaniny do násypů zhutněných na 95% PS (odkopané zeminy - využití pro násypy pod SO 101) /pozn. štěrkovité zeminy hutnit na 97% PS/ /rozsah stanoven programem Autodesk Civil 3D/ | 3978 | m3 |  | 0
19 | Svahování násypů (svah ve sklonu 1:2.5) /195m2 x 1.08/ | 211 | m2 |  | 0
20 | Svahování v zářezech v hor. tř. těž. I (ČSN 73 6133) (sklony 1:2.5 - 1:1.5) /798m2 x 1.08/ | 862 | m2 |  | 0
HTÚ pro výstavbu tělesa skládky vč. násypů hráze - zemního tělesa pod komunikací
21 | Zhutnění podloží do 92% PS - přehutnění pláně pro 1. vrstvu minerálního těsnění (včetně plochy svahů uvnitř tělesa) /9428m2 x 1.01 + 628m2 x 1.08/ | 10200 | m2 |  | 0
22 | Očištění stávající fólie, přizvednutí, oprava případných děr, odřezání stávajícího minerálního těsnění pro napojení nových vrstev min. těsnění /délka odměřena v programu Autodesk AutoCAD/ | 139 | m |  | 0
23 | Minerální těsnění - vrstvy tl. 2x250 mm - dno tělesa (sklon od 3% do sklonu 8%) - naložení, dovoz ze vzd. 500 m, složení, rozprostření, úprava materiálu, hutnění dle T.Z., objem ve zhutněném stavu bez ztratného /plocha 8837m2 x 1.01 x 0.5m/ | 4463 | m3 |  | 0
24 | Minerální těsnění - vrstvy tl. 2x250 mm - svahy dna tělesa (sklon 1:2.5) - naložení, dovoz ze vzd. 500 m, složení, rozprostření, úprava materiálu, hutnění dle T.Z., objem ve zhutněném stavu bez ztratného /plocha 612m2 x 1.08 x 0.5m/ | 331 | m3 |  | 0
25 | Trvalý kontrolní systém pro indikaci porušenosti fólie dle T.Z, funkčnost po dobu 7 let - dodávka, montáž, vč. provedení základního měření po výstavbě /plocha 8837m2 x 1.01 + 612 m2 x 1.08 = 9586 m2 = 0,96 ha/ | 0.96 | ha |  | 0
26 | Fólie HDPE tl. 2.0 mm - dno tělesa (sklon od 3% do sklonu 8%) - dodávka, uložení, svařování, zkoušky dle T.Z. /plocha 8837m2 x 1.01/ | 8925 | m2 |  | 0
27 | Fólie HDPE tl. 2.0 mm - svahy dna tělesa (sklon 1:2.5) + zavázání do zámku - dodávka, uložení, svařování, zkoušky dle T.Z. /plocha 612m2 x 1.08 + 1.0m x 72m / | 733 | m2 |  | 0
28 | Výkop rýhy pro zavázání fólie a geotextilie o rozměrech 0.6 m x 0.5 m, tř. těž. I (ČSN 73 6133) vč. zpětného zásypu vykopanou zeminou se zhutněním /0.6m x 0.5m x 72m/ | 22 | m3 |  | 0
29 | Ochranná geotextílie CBR > 8000 N - dno tělesa (sklon od 3% do sklonu 8%) vč. překrytí stávající fólie v napojení na přadchozí etapy výstavby v pásu š. 1.0 m - dodávka, uložení, svaření /plocha 8513m2 x 1.01 + 139m x 0.5m/ | 8668 | m2 |  | 0
30 | Ochranná geotextílie CBR > 8000 N - svahy dna tělesa (sklon 1:2.5) + zavázání do zámku - dodávka, uložení, svaření /plocha 612 m2 x 1.08 + 1.0m x 72m/ | 733 | m2 |  | 0
31 | Ochranná funkce - Fólie HDPE tl. 0.75 mm - dno tělesa (prostor za límci) - dodávka, uložení, svařování, zkoušky dle T.Z. /plocha 335m2 x 1.01/ | 338 | m2 |  | 0
32 | Ochranná vrstva z ojetých pneumatik - přemístění (nakládka a dovoz) ze vzd. do 500 m, položení na svah 1:2.5 /počet pneumatik: plocha 536m2 x 1.08 x 2.5ks/m2 = 1448ks/ | 579 | m2 |  | 0
33 | Oddělovací límec (ukončení po celé délce severní a východní strany) - fólie HDPE tl. 2.0 mm, š. 0.80 m (zohnout vertikálně na výšku límce 0,3m nad štěrk ve stříšce) - dodávka, montáž, svaření /(131m + 67m) x 0.8m/ | 159 | m2 |  | 0
34 | Oddělovací límec - stabilizace pneumatikami - v dl. 131 m (S) + 67 m (V) - pneumatiky průměru 65 cm (9.23 ks á 1mb límce), vyskládání řad pneu podél límce podle technického výkresu vč. naložení a dovozu ze vzd. do 500 m /počet pneumatik: 198m x 9.23 ks/bm = 1828 ks/ | 198 | m |  | 0
35 | Štěrk fr.16/32 mm (kulaté zrno) - prosypání řad pneumatik límce v množství 0.5 m3/mb - naložení, dovoz ze vzd. do 500 m, prosypání pneumatik u límce /197m x 0.5m3/bm/ | 99 | m3 |  | 0
36 | Štěrk fr. 16/32mm (kulaté zrno), tl. 0.3 m - dno tělesa (sklon od 3% do sklonu 8%), vč. obsypání drénů - naložení, dovoz ze vzd. do 500 m, rozprostření v tl. 0.3 m /8513m2 x 1.01 x 0.3m + 0.19m2 x (131m +131m)/ | 2629 | m3 |  | 0
37 | Štěrk fr. 16/32 mm (kulaté zrno), tl. 0.3 m - svahy dna tělesa (sklon 1:2.5) + zásyp podél zámků - naložení, dovoz ze vzd. do 500 m, rozprostření v tl. 0.3 m /602m2 x 1.08 x 0.3m x 0.9 redukce pneu + 0.3 x 73m x 1.0m/ | 198 | m3 |  | 0
38 | Přesun hmot pro izolace proti vodě, výšky do 6 m - plastařské práce (folie, geotextilie, pneumatiky) /10 155m2 x 0,5kg/m2 + 9401m2 x 0,8kg/m2 + 3276ks x 7kg/ | 36 | t |  | 0
Trubní vedení D225 - sběrné drény
39 | Hloubení rýh š. do 200 cm hor. tř. těž. I (ČSN 73 6133) do 100 m3, STROJNĚ - rýha š. 1.2 m, prům. hl. 0.6 m pro potrubí plné D225 do kontrolních šachet mimo vanu tělesa skládky a mimo výkopu pro šachty, hor. tř. těž. I (ČSN 73 6133), s vodor. přemístěním výkopku podél rýhy do 10 m /(14m + 15m) x 1.2m x 0.6m/ | 21 | m3 |  | 0
40 | Lože pod potrubí ze štěrkopísku fr. 0-8 mm s dodáním štěrkopísku frakce 0-8 mm, tl. 0.1 m (pod potrubí D225 mimo těsněnou vanu skládky) /0.1m x 1.2m x (12m + 13m)/ | 3 | m3 |  | 0
41 | Obsyp potrubí bez prohození sypaniny s dodáním štěrkopísku frakce 0-16 mm (okolo a 0.3 m nad potrubí D225 mimo těsněnou vanu skládky) /0,525m x 1,2m x (12m + 13m) - 3.14 x 0.11252 x (12m + 13m)/ | 16.7 | m3 |  | 0
42 | Potrubí PE100 D225 SDR17 plné (mimo vanu tělesa) vč. tvarovek - dodávka, montáž trubek polyetylenových ve výkopu d 225 mm, tlaková zkouška potrubí d 225 mm /(15.6m-3.0m) + (14.7m-3.0m)/ | 24.3 | m |  | 0
43 | Límec proti posunu potrubí - HDPE deska tl. 4.0 mm, o rozměrech 0.5 x 0.5 m - dodávka, montáž na potrubí /osadit na drény d6, d7/ | 2 | ks |  | 0
44 | Zásyp jam, rýh, šachet se zhutněním - hutněný na 95 % PS z vykopané zeminy uložené podél rýhy (zasyp dren. potrubí mimo vanu) /(21 m3 - 3 m3 - 16.7 m3) x 1,5m x 2ks šachet (Š6, Š7) - utěsnění vždy okolo prostupů drénů, i okolo svodného potrubí (sběrače)/ | 1.3 | m3 |  | 0
45 | Prostupový kus: trouba PE100 D280 SDR17, délka 3 m; redukce PE100 280/225 SDR 17; - přivařovací límec fólie HDPE tl. 4.0 mm 1 x 1 m - dodávka, montáž /na drénech d6, d7/ | 2 | komplet |  | 0
46 | Potrubí PE100 D225 SDR11 perforované (uvnitř tělesa) vč. koncových úseků (2x 1.5m) pro čištění drénu bez perforace svařených pod úhlem (vyvedení šikmo nad límec) - dodávka, montáž trubek polyetylenových d 225 mm, - specifikace perforace viz. TZ /133m + 133m/ | 266 | m |  | 0
47 | HDPE zaslepovací přiruba pro potrubí D225 - 1x lemový nákružek + 1x točivá příruba + těsnění příruby, spojovací materiál nerez - konce drénů - dodávka, montáž | 2 | komplet |  | 0
48 | Přesun hmot, trubní vedení plastová, otevř. výkop /0.14t/mb x (24.3m + 266m + 3m)/ | 41 | t |  | 0
Trubní vedení D315 a D355 - svodný drén (sběrač)
49 | Hloubení rýh š. do 200 cm hor. tř. těž. I (ČSN 73 6133) do 100 m3, STROJNĚ - rýha š. 1.2 m, prům. hl. 0.6 m pro potrubí plné D315 a D355 do kontrolních šachet mimo vanu tělesa skládky a mimo výkopu pro šachty, hor. tř. těž. I (ČSN 73 6133), s vodor. přemístěním výkopku podél rýhy do 10 m /(15.7m + 33.2m + 4.8m) x 1.2m x 0.6m/ | 38.7 | m3 |  | 0
50 | Lože pod potrubí ze štěrkopísku fr. 0-8 mm s dodáním štěrkopísku frakce 0-8 mm, tl. 0.1 m (pod potrubí D225 mimo těsněnou vanu skládky) /(15.7m + 33.2m + 4.8m) x 1.2m x 0.1m/ | 6.4 | m3 |  | 0
51 | Obsyp potrubí bez prohození sypaniny s dodáním štěrkopísku frakce 0-16 mm (okolo a 0.3 m nad potrubí D225 mimo těsněnou vanu skládky) /0.615m x 1.2m x (48.9m) + 0.655m x 1.2m x (4.8m) - 3.14 x 0.15752 x (48.9m) - 3.14 x 0.17752 x (4.8m)/ | 35.6 | m3 |  | 0
52 | Potrubí PE100 D315 SDR17 plné, vč. lemového nakružku (1ks) a zaslepovací příruby (1ks), těsnění a spoj. materiálu - dodávka, montáž trubek polyetylenových ve výkopu d 315 mm, tlaková zkouška potrubí d 315 mm /15.7m + 33.2m/ | 48.9 | m |  | 0
53 | Potrubí PE100 D355 SDR17 plné - dodávka /mimo úseků 2.4 m (ŠR2) a 1.3 m (J2)/, montáž trubek polyetylenových ve výkopu d 355 mm, tlaková zkouška potrubí d 355 mm /4,8m/ | 4.8 | m |  | 0
54 | Přesun hmot, trub. vedení plast. obsypaná kamenivem /1.49t/mb x (48.9m + 4.8m)/ | 80.19 | t |  | 0
Kontrolní šachty Š6 a Š7
55 | Hloubení nezapaž. jam hor. tř. těž. I (ČSN 73 6133) do 100 m3, STROJNĚ - výkop pro 2ks šachet - Š6, Š7 - ve dně kruh průměr 3.2m, hl. 0.9m, sklon stěn výkopu 1:0.5 v hor. tř. těž. I (ČSN 73 6133), s vodor. přemístěním výkopku u jámy do 10 m /0.7m2 x 3.14 x 0.9m x 2ks/ | 2.8 | m3 |  | 0
56 | Zásyp jam, rýh, šachet se zhutněním - hutněný na 95 % PS z jílovité zeminy, dovoz ze vzd. do 500 m (zatěsnění prostoru prostupů) /(1.7 m2 + 4.7 m2) x 1.5m x 2ks šachet (Š6, Š7) - utěsnění vždy okolo prostupů drénů, i okolo svodného potrubí (sběrače)/ | 19.2 | m3 |  | 0
57 | Desky podkladní pod šachty z betonu C 12/15, tl. 0.1 m - dodávka, uložení, hlazení /3.14 x 1.22m x 0.1m x 2ks/ | 0.9 | m3 |  | 0
58 | Dno šachty - prefabrikovaná jímka (ozn. J) vnitřní = 1650 mm, h= 2300 mm, tl. stěny 130 mm, vč. vyložení fólií ve dně a s nopy (čepy) do betonu ve stěně - folii do stěn aplikovat ve výrobně, tl. 2.0 mm - dodávka, montáž | 2 | ks |  | 0
59 | Stěny šachty - nástavec (N1) vnitřní 1650 mm, h= 800 mm, včetně vyložení fólií s nopy (čepy) do betonu tl. 2.0 mm - folii do stěn aplikovat ve výrobně - dodávka, montáž | 1 | ks |  | 0
60 | Stěny šachty - nástavec (N2) vnitřní 1650 mm, h= 500 mm, včetně vyložení fólií s nopy (čepy) do betonu tl. 2.0 mm - folii do stěn aplikovat ve výrobně - dodávka, montáž | 1 | ks |  | 0
61 | Geotextilie 300 g/m2 ve dně šachty - dodávka, položení /2 x 3.14 x 1.22m x 4ks/ | 36 | m2 |  | 0
62 | Potrubí D355 - vyřezání kynety do potrubí PE100 D355 SDR17 do potrubí svarem natupo tvaru T (šachta Š7) - dodávka, montáž, osazení /délky úseků potrubí D355: 1.20m + 1.65:2 / | 2 | m |  | 0
63 | Potrubí D315 - vyřezání kynety do potrubí PE100 D315 SDR17 do potrubí svarem (šachta Š6 a částečně Š7) - dodávka, montáž, osazení /délky úseků potrubí D355: 1.65m + 0.33m x 2 / | 2.3 | m |  | 0
64 | Spádový beton C16/20 - dodávka, uložení, hlazení /3.14 x 0.8252m x 0.25m x 2ks/ | 1.1 | m3 |  | 0
65 | Fólie HDPE tl. 2.0 mm - límec na potrubí D225, D315, D355, rozměr 0.6 x 0.6 m, vč.těsnění prostupu bent. bobtnavým páskem - dodávka, svaření a předepsané zkoušky /4ks (Š6) + 8ks (Š7)/ | 12 | ks |  | 0
66 | Fólie HDPE tl. 2.0 mm - svrchní folie na spádový beton dna šachty přivařit ke kinetě a ke stěně - dodávka, svaření a předepsané zkoušky /4 x 0.8m2/ | 3.2 | m2 |  | 0
67 | Šoupátkový uzávěr DN 200 (těžká antikorozní úprava - materiál - nerezový klín a vřeteno, tělo litina, těžká povrchová ochrana v kvalitě GSK - epoxidový nástřik), vč. ovládací tyče a přenosného klíče - dodávka, montáž | 2 | ks |  | 0
68 | Lemový nákružek PE100 D225, převlečná příruba ocelová (dn=225) vč. těsnění a nerez šroubů - dodávka, montáž | 2 | ks |  | 0
69 | Výtokový sifon - atypická tvarovka z PE100: 2x lemový nákružek D225 SDR 17, 2x točivá ocelová příruba, 1x plná zaslepovací příruba + těsnění pro vodotěsné spojení, 2x spojovací materiál nerez, 0.6 m trouby D160 SDR17, 2x koleno 90° D160 SDR17 - dodávka, montáž | 2 | komplet |  | 0
70 | Dvojdílný poklop (2ks pro Š6 a Š7) ze slzičkového plechu průměru 1.8 m, tl.3.0 mm, zespod vyztužen profily L 50x5 mm, žárově pozinkováno revizní dvířka 0.45 x 0.45 m v poklopu na pantech, zápustná madla, dorazy - dodávka, montáž /2ks x (28kg/m2 x 3.14 x 0.9m2 + 14kg) => váha jednoho poklopu činí cca 85 kg (tj. 2 dílce á 42.5 kg)/ | 170 | kg |  | 0
71 | Přesun hmot, trubní vedení betonové, otevř. výkop /2ks šachet á 9tun/ | 18 | t |  | 0
Regulační šachta ŠR2 na svodném potrubí (sběrači D355) vč. PS 01
72 | Lože pod šachtu ze štěrkopísku fr. 0-8 mm s dodáním štěrkopísku frakce 0-8 mm, tl. 0.15 m /2.6m x 2.6m x 0.15m/ | 1 | m3 |  | 0
73 | Plastová šachta ŠR2 - PE100 šachta vnitřní = 1600 mm, h= 1730 mm, kruhová tuhost SN4, deska ve dně šachty PE100, tl. 25 mm s přesahem 100 mm přes obvod šachty svařena oboustranně se stěnou, - dodávka, montáž | 1 | ks |  | 0
74 | Výplňový beton C25/30 XF3 (do dna šachty v tl. 0.2 m) - dodávka, uložení, hlazení /3.14 x 0.82m x 0.20m/ | 0.4 | m3 |  | 0
75 | Potrubí PE100 D355 SDR17 PN10 plné - úsek vedený napříč šachtou v délce 2.4 m (součást šachty), přivařit oboustranně ke stěnám šachty - dodávka, montáž trubek polyetylenových d 355 mm, tlaková zkouška potrubí d 355 mm /potrubí napříč šachtou/ | 2.4 | m |  | 0
76 | Uzavírací klapka DN300 s elektropohonem - dodávka, montáž (Provozní soubor PS 01) (těžká antikorozní úprava - materiál - nerezový klín a vřeteno, tělo litina, těžká povrchová ochrana v kvalitě GSK - epoxidový nástřik) těsnění pryž EPDM, elektropohon, ruční ovládání, uzavírací doba do 20 s, pohon 230V, min IP 67 ukazatel polohy, polohové spínače, spojovací materiál nerez, horizontální prodloužení hřídele ovládacího kola (vytažení skrze svislou stěnu šachty cca o 0.7 m), stříška zvenku šachty (0.2 x 0.4 m) nad ovládacím kolem připevněná ke stěně šachty | 1 | komplet |  | 0
77 | Sklolaminátový žebřík dl. 1.45 m, vč. upevnění ke stěně šachty pomocí úchytů, vč. příslušenství - dodávka, montáž | 1 | komplet |  | 0
78 | Dvojdílný poklop ze slzičkového plechu průměru 1.9 m, tl. 3.0 mm (zámečnický výrobek Z5), zespod vyztužen profily L 50x5 mm, žárově pozinkováno, zápustná madla, dorazy - dodávka, montáž /7850 kg/m3 x 3.14 x 0.9m2 x 0.003m + 14kg => váha jednoho poklopu činí cca 74 kg (tj. 2 dílce á 37 kg)/ | 96 | kg |  | 0
79 | Přesun hmot, trub. vedení plast. obsypaná kamenivem | 2 | t |  | 0
| SO 101 - Těleso skládky - CELKEM |  |  |  | 0

## SO 102
„SKLÁDKA ODPADŮ S-OO BOREK,
ROZŠÍŘENÍ SKLÁDKY - V. etapa"
E. Soupis stavebních prací dodávek a služeb (výkaz výměr a kubatur)
| SO 102 - Obslužná komunikace | Množství | Mj | Jedn. cena | Celkem
Zajištění potřebných zemin do násypů zemního tělesa komunikace (zhotovitelem)
80 | Zemina vhodná do násypů zemního tělesa komunikace (mimo aktivní zónu) - - nákup, vč. prokázání parametrů (zajistí zhotovitel) Pozn.: Požadované množství je ve zhutněném konečném stavu v m3, zhotovitel musí zohlednit ztráty vlivem nakypření a při odtěžbě! | 1192 | m3 |  | 0
81 | Zemina vhodná do násypů zemního tělesa komunikace (mimo aktivní zónu) - - nakládání výkopku z hor. tř. těž. I (ČSN 73 6133) v množství nad 100 m3 /množství odpovídá předchozí položce/ | 1192 | m3 |  | 0
82 | Zemina vhodná do násypů zemního tělesa komunikace (mimo aktivní zónu) - - mimostaveništní doprava se složením na deponii při areálu skládky (v rozpočtu kalkulována doprava ze vzdálenosti 30 km => 45kč/km x 60km / 15m3 na soupravu) /množství odpovídá předchozí položce/ | 1192 | m3 |  | 0
83 | Zemina nenamrzavá vhodná do aktivní zóny zemního tělesa komunikace - - nákup, vč. prokázání parametrů (zajistí zhotovitel) Pozn.: Požadované množství je ve zhutněném konečném stavu v m3, zhotovitel musí zohlednit ztráty vlivem nakypření a při odtěžbě! | 398 | m3 |  | 0
84 | Zemina nenamrzavá vhodná do aktivní zóny zemního tělesa komunikace - - nakládání výkopku z hor. tř. těž. I (ČSN 73 6133) v množství nad 100 m3 /množství odpovídá předchozí položce/ | 398 | m3 |  | 0
85 | Zemina nenamrzavá vhodná do aktivní zóny zemního tělesa komunikace - - mimostaveništní doprava se složením na deponii při areálu skládky (v rozpočtu kalkulována doprava ze vzdálenosti 30 km => 45kč/km x 60km / 15m3 na soupravu) /množství odpovídá předchozí položce/ | 398 | m3 |  | 0
Zemní a bourací práce pro SO 102
86 | Odkopávky nezapažené v hor. tř. těž. I (ČSN 73 6133) do 10000 m3 (odkopávky a prokopávky nezapažené s přehozením výkopku na vzdálenost do 3 m nebo s naložením na dopravní prostředek - výkopy do úrovně pláně) /rozsah stanoven programem Autodesk Civil 3D: / | 133 | m3 |  | 0
87 | Odkopávky nezapažené v hor. tř. těž. I (ČSN 73 6133) do 100 m3 (odkopávky a prokopávky nezapažené s přehozením výkopku na vzdálenost do 3 m nebo s naložením na dopravní prostředek - výkopy pro ozuby) /1,24m2 x 35m/ | 43 | m3 |  | 0
88 | Vodorovné přemístění výkopku z hor. tř. těž. I (ČSN 73 6133) do 100 m /rozsah stanoven programem Autodesk Civil 3D - vztaženo k předchozí položce/ | 133 | m3 |  | 0
89 | Uložení sypaniny do násypů zhutněných na 95% PS (odkopané zeminy z objektu SO 101 a dalších) /pozn. štěrkovité zeminy hutnit na 97% PS/ /924 m3 + 16 m3 + 222 m3 + 193 m3 + 10 m3/ | 1364 | m3 |  | 0
90 | Uložení sypaniny do násypů zhutněných na 95% PS (odkopané zeminy - zemní těleso komunikace) /pozn. štěrkovité zeminy hutnit na 97% PS/ /rozsah stanoven programem Autodesk Civil 3D/ | 136 | m3 |  | 0
91 | Uložení sypaniny do násypů zhutněných na 95% PS (nakoupené zeminy - zemní těleso) /pozn. štěrkovité zeminy hutnit na 97% PS/ /rozsah stanoven programem Autodesk Civil 3D/ | 1192 | m3 |  | 0
92 | Uložení sypaniny do násypů zhutněných na 100% PS (nakoupené nenamrzavé zeminy - aktivní zóna) /885m2 x 0,45m/ | 398 | m3 |  | 0
93 | Vodorovné přemístění výkopku z hor. tř. těž. I (ČSN 73 6133) do 500 m (přesun sypanin z mezideponie) /1192m3 + 398m3/ | 1590 | m3 |  | 0
94 | Svahování násypů (svah ve sklonu 1:2.5) /veškeré oblasti okolo komunikace, příkopy, svahy u jímek, mimo SO 101/ /934m2 x 1.08/ | 1009 | m2 |  | 0
95 | Svahování v zářezech v hor. tř. těž. I (ČSN 73 6133) (sklony 1:2.5 - 1:1.5) /veškeré oblasti okolo komunikace, příkopy, svahy u jímek, mimo SO 101/ /252m2 x 1.08/ | 272 | m2 |  | 0
96 | Vytrhání betonového žlabu s vybouráním lože | 22 | m |  | 0
97 | Odvoz a likvidace vybourané suti - beton /0,138 t/m/ | 3 | t |  | 0
98 | Fréz.živič.krytu pl.do 500 m2 ,tl.4cm /186m2 + 37m2/ | 223 | m2 |  | 0
99 | Vodorovná doprava suti po suchu do 1 km /223 m2 x 0,04 x 2,2 t/m2/ | 20 | t |  | 0
100 | Uložení sypaniny na skl.-sypanina na výšku přes 2m /223 m2 x 0,04/ | 9 | m3 |  | 0
101 | Vyrovnání povrchu krytů kamen. obaleným asfaltem /12m2 x 0,09/3 x 2,2t/m2/ | 0.8 | t |  | 0
102 | Zarovnání styčné plochy živičné tl. do 5 cm /8m + 4,5m + 7,5m/ | 20 | m |  | 0
Výšková úprava vozovky a napojovací klín – větev „a“
103 | Odstranění nánosu z povrchu živičného nebo beton. | 67 | m2 |  | 0
104 | Podklad ze štěrkodrti po zhutnění tloušťky 15 cm - štěrkodrť - ŠDA (ČSN EN 13285, ČSN 73 6126-1) /ochranná vrstva 47m2+45m2, podkladní vrstva 44m2+36m2/ | 172 | m2 |  | 0
105 | Postřik živičný spojovací z emulze 0.8 kg/m2 (ČSN 73 6192) | 74 | m2 |  | 0
106 | Podklad z obal kamen. ACP 16+, š. do 3 m, tl. 5 cm, plochy 101-200 m2 (ČSN EN 13108-1, ČSN 73 6121) | 149 | m2 |  | 0
107 | Postřik živičný spojovací z emulze 0.2 kg/m2 (ČSN 73 6192) | 149 | m2 |  | 0
108 | Podklad z obal kamen. ACP 16+, š. nad 3 m, tl.7 cm (ČSN EN 13108-1, ČSN 73 6121) | 145 | m2 |  | 0
109 | Postřik živičný spojovací z emulze 0.2 kg/m2 (ČSN 73 6192) | 145 | m2 |  | 0
110 | Beton asfalt. ACO 11, š. nad 3 m, tl.4 cm (ČSN EN 13108-1, ČSN 73 6121) | 143 | m2 |  | 0
111 | Zpevnění krajnic asfaltovým recyklátem tl. 10 cm /plocha v řezu 0.5m x 36m/ - horní vrstva | 18 | m2 |  | 0
112 | Nakládání výkopku z hor. tř. těž. I (ČSN 73 6133) v množství do 100 m3 /plocha v řezu 0.05m2 x 36m/ | 1.8 | m3 |  | 0
113 | Zřízení zemních krajnic se zhutněním - krajnice zpevněná nenamrzavou zeminou (vrstva uložená) pod štěrkodrtí /plocha v řezu 0.13m2 x 28m/ | 3.6 | m3 |  | 0
114 | Nakládání výkopku z hor. tř. těž. I (ČSN 73 6133) v množství do 100 m3 /plocha v řezu 0.13m2 x 28m/ | 3.6 | m3 |  | 0
115 | Vodorovné přemístění výkopku z hor. tř. těž. I (ČSN 73 6133) do 500 m (přesun nakoupených sypanin z mezideponie) /plocha v řezu 0.13m2 x 28m/ | 3.6 | m3 |  | 0
116 | Vyplnění spár živičnou zálivkou | 8 | m |  | 0
Konstrukce rozšíření vozovky – větev „a“
117 | Podklad ze štěrkodrti po zhutnění tloušťky 21 cm - štěrkodrť - ŠDA (ČSN EN 13285, ČSN 73 6126-1) tloušťka vrstvy zohledňuje výškové uspořádání dle příčných řezů | 844 | m2 |  | 0
118 | Podklad ze štěrkodrti po zhutnění tloušťky 15 cm - štěrkodrť - ŠDA (ČSN EN 13285, ČSN 73 6126-1) /0,7 x 83m2/ | 58 | m2 |  | 0
119 | Podklad z kameniva zpev.cementem SC C8/10 tl.13 cm (ČSN 73 6124-1) | 796 | m2 |  | 0
120 | Podklad z obal kamen. ACP 16+, š. nad 3 m, tl.7 cm (ČSN EN 13108-1, ČSN 73 6121) | 756 | m2 |  | 0
121 | Postřik živičný spojovací z emulze 0.2 kg/m2 (ČSN 73 6192) | 756 | m2 |  | 0
122 | Beton asfalt. ACO 11, š. nad 3 m, tl.4 cm (ČSN EN 13108-1, ČSN 73 6121) | 737 | m2 |  | 0
123 | Osazení stojat. obrub. bet. s opěrou, lože z C 20/25 XF3 včetně obrubníku 100/15/25 - dodávka, osazení | 23 | m |  | 0
124 | Osazení betonové prefa přídlažby do lože z C20/25 včetně dodávky silniční přídlažby 50/25/10 | 23 | m |  | 0
125 | Přesun hmot, pozemní komunikace, kryt živičný | 897 | t |  | 0
126 | Zpevnění krajnic asfaltovým recyklátem tl. 10 cm /šířka 0.5m x (23+29+6+83+14) m/ - horní vrstva | 77.5 | m2 |  | 0
127 | Nakládání výkopku z hor. tř. těž. I (ČSN 73 6133) v množství do 100 m3 /plocha v řezu 0.05m2 x 23m/ | 7.8 | m3 |  | 0
128 | Zřízení krajnic se zhutněním - krajnice zpevněná štěrkodrtí fr. 0/32mm - šířka 2.2 m - dodávka, uložení, hutnění /plocha v řezu 0.6m2 x 74m/ - pás mezi komunikací a skládkou | 44.4 | m3 |  | 0
129 | Zřízení zemních krajnic se zhutněním - krajnice zpevněná nenamrzavou zeminou (vrstva uložená) pod recyklátem a za obrubníkem /plocha v řezu x délka: 0,19m2x23m+0,19m2x23m+0,12m2x29m+0,13m2x6m+0,08m2x83m+0,13m2x14m/ | 21.5 | m3 |  | 0
130 | Nakládání výkopku z hor. tř. těž. I (ČSN 73 6133) v množství do 100 m3 /plocha v řezu x délka: 0,19m2x23m+0,19m2x23m+0,12m2x29m+0,13m2x6m+0,08m2x83m+0,13m2x14m/ | 21.5 | m3 |  | 0
131 | Vodorovné přemístění výkopku z hor. tř. těž. I (ČSN 73 6133) do 500 m (přesun nakoupených sypanin z mezideponie) /plocha v řezu x délka: 0,19m2x23m+0,19m2x23m+0,12m2x29m+0,13m2x6m+0,08m2x83m+0,13m2x14m/ | 21.5 | m3 |  | 0
Konstrukce vozovky – větev „c“
132 | Podklad ze štěrkodrti po zhutnění tloušťky 15 cm - štěrkodrť - ŠDB (ČSN EN 13285, ČSN 73 6126-1) | 44 | m2 |  | 0
133 | Podklad ze štěrkodrti po zhutnění tloušťky 15 cm - štěrkodrť - ŠDA (ČSN EN 13285, ČSN 73 6126-1) | 41 | m2 |  | 0
134 | Podklad z obal kamen. ACP 16+, š. nad 3 m, tl. 5 cm (ČSN EN 13108-1, ČSN 73 6121) | 44 | m2 |  | 0
135 | Postřik živičný spojovací z emulze 0.2 kg/m2 (ČSN 73 6192) | 44 | m2 |  | 0
136 | Beton asfalt. ACO 11, š. nad 3 m, tl.4 cm (ČSN EN 13108-1, ČSN 73 6121) | 42 | m2 |  | 0
137 | Zpevnění krajnic asfaltovým recyklátem tl. 10 cm /šířka 0.5mx2x12m/ - horní vrstva | 12 | m2 |  | 0
138 | Nakládání výkopku z hor. tř. těž. I (ČSN 73 6133) v množství do 100 m3 /plocha v řezu 0.05m2x2x12m/ | 1.2 | m3 |  | 0
139 | Zřízení zemních krajnic se zhutněním - krajnice zpevněná nenamrzavou zeminou (vrstva uložená) pod recyklátem /plocha v řezu x délka: 0,11m2x12m+0,19m2x12m/ | 4 | m3 |  | 0
140 | Nakládání výkopku z hor. tř. těž. I (ČSN 73 6133) v množství do 100 m3 /plocha v řezu x délka: 0,11m2x12m+0,19m2x12m/ | 4 | m3 |  | 0
141 | Vodorovné přemístění výkopku z hor. tř. těž. I (ČSN 73 6133) do 500 m (přesun nakoupených sypanin z mezideponie) /plocha v řezu x délka: 0,11m2x12m+0,19m2x12m/ | 4 | m3 |  | 0
142 | Vyplnění spár živičnou zálivkou | 3 | m |  | 0
143 | Přesun hmot, pozemní komunikace, kryt živičný | 45 | t |  | 0
Konstrukce vozovky – větev „d“
144 | Podklad ze štěrkodrti po zhutnění tloušťky 15 cm - štěrkodrť - ŠDB (ČSN EN 13285, ČSN 73 6126-1) | 163 | m2 |  | 0
145 | Podklad ze štěrkodrti po zhutnění tloušťky 20 cm - MZK (ČSN EN 13285, ČSN 73 6126-1) | 142 | m2 |  | 0
146 | Přesun hmot, pozemní komunikace, kryt z kameniva | 131 | t |  | 0
Inženýrské sítě
147 | Sonda pro vyhledání podzemních sítí | 8 | kus |  | 0
148 | Hloubení rýh š.do 60 cm v hor.3 do 50 m3, STROJNĚ /plocha v řezu x délka: 0,1m2x46m/ | 4.6 | m3 |  | 0
149 | Zřízení lože trativodu ze štěrkopísku /plocha v řezu x délka: 0,01m2x46m/ | 0.5 | m3 |  | 0
150 | Trubka drenážní flexibilní d 65 mm (DN65 SN8, perforace 270°) | 46 | m |  | 0
151 | Kladení dren. potrubí do rýhy, tvr. PVC, do 150 mm | 46 | m |  | 0
152 | Výplň odvodňov. trativodů kam. hrubě drcen. /plocha v řezu x délka: 0,09m2x46m/ | 4.1 | m3 |  | 0
153 | Hloubení rýh š.do 200 cm hor. tř. těž. I (ČSN 73 6133) do 50 m3, STROJNĚ /rozsah stanoven programem Autodesk Civil 3D/ | 11 | m3 |  | 0
154 | Příplatek za ztížené hloubení v blízkosti vedení | 3 | m3 |  | 0
155 | Ukončení betonového potrubí DN 200 řezem | 2 | ks |  | 0
156 | Odstranění betonových trub do DN 300 mm, ve výkopu | 0.5 | m |  | 0
157 | Lože pod potrubí ze štěrkopísku frakce 0 - 8 mm s dodáním štěrkopísku frakce 0 - 8 mm, tl. 0.1 m (pod potrubí DN 200) /plocha v řezu x délka: 0,06m2x10m/ | 0.6 | m3 |  | 0
158 | Montáž trub z plastu, gumový kroužek, DN 200 včetně dodávky trub hrdlových kruhové tuhosti SN8 | 9 | m |  | 0
159 | Montáž přesuvek z plastu, gumový kroužek, DN 200 | 2 | ks |  | 0
160 | Spojka přechodová, vnější průměr 225-250 / 195-220 mm | 2 | ks |  | 0
161 | Montáž tvarovek odboč. plast. gum. kroužek DN 200 | 2 | ks |  | 0
162 | Odbočka KG 200/200 45° | 1 | ks |  | 0
163 | Odbočka KG 200/110 87° | 1 | ks |  | 0
164 | Montáž tvarovek jednoos. plast. gum.kroužek DN 200 | 1 | ks |  | 0
165 | Koleno KG 200/45° | 1 | ks |  | 0
166 | Montáž tvarovek jednoos. plast. gum.kroužek DN 100 | 2 | ks |  | 0
167 | Přechod drenážní do hrdla KG 110 | 1 | ks |  | 0
168 | Spojka drenážní DN 100 / 65 | 1 | ks |  | 0
169 | Obsyp potrubí bez prohození sypaniny s dodáním štěrkopísku frakce 0 - 16 mm /0,42m2x10m/ | 4.2 | m3 |  | 0
170 | Beton základových desek prostý C 8/10 X0, tl. 100 mm - dodávka, uložení (podkladní beton) /0.6m2 x 3.14 x 0.1m/ | 0.1 | m3 |  | 0
171 | Vpusť uliční z dílců DN 450, s kal.košem, s výtokem DN 200, mříž litina 500x500 D400, hl. 1,27 m (VYROVNÁVACÍ PRSTENEC 60 mm, HORNÍ DÍLEC 300 mm, DÍLEC S ODTOKEM PVC DN 200 - 450mm, SPODNÍ DÍLEC S KALIŠTĚM 240mm) - dodávka, montaž vč. veškerého příslušenství, vč. zaústění drenáže | 1 | komplet |  | 0
172 | Zásyp jam, rýh, šachet se zhutněním - hutněný na 100 % PS /10m3- 4,2m3- 0,6m3/ | 5.2 | m3 |  | 0
173 | Hloubení rýh š.do 60 cm v hor. tř. těž. I (ČSN 73 6133) do 50 m3,STROJNĚ /33m x 0,6m x 0,7m/ | 14 | m3 |  | 0
174 | Příplatek za ztížené hloubení v blízkosti vedení | 14 | m3 |  | 0
175 | Chránička kabelová dělená DN 110 mm | 33 | m |  | 0
176 | Uložení kabelu Cu 3 x 120+70 mm2 do trubky | 33 | m |  | 0
177 | Obsyp potrubí bez prohození sypaniny /33m x 0,6m x 0,3m/ | 6 | m3 |  | 0
178 | Příplatek za prohození sypaniny pro obsyp potrubí /33m x 0,6m x 0,3m/ | 6 | m3 |  | 0
179 | Zásyp jam, rýh, šachet se zhutněním - hutněný na 100 % PS /33m x 0,6m x 0,4m/ | 8 | m3 |  | 0
180 | Přesun hmot, trub. vedení plast. obsypaná kamenivem | 18 | t |  | 0
| SO 102 - Obslužná komunikace - CELKEM |  |  |  | 0

## SO 103
„SKLÁDKA ODPADŮ S-OO BOREK,
ROZŠÍŘENÍ SKLÁDKY - V. etapa"
E. Soupis stavebních prací dodávek a služeb (výkaz výměr a kubatur)
| SO 103 - Odplynění skládky | Množství | Mj | Jedn. cena | Celkem
181 | Základ studny z betonu C 12/15 - 0.6 m3, prům. 1.2 m, výška 0.5 m (betonáž mimo těleso!), vč. osazení HDPE plné trouby (položka níže) - dodávka, montáž vč. bednění a odbednění (možnost využití šachtové skruže) | 5 | ks |  | 0
182 | Trouba PE100 D160 SDR11 PN16, délka 0.8 m vč. lemového nákružku a převlečné ocelové příruby - dodávka, montáž | 5 | ks |  | 0
183 | Trouba perforovaná ze 7% PE100 D160 SDR11 PN16, délka 3.0 m vč. lemových nákružků s převlečnou ocelovou přírubou na obou koncích - dodávka, montáž | 5 | ks |  | 0
184 | Ocelová trouba - výpažnice, průměru 1000 mm, tl. stěny 10 mm, dl. 3.5 m (vč. ochranného nátěru - 1 x základní syntetický, barva šedá) s tažnými oky - dodávka, osazení na základ studny | 5 | ks |  | 0
185 | Vysypání trouby štěrkem - drceným kamenivem fr. 32-63 mm - 1 ks = 2.4 m3 - dodávka, vysypání vč. dodávky kameniva | 12 | m3 |  | 0
186 | Vak z autoplachty dl. 3 m, 1.5 m - pro uzavření výpažnice (specifikace viz. TZ) | 5 | ks |  | 0
187 | Přesun hmot, trubní vedení ocelové, otevřený výkop /5ks x 6,3t á studna/ | 31.5 | t |  | 0
| SO 103 - Odplynění skládky - CELKEM |  |  |  | 0

## SO 105
„SKLÁDKA ODPADŮ S-OO BOREK,
ROZŠÍŘENÍ SKLÁDKY - V. etapa"
E. Soupis stavebních prací dodávek a služeb (výkaz výměr a kubatur)
| SO 105 - Sadové úpravy | Množství | Mj | Jedn. cena | Celkem
188 | Rozprostření ornice v rovině tloušťka 15 cm, dovoz ornice ze vzdálenosti 500 m, osetí trávou - travní osivo VV-18 (25-30 g/m2) | 590 | m2 |  | 0
189 | Rozprostření ornice ve svahu (sklony 1:1.5 - 1:2.5) tloušťka 15 cm, dovoz ornice ze vzdálenosti 500 m, osetí trávou - travní osivo VV-18 (25-30 g/m2) /1101m2 x 1.08/ | 1189 | m2 |  | 0
190 | Obdělání půdy smykováním, v rovině | 590 | m2 |  | 0
191 | Obdělání půdy smykováním, na svahu (sklony 1:1.5 - 1:2.5) /1101m2 x 1.08/ | 1189 | m2 |  | 0
192 | Rozrušení půdy do 15 cm v rovině/svah 1:5 - použití rotavátoru | 300 | m2 |  | 0
193 | Mulčování rostlin (celoplošné) tl. do 0,1 m rovina | 300 | m2 |  | 0
194 | Hloubení jamek 50% výměny půdy do 1 m3, svah do 1:5 (pro stromy) | 3 | ks |  | 0
195 | Dub zimní - Quercus petraea - odrostek 151+ cm, ko 3-5 l - dodávka, výsadba krytokořenná sadba - dodávka, zasazení, vč. dvou dřev. kotvících oloupaných kůlů se špicí průměru 60 mm délky 250 cm s úvazkem, na ochranu kmenů stromů proti korní spále budou použity rákosové rohože (vysazované stromy budou mít obvod kmínku ve výšce 1m 10-12 nebo 12-14 cm, stromy, které budou vysazovány, budou minimálně 2× přesazené, budou vysazeny se zemním balem, který bude mít průměr 40 - 50 cm, koruna dřevin bude odpovídající pro daný druh či kultivar, pravidelná a bez poškození, kmen stromů bude rovný a nepoškozený, nasazení korun stromů nemusí být v podchodné výšce) | 1 | ks |  | 0
196 | Fraxinus excelsior (jasan ztepilý) - odrostek 151+ cm, ko 3-5 l - dodávka, výsadba krytokořenná sadba - dodávka, zasazení, vč. dvou dřev. kotvících oloupaných kůlů se špicí průměru 60 mm délky 250 cm s úvazkem, na ochranu kmenů stromů proti korní spále budou použity rákosové rohože (vysazované stromy budou mít obvod kmínku ve výšce 1m 10-12 nebo 12-14 cm, stromy, které budou vysazovány, budou minimálně 2× přesazené, budou vysazeny se zemním balem, který bude mít průměr 40 - 50 cm, koruna dřevin bude odpovídající pro daný druh či kultivar, pravidelná a bez poškození, kmen stromů bude rovný a nepoškozený, nasazení korun stromů nemusí být v podchodné výšce) | 2 | ks |  | 0
197 | Zalití rostlin vodou plochy do 20 m2 - zalití rostlin vodou jednotlivě 50 l/ks při výsadbě /3x 50l/ks/ | 0.15 | m3 |  | 0
198 | Hloubení jamek 50% výměny půdy do 1 m3, svah do 1:5 (pro keře) /10ks + 20ks + 20ks + 5ks + 30ks/ | 85 | ks |  | 0
199 | Corpus sanguinea (svída krvavá) - dodávka, výsadba (Keře budou vysazovány jako obalované dvouleté sazenice, které musí mít minimálně 2 výhony a výšku 40 cm. Výsadba rostlinného materiálu bude prováděna ručně do jamek o velikosti do 0.02 m3. Dřeviny budou vysazeny o 1-2 cm hlouběji než byly pěstovány ve školce.) | 10 | ks |  | 0
200 | Corylus avellana (líska obecná) - dodávka, výsadba (Keře budou vysazovány jako obalované dvouleté sazenice, které musí mít minimálně 2 výhony a výšku 40 cm. Výsadba rostlinného materiálu bude prováděna ručně do jamek o velikosti do 0.02 m3. Dřeviny budou vysazeny o 1-2 cm hlouběji než byly pěstovány ve školce.) | 20 | ks |  | 0
201 | Crataegus sp. (hloh) - dodávka, výsadba (Keře budou vysazovány jako obalované dvouleté sazenice, které musí mít minimálně 2 výhony a výšku 40 cm. Výsadba rostlinného materiálu bude prováděna ručně do jamek o velikosti do 0.02 m3. Dřeviny budou vysazeny o 1-2 cm hlouběji než byly pěstovány ve školce.) | 20 | ks |  | 0
202 | Ligustrum vulgare (ptačí zob obecný) - dodávka, výsadba (Keře budou vysazovány jako obalované dvouleté sazenice, které musí mít minimálně 2 výhony a výšku 40 cm. Výsadba rostlinného materiálu bude prováděna ručně do jamek o velikosti do 0.02 m3. Dřeviny budou vysazeny o 1-2 cm hlouběji než byly pěstovány ve školce.) | 5 | ks |  | 0
203 | Viburnum lantata (kalina tušalaj) - dodávka, výsadba (Keře budou vysazovány jako obalované dvouleté sazenice, které musí mít minimálně 2 výhony a výšku 40 cm. Výsadba rostlinného materiálu bude prováděna ručně do jamek o velikosti do 0.02 m3. Dřeviny budou vysazeny o 1-2 cm hlouběji než byly pěstovány ve školce.) | 30 | ks |  | 0
204 | Hnojení sazenic průmysl. hnojivy do 0.25 kg k 1saz | 85 | ks |  | 0
205 | Zalití rostlin vodou plochy do 20 m2 - zalití rostlin vodou jednotlivě 10 l/ks při výsadbě /85x 10l/ks/ | 0.85 | m3 |  | 0
206 | Následná péče - zalití rostlin pod dobu dvou let - v jednom roce bude prováděna zálivka v období déletrvajícího sucha v množství 50 litrů á strom (princip méně častého, ale vydatného zalití) a 10 litrů á keř - v jednom roce se počítá se zálivkou 6krát /celkové množství vody: 2roky x (3ks x 50l/ks x 6 + 85ks x 10l/ks x 6) = 12 m3/ | 1 | komplet |  | 0
207 | Přesun hmot pro sadovnické a krajin. úpravy | 2 | t |  | 0
208 | Následná péče - ošetření dřevin a trávníku, pokos trávníku, péče pro zapěstování porostů (3x za rok po dobu dvou let) | 2 | rok |  | 0
209 | Provozní řád a stanovení podmínek pro následnou péči o ozelenění | 1 | ks |  | 0
| SO 105 - Sadové úpravy - CELKEM |  |  |  | 0

## SO 106
„SKLÁDKA ODPADŮ S-OO BOREK,
ROZŠÍŘENÍ SKLÁDKY - V. etapa"
E. Soupis stavebních prací dodávek a služeb (výkaz výměr a kubatur)
| SO 106 - Oplocení | Množství | Mj | Jedn. cena | Celkem
210 | Demontáž oplocení z pletiva a ocelových sloupků - položka demontáže obsahuje odřezání ocelových sloupků nad patkami, naložení sloupků a pletiva, vnitrostaveništní přesun a odvoz, předání kovových odpadů do areálu druhotných surovin /nepředpokládá se účtování poplatku za uložení na skládku/ /základní výměra zaměřena ve výkresu: 118m + 14m + 7.5m / | 139.5 | m |  | 0
211 | Nakládání suti na dopravní prostředky (pro vodorovnou dopravu) - naložení betonových patek sloupků oplocení (139.5 m / 2.5 m = 57 ks) /57ks x 3.14x0.1mx0.1mx0.7m x 2300 kg/m3 = 1.25 m3 x 2300kg/m3 = 2882 kg/ | 2.9 | t |  | 0
212 | Odvoz suti a vybour. hmot na skládku do 1 km /výměra viz. předchozí položka/ | 2.9 | t |  | 0
213 | Uložení suti na skládku bez zhutnění /výměra viz. předchozí položka/ | 2.9 | t |  | 0
214 | Poplatek za skládku suti - beton nad 30 x 30 cm - kód odpadu 170904 /výměra viz. předchozí položka/ | 2.9 | t |  | 0
215 | Oplocení z poplastovaného pletiva, ocelové poplastované sloupky - Pletivo poplastované výšky 2.0m - PVC zelené, oko 50 x 50 mm, drát Ø 1.6 mm, vč. poplastování drát Ø 2.5 mm, ocelové sloupky poplastované Ø48x1.5mm dlouhé 2.6m vč. čepiček, ukotvení do betonové patky Ø 150 mm, h=750mm (vč. betonu C12/15); v přímých úsecích po 30m vzpěry Ø38x1.25mm dlouhé 2.6m, ukotvení do betonové patky; šířka pole 3 m, 3 řady napínacího poplastovaného drátu Ø 3.4 mm vč. úchytek a napínáků, jedna řada ostnatého drátu, vyvrtání otvorů pro základové patky, prům. Ø 150mm, hl. 750mm, tř. těžitelnosti 2, vyplnění otvoru betonem C 12/15, rozhrnutí vykopané zeminy v místě oplocení, vč. urovnání pruhu pro osazení oplocení - dodávka, montáž /délka odměřena v programu Autodesk AutoCAD: 311m - 4m (brána)/ | 307 | m |  | 0
216 | Hloubení vývrtů v hor. tř. těž. I (ČSN 73 6133) průměru 300 mm pro sloupky brány - jamky /2ks x 3.14 x 0.15m x 0.15m x 1.2m/ | 0.2 | m3 |  | 0
217 | Vodorovné přemístění výkopku z hor. tř. těž. I (ČSN 73 6133) do 100 m /objemová výměra z přechozí položky/ | 0.2 | m3 |  | 0
218 | Beton základových patek prostý C 16/20 XC2 /objemová výměra z předchozí položky/ | 0.2 | m3 |  | 0
219 | Ocelová dvoukřídlová brána o jmenovitých rozměrech 4.0 x 2.1 m - Nosný sloupek brány (2ks) tvoří ocelová trubka kruhového profilu průměru 120 mm, délky 3.0 m, vč. zavaření horního zhlaví, základní rám křídla a ztužující prvky vyrobit z jacklů, výplň tvoří poplastované pletivo v rámu, vč. pantů, distanční závlače a tří trubek pro zaaretování křídel v otevřené a zavřené poloze, zástrč a očka pro vysací zámek s klíči, povrchová úprava ocelové konstrukce žárovým zinkováním následně bude konstrukce natřena nátěrovým souvrstvím v barvě zelené - dodávka, montáž | 1 | komplet |  | 0
220 | Ocelové sloupky pro síť - trubka Ø127x8.0 mm, délky 6.0 m vč. ocelových háčků 11ks/sloup (průměr 8mm) navařených na sloup, vč. třívrstvého antikorozního nátěru - dodávka a montáž | 36 | ks |  | 0
221 | Osazení sloupků pro síť - výkop jamek, betonáž betonového základu z betonu prostého C12/15 do bednění z trouby PVC DN500, dl. 1.2 m vč. ocelového vodícího pouzdra prům. 152.4 x 8.0 mm délky 850 mm, vč. háků pro vytažení (viz. výkres), vč. třívrstvého antikorozního nátěru, vsazení sloupků do jamek, přísyp | 36 | ks |  | 0
222 | Nylonová síť proti úletu v = 5,5 m, velikost oka do 50 x 50 mm, vč. 3 ks ocelových lanek průměru 5 mm po výšce s přichycením ke sloupkům - dodávka, montáž | 279 | m |  | 0
223 | Přesun hmot pro sadovnické a krajin. úpravy - výstavba oplocení /0,05t/mb x (307m + 279m)/ | 29.3 | t |  | 0
| SO 106 - Oplocení - CELKEM |  |  |  | 0

## SO 107
„SKLÁDKA ODPADŮ S-OO BOREK,
ROZŠÍŘENÍ SKLÁDKY - V. etapa"
E. Soupis stavebních prací dodávek a služeb (výkaz výměr a kubatur)
| SO 107 - Recirkulace průsakových vod | Množství | Mj | Jedn. cena | Celkem
Recirkulační potrubí, výustní objekty VR1 a CAS
224 | Hloubení rýh š. do 200 cm hor. tř. těž. I (ČSN 73 6133) do 100 m3, STROJNĚ - rýha š. 0.8 m, hl. do 1.3 m pro potrubí plné D110 recirkulační, hor. tř. těž. I (ČSN 73 6133), s vodor. přemístěním výkopku podél rýhy do 10 m /(24.0 + 3.7 + 1.8)m x 0.8m x 1.1m průměrná + rozšířený výkop pro MŠ o 10m3/ | 36 | m3 |  | 0
225 | Lože pod potrubí ze štěrkopísku fr. 0-8 mm s dodáním štěrkopísku frakce 0-8 mm, tl. 0.1 m (pod potrubí D110 mimo těsněnou vanu skládky) /(24.0 + 3.7 + 1.8)m x 0.8m x 0.1m průměrná/ | 2.4 | m3 |  | 0
226 | Obsyp potrubí bez prohození sypaniny s dodáním štěrkopísku frakce 0-16 mm (okolo a 0.3 m nad potrubí D110 mimo těsněnou vanu skládky) /(24.0 + 3.7 + 1.8)m x 0.8m x 0.41m průměrná/ | 9.7 | m3 |  | 0
227 | Potrubí PE100 D110 SDR17 PN10 plné - dodávka, montáž trubek polyetylenových ve výkopu d 110 mm, tlaková zkouška potrubí d 110 mm /28.1m + 4.8m - 3.0 uvnitř šachty + 2.0m svisle u CAS/ | 31.9 | m |  | 0
228 | Tvarovka pro potrubí PE100 D110 SDR17 PN10 plné - OBLOUK 45° - dodávka, montáž trubek polyetylenových ve výkopu d 110 mm, tlaková zkouška potrubí d 110 mm | 4 | ks |  | 0
229 | Tvarovka pro potrubí PE100 D110 SDR17 PN10 plné - KOLENO 90° - dodávka, montáž trubek polyetylenových ve výkopu d 110 mm, tlaková zkouška potrubí d 110 mm | 2 | ks |  | 0
230 | Obetonování potrubí nebo zdiva stok betonem C25/30 XF3 - dodávka, uložení /3x blok 0.5m x 0.5m x 0.4m/ | 0.3 | m3 |  | 0
231 | Zásyp jam, rýh, šachet se zhutněním (zpětný zásyp rýhy) /36m3 - 2.4m3 - 9.7m3 - 3.5m3/ | 20.4 | m3 |  | 0
232 | Lemový nákružek PE100 D110 SDR17 PN10, točivá příruba, těsnění příruby, spojovací materiál nerez - dodávka, montáž /součást VR1, CAS/ | 2 | komplet |  | 0
233 | Šoupátkový uzávěr DN100 (těžká antikorozní úprava - materiál - nerezový klín a vřeteno, tělo litina, těžká povrchová ochrana v kvalitě GSK - epoxidový nástřik), ovládací kolo, podepření - dodávka, montáž /součást VR1, CAS/ | 2 | ks |  | 0
234 | Spojka atypická - příruba DN 100/příruba 4'', těsnění příruby, spojovací materiál nerez - dodávka, montáž /součást VR1, CAS/ | 2 | komplet |  | 0
235 | Spojka typová - příruba 4''/bajonet A110 - dodávka, montáž /součást VR1, CAS/ | 2 | ks |  | 0
236 | Zaslepovací víčko z řetízkem A110 - hliník - dodávka, montáž /součást VR1, CAS/ | 2 | ks |  | 0
237 | Bednění kotevního bloku vyústění - zřízení bednění, odstranění bednění /součást VR1, CAS/ /VR1: (0.7m + 1.1m) x2 x 0.7m, CAS: /(0.45m + 0.45m) x2 x 2.04m/ | 6.2 | m2 |  | 0
238 | Kotevní blok vyústění - beton C25/30 XF3 o rozměrech 700 x 1100 x 700 mm - dodávka, uložení, ošetřování /součást VR1/ | 0.54 | m3 |  | 0
239 | Kotevní blok vyústění - beton C25/30 XF3 o rozměrech 450 x 450 x 2040 mm - dodávka, uložení, ošetřování /součást CAS/ | 0.42 | m3 |  | 0
240 | Přesun hmot, trub. vedení plast. obsypaná kamenivem /0.79t/mb x 29.9m/ | 23.6 | t |  | 0
Manipulační šachta MŠ
241 | Lože pod šachtu ze štěrkopísku fr. 0-8 mm s dodáním štěrkopísku frakce 0-8 mm, tl. 0.15 m /2.6m x 2.6m x 0.15m/ | 1 | m3 |  | 0
242 | Plastová šachta ŠR2 - PE100 šachta vnitřní = 1600 mm, h= 2200 mm, kruhová tuhost SN4, deska ve dně šachty PE100, tl. 25 mm s přesahem 100 mm přes obvod šachty svařena oboustranně se stěnou, - dodávka, montáž | 1 | ks |  | 0
243 | Výplňový beton C25/30 XF3 (do dna šachty v tl. 0.2 m) - dodávka, uložení, hlazení /3.14 x 0.82m x 0.20m/ | 0.4 | m3 |  | 0
244 | Dvojdílný poklop ze slzičkového plechu průměru 1.9 m, tl. 3.0 mm (zámečnický výrobek Z4), zespod vyztužen profily L 50x5 mm, žárově pozinkováno, zápustná madla, dorazy, 3x otvor 120 mm x 120 mm s víčkem P3 - dodávka, montáž /celková hmotnost 100 kg/ | 100 | kg |  | 0
245 | Potrubí PE100 D110 SDR17 PN10 plné - úsek vedený napříč šachtou v délce 3.0 m (součást šachty), přivařit oboustranně ke stěnám šachty - dodávka, montáž trubek polyetylenových d 110 mm, tlaková zkouška potrubí d 110 mm /2.0m + 1.0m/ | 3 | m |  | 0
246 | Šoupátkový uzávěr DN100 (těžká antikorozní úprava - materiál - nerezový klín a vřeteno, tělo litina, těžká povrchová ochrana v kvalitě GSK - epoxidový nástřik), vč. ovládací tyče s kloubem a přenosného klíče - dodávka, montáž | 2 | ks |  | 0
247 | Lemový nákružek PE100 D110 SDR17 PN10, převlečná příruba ocelová (dn=100) vč. těsnění a nerez šroubů - dodávka, montáž | 5 | ks |  | 0
248 | T-kus PE100 D110/50 PN10 - dodávka, montáž | 2 | ks |  | 0
249 | T-kus litinový D110/110 vč. těsnění a nerez šroubů na všech koncích - dodávka, montáž | 1 | ks |  | 0
250 | Zpětná klapka kulová DN100 vč. těsnění a nerez šroubů - dodávka, montáž | 1 | ks |  | 0
251 | Potrubí PE100 D50 SDR17 PN10 plné - úsek vedený uvnitř šachty v délce 1.0 m (součást šachty), vč. 1 ks kolena 90° - dodávka, montáž trubek polyetylenových d 50 mm, tlaková zkouška potrubí d 50 mm /0.6m + 0.4m/ | 1 | m |  | 0
252 | Šoupátkový uzávěr DN40 (těžká antikorozní úprava - materiál - nerezový klín a vřeteno, tělo litina, těžká povrchová ochrana v kvalitě GSK - epoxidový nástřik), vč. ovládací tyče s kloubem a přenosného klíče - dodávka, montáž | 1 | ks |  | 0
253 | Lemový nákružek PE100 D50 SDR17 PN10 , převlečná příruba ocelová (dn=40) vč. těsnění a nerez šroubů - dodávka, montáž | 2 | ks |  | 0
254 | Tvarovka PE100 D50 SDR17 PN10 - koleno 90° - dodávka, montáž | 1 | ks |  | 0
255 | Podpora z trubky PE100 D110 pro podepření šoupěte výšky 0.2 m - dodávka, montáž | 2 | ks |  | 0
256 | Přesun hmot, trub. vedení plast. obsypaná kamenivem | 2 | t |  | 0
| SO 107 - Recirkulace průsakových vod - CELKEM |  |  |  | 0

## SO 108
„SKLÁDKA ODPADŮ S-OO BOREK,
ROZŠÍŘENÍ SKLÁDKY - V. etapa"
E. Soupis stavebních prací dodávek a služeb (výkaz výměr a kubatur)
| SO 108 - Zatrubnění občasné vodoteče | Množství | Mj | Jedn. cena | Celkem
Meliorace - úpravy
Pročištění stávajícího melioračního sběrače
257 | Čištění kanalizace tlakovým vozem – příprava kanalizace na revizi; opakované čištění – vyplavování sedimentů 25-75 % do DN 200 | 140 | m |  | 0
258 | Inspekce drenážního potrubí DN 200 TV kamerou vč. DVD záznamu a revizní zprávy dle ATV nebo ČSN EN 13508. V ceně je započítána práce techniků při zavádění kamery do kanalizace, cena za provádění vlastní revize kanalizace, vč. videozáznamu na DVD nosič. | 140 | m |  | 0
Podchycení vývěru u melioračního sběrače (na terén)
259 | Hloubení rýh š. do 200 cm hor. tř. těž. I (ČSN 73 6133) do 100 m3, STROJNĚ - rýha š. 0.8 m, hl. do 1.3 m, délky 2.0m pro odhalení potrubí melioračního hor. tř. těž. I (ČSN 73 6133), s vodor. přemístěním výkopku podél rýhy do 10 m (v místě stávajícího vývěru) /2.0m x 0.8m x 1.3m/ | 2 | m3 |  | 0
260 | Trativody z drenážních trubek DN100, SN8 - lože štěrkopísek frakce 0-8 mm a obsyp kamenivo frakce 8-16 mm, perforované drenážní trubky d 100 mm, vč. zaústění drenážní trubky do melioračního potrubí DN200 | 2 | m |  | 0
261 | Zásyp rýh pro drény bez zhutnění, hl.do 1,0 m | 1 | m |  | 0
Zajištění průtoku přes stávající dvě šachty na melioračním sběrači
262 | Hloubení rýh š. do 200 cm hor. tř. těž. I (ČSN 73 6133) do 100 m3, STROJNĚ - rýha š. 1.6 m, hl. do 2.0 m, délky 1.6m vyhloubení poškozených prefabrikovaných dílců (2 ks šachet) melioračních šachet s naložením na dopravní prostředek /2ks x 1.4m x 1.4m x 2.0m/ | 8 | m3 |  | 0
263 | Odvoz suti a vybour. hmot na skládku do 1 km /odhadovaná hmotnost dílců 3.2 t á šachta/ | 6.4 | t |  | 0
264 | Uložení suti na skládku bez zhutnění /odhadovaná hmotnost dílců 3.2 t á šachta/ | 6.4 | t |  | 0
265 | Poplatek za skládku suti - beton nad 30 x 30 cm - kód odpadu 170904 /odhadovaná hmotnost dílců 3.2 t á šachta/ | 6.4 | t |  | 0
266 | Trativody z drenážních trubek DN200, SN8 - lože štěrkopísek frakce 0-8 mm a obsyp kamenivo frakce 8-16 mm, perforované drenážní trubky d 200 mm, (přemostění melioračních úseků po vybouraných poškozených šachtách (2 ks) vč. dopojení bočních přítoků do potrubí d 200 mm, budou-li in-situ zastiženy, lze pomocí odboček a potrubí perforovaného drenážního DN100) /2x 2m + dopojení bočních přítoků 2x 1.5m budou-li zastiženy / | 7 | m |  | 0
267 | Zásyp jam, rýh a šachet drceným kamenivem, s dodáním kameniva frakce 8-16 mm (drenážní funkce zásypu) | 4 | m3 |  | 0
268 | Zásyp jam, rýh, šachet se zhutněním | 4 | m3 |  | 0
269 | Přesun hmot, trub. vedení plast. obsypaná kamenivem /0.79t/mb x 7.0m/ | 5.5 | t |  | 0
Podchycení odtoku vod z přerušených melioračních drenáží vedoucích přes prostor stavební jámy jímky J2
270 | Hloubení rýh š.do 60 cm v hor. tř. těž. I (ČSN 73 6133) do 100 m3, STROJNĚ /podchycení drenáže 17m x 0.6m x 1.0m/ | 10.2 | m3 |  | 0
271 | Montáž trub z plastu, gumový kroužek, DN150 včetně dodávky trub kruhové tuhosti SN8 | 17 | m |  | 0
272 | Montáž tvarovek odboč. plast. gum. kroužek DN200 včetně dodávky odbočky 160/160 mm | 2 | ks |  | 0
273 | Montáž tvarovek jednoos. plast. gum.kroužek DN150 | 1 | ks |  | 0
274 | Koleno kanalizační 160/ 87° | 1 | ks |  | 0
275 | Koleno kanalizační 160/ 45° | 1 | ks |  | 0
276 | Lože a obsyp potrubí bez prohození sypaniny /17m x 0.6m x 0.5m/ | 5.1 | m3 |  | 0
277 | Příplatek za prohození sypaniny pro obsyp potrubí /17m x 0.6m x 0.5m/ | 5.1 | m3 |  | 0
278 | Zásyp jam, rýh, šachet se zhutněním - hutněný na 95 % PS z vykopané zeminy uložené podél rýhy /17m x 0.6m x 0.6m/ | 6.1 | m3 |  | 0
279 | Přesun hmot, trub. vedení plast. obsypaná kamenivem /0.79t/mb x 17.0m/ | 13.4 | t |  | 0
Přivedení drenážního potrubí k melioračnímu sběrači a jeho napojení v místě výstavby meliorační šachty ŠME na sběrači
280 | Hloubení rýh š. do 200 cm hor. tř. těž. I (ČSN 73 6133) do 100 m3, STROJNĚ - rýha š. 0.8 m, hl. do 1,1 m, pro meliorační potrubí hor. tř. těž. I (ČSN 73 6133), s vodor. přemístěním výkopku podél rýhy do 10 m /4.2m x 0.8m x 1.1m/ | 3.7 | m3 |  | 0
281 | Trativody z plných drenážních trubek DN150, SN8 - lože štěrkopísek frakce 0-8 mm a obsyp kamenivo frakce 8-16 mm, plné drenážní trubky D 150 mm | 4.2 | m |  | 0
282 | Montáž trub z plastu, gumový kroužek, DN150 včetně dodávky trub kruhové tuhosti SN8 | 4.2 | m |  | 0
283 | Montáž tvarovek jednoos. plast. gum.kroužek DN150 | 3 | ks |  | 0
284 | Koleno kanalizační 160/ 45° | 1 | ks |  | 0
285 | Koleno kanalizační 160/ 15° | 1 | ks |  | 0
286 | Redukce kanalizační 150/125 | 1 | ks |  | 0
287 | Lože a obsyp potrubí bez prohození sypaniny /4.2m x 0.6m x 0.5m/ | 1.3 | m3 |  | 0
288 | Příplatek za prohození sypaniny pro obsyp potrubí /4.2m x 0.6m x 0.5m/ | 1.3 | m3 |  | 0
289 | Zásyp jam, rýh, šachet se zhutněním - hutněný na 95 % PS z vykopané zeminy uložené podél rýhy /4.2m x 0.8m x 0.6m/ | 2 | m3 |  | 0
290 | Přesun hmot, trub. vedení plast. obsypaná kamenivem /0.79t/mb x 4.2m/ | 3.3 | t |  | 0
Drenážní šachta ŠME
291 | Hloubení rýh š. do 200 cm hor. tř. těž. I (ČSN 73 6133) do 100 m3, STROJNĚ - rýha pro šachtu hor. tř. těž. I (ČSN 73 6133), s vodor. přemístěním výkopku podél rýhy do 10 m /1.8m x 1.8m x 1.3m/ | 4.2 | m3 |  | 0
292 | Bednění základových desek,plochy rovinné, zřízení /1.3m x 4strany x 0.15m/ | 0.8 | m2 |  | 0
293 | Základ. desky z betonu prostého C25/30 XA2 odolnost proti chemicky agresivnímu prostředí /1.3m x 1.3m x 0.15m/ | 0.3 | m3 |  | 0
294 | PP ŠACHTA Ø 600 - délky 5.0m - Dílce: ŠACHTOVÉ DNO S HRDLY KG NA VTOCÍCH I VÝTOKU DN 300 (3 ks), svislá roura korugovaná SN8, PP poklop A15 vč. těsnění - dodávka, montáž | 1 | komplet |  | 0
295 | Vsuvka - PVC KG POTRUBÍ DN300 SN8, dl. 0.35m - dodávka, montaž | 2 | ks |  | 0
296 | UNIVERZÁLNÍ PŘECHODOVÁ PRUŽNÁ SPOJKA 430/315 SN8- dodávka, montáž, nasadit na bet. potrubí | 2 | ks |  | 0
297 | Montáž tvarovek jednoos. plast. gum. kroužek DN300 | 1 | ks |  | 0
298 | Koleno kanalizační 300/ 45° | 1 | ks |  | 0
299 | ZÁTKA DN 300 S EXCENTRICKY VYVRTANÝM OTVOREM PRO DRENÁŽNÍ POTRUBÍ DN150 - dodávka, montáž | 1 | ks |  | 0
300 | Obetonování potrubí stok betonem C25/30 XA2 - dodávka, uložení, ošetřování (obetonování dna šachty) /1.84m2 x 0.6m/ | 1.1 | m3 |  | 0
301 | Zásyp jam, rýh, šachet se zhutněním - hutněný na 95 % PS z vykopané zeminy uložené podél rýhy /17m x 0.6m x 0.6m/ | 2.8 | m3 |  | 0
302 | Příplatek za prohození sypaniny pro zpětný zásyp šachty (zrno < 22 mm) /17m x 0.6m x 0.4m/ | 2.8 | m3 |  | 0
303 | Přesun hmot, trub. vedení plast. obsypaná kamenivem /0.79t/mb x 3.0m/ | 2.4 | t |  | 0
Zatrubnění občasné odoteče
304 | Hloubení rýh š. do 200 cm hor. tř. těž. I (ČSN 73 6133) do 100 m3, STROJNĚ - rýha š. 1,3 m, hl. do 1.6 m ( prům. hloubka 1,42 m), délky 30,95 m hor. tř. těž. I (ČSN 73 6133), s vodor. přemístěním výkopku podél rýhy do 10 m /1.3m x 1.42m x 30.95m/ | 57.1 | m3 |  | 0
305 | Hloubení rýh š. do 200 cm hor. tř. těž. I (ČSN 73 6133) do 1000 m3, STROJNĚ - rýha š. 2,0 m, hl. do 1.2 m (prům. hloubka 0,65 m), délky 2.0m hor. tř. těž. I (ČSN 73 6133), s vodor. přemístěním výkopku podél rýhy do 10 m /2.0m x 0.65m x 149.6m/ | 194.5 | m3 |  | 0
306 | Hloubení rýh š. do 200 cm hor. tř. těž. I (ČSN 73 6133) do 100 m3, STROJNĚ - rýha š. 0.2 m, hl. do 0.2 m, pro meliorační potrubí hor. tř. těž. I (ČSN 73 6133), s vodor. přemístěním výkopku podél rýhy do 10 m /149.6m x 0.2m x 0.2m/ | 6 | m3 |  | 0
307 | Trativody z drenážních trubek DN125, SN8 - lože štěrkopísek frakce 0-8 mm a obsyp kamenivo frakce 8-16 mm, perforované drenážní trubky D 125 mm | 149.6 | m |  | 0
308 | Přesun hmot, trub. vedení plast. obsypaná kamenivem /0.1t/mb x 149,6m/ | 15 | t |  | 0
309 | Lože pod potrubí ze štěrkopísku fr. 0-8 mm s dodáním štěrkopísku frakce 0-8 mm, tl. 0.03 m (pod potrubí D110 mimo těsněnou vanu skládky) /1.3m x 149.6m x 0.03m/ | 5.8 | m3 |  | 0
310 | Bednění základových desek, plochy rovinné, zřízení /149.6m x 2strany x 0.15m/ | 44.9 | m2 |  | 0
311 | Základ. desky z betonu prostého C25/30 XC2 XA2 odolnost proti chemicky agresivnímu prostředí (podkladní beton) /149.6m x 1.4m x 0.15m/ | 31.4 | m3 |  | 0
312 | KARI SÍŤ 8/8-OKA100/100, RŠ 2000mm - dodávka, uložení do podkladního betonu | 2654.4 | kg |  | 0
313 | KARI SÍŤ 8/8-OKA100/100, RŠ 1500mm - dodávka, uložení do bednění | 2086 | kg |  | 0
314 | Obetonování potrubí stok betonem C25/30 XC2 XA2 - dodávka, uložení, ošetřování (do bednění) /0.5m2 x 149.6m/ | 74.8 | m3 |  | 0
315 | Bednění stěn obetonování potrubí - zřízení /2strany x 0.68m x 149.6m/ | 204 | m2 |  | 0
316 | Bednění stěn obetonování potrubí - odstranění /2strany x 0.68m x 149.6m/ | 204 | m2 |  | 0
317 | Potrubí PP DN 500 SN16 - dodávka, montáž | 181.8 | m |  | 0
318 | Lože pod potrubí ze štěrkopísku fr. 0-8 mm s dodáním štěrkopísku frakce 0-8 mm, tl. 0.15 m (pod potrubí DN 500 mimo obetonovaný úsek) /1.3m x 40m x 0.15m/ | 7.8 | m3 |  | 0
319 | Obsyp potrubí bez prohození sypaniny s dodáním štěrkopísku frakce 0-16 mm (okolo a 0.3 m nad potrubí D500 mimo obetonovaný úsek) /0.9m2 x 40m/ | 36 | m3 |  | 0
320 | Zásyp jam, rýh, šachet se zhutněním - hutněný na 95 % PS z vykopané zeminy uložené podél rýhy /257.6 m3 - 155.8 m3/ | 101.8 | m3 |  | 0
321 | Přesun hmot, trub. vedení plast. uložená do betonu /1t/mb x 149,6m/ | 149.6 | t |  | 0
322 | Přesun hmot, trub. vedení plast. obsypaná kamenivem /0.79t/mb x 40m/ | 31.6 | t |  | 0
Výtokové čelo zatrubnění
323 | Hloubení rýh š. do 200 cm hor. tř. těž. I (ČSN 73 6133) do 100 m3, STROJNĚ - rýha pro čelo propustku hor. tř. těž. I (ČSN 73 6133), s vodor. přemístěním výkopku podél rýhy do 10 m /2.0m x 1.7m x 6.9 m/ | 23.5 | m3 |  | 0
324 | Základ. desky z betonu prostého C25/30 XF1 /plocha x tloušťka - 7.6 m2 x 0.1m/ | 0.76 | m3 |  | 0
325 | Bednění základových desek, plochy rovinné, zřízení /obvod x výška - 11.7m x 0.7m/ | 8.2 | m2 |  | 0
326 | Základ čela propustku - beton komplet. konstrukční prostý C 25/30 XF3 /1,25 m x 0,7m x 4,6m / | 4 | m3 |  | 0
327 | Bednění kompl.konstr.neomít.BO pl.rovinných, zřízení /obvod x výška - 10.3m x 1.24m/ | 12.8 | m2 |  | 0
328 | Stěna čela propustku - beton komplet.konstrukcí prostý C 25/30-XA2-XF3 /plocha x tloušťka - 0.68m2 x 4.6m/ | 3.2 | m3 |  | 0
329 | Bednění kompl.konstr.neomít.BO pl.rovinných, zřízení /obvod x délka - 0,7m x 4.6m/ | 3.2 | m2 |  | 0
330 | Bednění otvoru stěn plochy do 0,5 m2, zřízení a odbednění | 1 | ks |  | 0
331 | Okapový nos propustku - beton komplet.konstrukcí prostý C 25/30-XA2-XF3 /plocha x tloušťka - 2.3m2 x 0.3 m / | 0.7 | m3 |  | 0
332 | Zásyp jam, rýh, šachet se zhutněním - hutněný na 95 % PS /čelo propustku/ | 12 | m3 |  | 0
333 | Bednění základových desek, plochy rovinné, odbednění /obvod x výška - 11.7 m x 0.7 m/ | 8.2 | m2 |  | 0
334 | Bednění kompl.konstr.neomít.BO pl.rovinných, odbednění /obvod x výška - 10.3 m x 1.24 m/ | 12.8 | m2 |  | 0
335 | Bednění kompl.konstr.neomít.BO pl.rovinných, odbednění /obvod x délka - 0.7 m x 4.6 m/ | 3.2 | m2 |  | 0
336 | Přesun hmot | 2 | t |  | 0
Vyústní objekt
337 | Dlažba z lomového kamene tl. 0,15 m do bet. lože tl. 0,1 m, tř. betonu C 25/30 XF3, vyspárovaná do cem. Maltou M25 XF3 /2.68m x 1.98m/ | 5.3 | m2 |  | 0
338 | Zpevnění koryta v dl, 9,55 m - betonová žlabovka š.0,8m, hl.0,2 m uložená do betonového lože z bet. třídy C 25/30 XF3 tl. 0,1 m (0,12 m3/bm), vyspárování maltou MC 25 XF3 | 9.6 | m |  | 0
339 | Zpevnění koryta v dl, 9,55 m z mělioračních dlaždic 0,5 x 0,5 s 0,08 m (38 ks) s uložením do betonového lože C 25/30 -XF3 vč. rozměrové úpravy 2 ks dlaždic (odřez), vyspárování maltou MC 25 XF3 | 9.6 | m2 |  | 0
340 | Bednění kompl.konstr.neomít.BO pl.rovinných, zřízení /obvod x výška - 3.6m x 1.15m/ | 4.1 | m2 |  | 0
341 | Bednění otvoru stěn plochy do 0,5 m2, zřízení a odbednění | 1 | ks |  | 0
342 | Betonový práh - beton komplet.konstrukcí prostý C 25/30-XA2-XF3 /plocha x tloušťka - 2.94m2 x 0.3m/ | 0.9 | m3 |  | 0
343 | Bednění kompl.konstr.neomít.BO pl.rovinných, odbednění /obvod x výška - 3.6m x 1.15m/ | 4.1 | m2 |  | 0
344 | Opevnění kamenným záhozem v tl. 30 cm, velikost kamene 63-150 (250) mm | 10 | m2 |  | 0
345 | Přesun hmot | 8.2 | t |  | 0
Vtokový objekt
346 | Hloubení nezapaž. jam hor. tř. těž. I (ČSN 73 6133) do 100 m3, STROJNĚ /plocha x výška - 18.0m2 x 0.7m/ | 12.6 | m3 |  | 0
347 | Úprava pláně v zářezech v hor. tř. těž. I, se zhutněním | 12 | m2 |  | 0
348 | Základ. desky z betonu prostého C25/30 XF3 /plocha x tloušťka - 12 m2 x 0.1m/ | 1.2 | m3 |  | 0
349 | Bednění základových desek, plochy rovinné, zřízení /obvod x výška - 9.8m x 0.5m/ | 4.9 | m2 |  | 0
350 | Bednění kompl.konstr.neomít.BO pl.rovinných, zřízení /obvod x výška - 12.25m x 1.2m + 2.96m x 0.54m/ | 16.3 | m2 |  | 0
351 | Beton komplet.konstrukcí prostý C 25/30-XC2-XF3 /plocha (m2) x tloušťka (m) - 3.3 x 0.5 + 0.31 x 0.54 - 0.1 x 0.25 + 0.17 x 0.050 + 1.73 x 1.2 / | 5.6 | m3 |  | 0
352 | Kamenný zához fr. 63-125 vč. urovnání povrchu /plocha x tloušťka - 0,35m2 x 0.15m/ | 0.5 | m3 |  | 0
353 | Drenážní potrubí plné Ø100 mm dl.0,3 m - 2ks | 0.6 | m |  | 0
354 | Zpětný zásyp zeminou z výkopu se zhutněním na 98% PS /plocha x tloušťka - (18-3.3)m2 x 0.6m/ | 8.8 | m3 |  | 0
355 | Přesun hmot | 1.5 | t |  | 0
356 | Bednění základových desek, plochy rovinné, odbednění /obvod x výška - 9.8m x 0.5m/ | 4.9 | m2 |  | 0
357 | Bednění kompl.konstr.neomít.BO pl.rovinných, odbednění /obvod x výška - 12.25m x 1.2m + 2.96m x 0.54m/ | 16.3 | m2 |  | 0
358 | Zpevnění koryta z mělioračních dlaždic 0,5 x 0,5 s 0,08 m (24 ks) s uložením do betonového lože C 25/30 -XF3 vč. rozměrové úpravy 4 ks dlaždic (odřez) | 6 | m2 |  | 0
359 | Betonový práh z obrubníků chodníkových 0,25 x 0,1 x 1,0 m s uložením do betonového lože 0,06 m2/bm | 3 | bm |  | 0
360 | Sonda pro vyhledání podzemních sítí | 1 | kus |  | 0
Horská vpust HV2 s odvodňovacím potrubím
361 | Hloubení rýh š. do 200 cm hor. tř. těž. I (ČSN 73 6133) do 100 m3, STROJNĚ - rýha pro šachtu hor. tř. těž. I (ČSN 73 6133), s vodor. přemístěním výkopku podél rýhy do 10 m /2.9m x 2.3m x 1.5m/ | 10 | m3 |  | 0
362 | Hloubení rýh š. do 200 cm hor. tř. těž. I (ČSN 73 6133) do 100 m3, STROJNĚ - rýha š. 0.8 m, hl. do 1,0 m, pro meliorační potrubí hor. tř. těž. I (ČSN 73 6133), s vodor. přemístěním výkopku podél rýhy do 10 m /19.5m x 0.8m x 0.6m/ | 9.4 | m3 |  | 0
363 | Deska podkladní pod vpust z betonu C 25/30-XF3 /1.7m x 1.1m x 0.1m/ | 0.2 | m3 |  | 0
364 | Horská vpusť betonová prefabrikovaná - komplet, rozměr 0,88m/1,5m, hloubky 1,975m s nástavcem h=0,2m a rámem pro litinový pojízdný poklop - dodávka, uložení, montáž | 1 | komplet |  | 0
365 | Litinová dvoumříž s únosností třídy "C" - dodávka, montáž | 1 | ks |  | 0
366 | Uložení sypaniny do násypů zhutněných na 95% PS (odkopané zeminy - zemní těleso komunikace) /pozn. štěrkovité zeminy hutnit na 97% PS/ /10m3 - (0.88x1.5x2.075)m3/ | 7.3 | m3 |  | 0
367 | Lože pod potrubí ze štěrkopísku fr. 0-8 mm s dodáním štěrkopísku frakce 0-8 mm, tl. 0.10 m (pod potrubí DN 250 ) /0.8m x 18.7m x 0.1m/ | 1.5 | m3 |  | 0
368 | Potrubí PP KORUG DN 250 - dodávka, montáž | 18.8 | m |  | 0
369 | Obsyp potrubí bez prohození sypaniny s dodáním štěrkopísku frakce 0-16 mm (okolo a 0.3 m nad potrubí DN250) /0.4m2 x 18.8 m/ | 7.6 | m3 |  | 0
370 | Deska podkladní pod čelo z betonu C 25/30-XF3 /1.2m x 0.8m x 0.16m/ | 0.2 | m3 |  | 0
371 | Betonové čelo šikmé 1,2 x 0,65 x 0,75 m - dodávka, montáž | 1 | ks |  | 0
372 | Přesun hmot, trub. vedení plast. obsypaná kamenivem /0.79t/mb x 18.8m/ | 14.9 | t |  | 0
Vykopávky pro odvodňovací příkopy
373 | Hloubení nezapaž. rýh hor. tř. těž. I (ČSN 73 6133) do 100 m3, STROJNĚ /výkopy pro zemní příkopy mimo SO 112 - rozsah stanoven programem Autodesk Civil 3D/ | 24 | m3 |  | 0
Odvodňovací příkop A
Trubní propustek
374 | Hloubení rýh š. do 200 cm hor. tř. těž. I (ČSN 73 6133) do 100 m3, STROJNĚ - rýha š. 0.8 m, hl. do 2,0 m, pro meliorační potrubí hor. tř. těž. I (ČSN 73 6133), s vodor. přemístěním výkopku podél rýhy do 10 m / 23m x 0.8m x 1.6m + 1.2m x 0.3m x 0.6m/ | 29.6 | m3 |  | 0
375 | Lože pod potrubí ze štěrkopísku fr. 0-8 mm s dodáním štěrkopísku frakce 0-8 mm, tl. 0.10 m (pod potrubí DN 250 ) /0.8m x 21.7m x 0.1m/ | 1.5 | m3 |  | 0
376 | Potrubí PVC KD DN 315 vč. pryžového těsnění v hrdlech, zatěsnění na výtoku montážní pěnou a maltou MC25 XF3 - dodávka, montáž | 23.2 | m |  | 0
377 | Obsyp potrubí bez prohození sypaniny s dodáním štěrkopísku frakce 0-16 mm (okolo a 0.3 m nad potrubí DN315) /0.4m2 x 21.7 m/ | 8.7 | m3 |  | 0
378 | Deska podkladní pod čelo z betonu C 25/30-XF3 /1.2m x 0.8m x 0.1m/ | 0.1 | m3 |  | 0
379 | Betonové čelo šikmé 1,2 x 0,65 x 0,75 m - dodávka, montáž | 1 | ks |  | 0
380 | Vývrt Ø350 mm do betonové stěny tl. 350 mm | 1 | ks |  | 0
381 | Příčný práh 1,2 x 0,3 x 0,6 m z betonu C 25/30 XF3 - betonáž do výkopu | 0.2 | m3 |  | 0
382 | Přesun hmot, trub. vedení plast. obsypaná kamenivem /0.79t/mb x 21.7m/ | 17.1 | t |  | 0
Odvodňovací příkop B
383 | Hloubení rýh š. do 200 cm hor. tř. těž. I (ČSN 73 6133) do 100 m3, STROJNĚ - rýha pro pokládku žlabovky hor. tř. těž. I (ČSN 73 6133), s vodor. přemístěním výkopku podél rýhy do 10 m /0.8m x 0.17m x 42m/ | 5.7 | m3 |  | 0
384 | Zpevnění koryta - betonová žlabovka š.0,6m, hl.0,1 m uložená do betonového lože z bet. třídy C 25/30 XF3 tl. 0,1 m (0,12 m3/bm), vyspárování maltou MC 25 XF3 | 42 | m |  | 0
385 | Uložení sypaniny do násypů zhutněných na 95% PS (odkopané zeminy - zemní těleso komunikace) /pozn. štěrkovité zeminy hutnit na 97% PS/ /rozsah stanoven programem Autodesk / | 50 | m3 |  | 0
| SO 108 - Zatrubnění občasné vodoteče - CELKEM |  |  |  | 0

## SO 110
SOUPIS OCENĚNÝCH PRACÍ A DODÁVEK A JEJICH NÁKLADY
(E. Soupis stavebních prací dodávek a služeb (výkaz výměr a kubatur))
Akce: | „SKLÁDKA ODPADŮ S-OO BOREK, ROZŠÍŘENÍ SKLÁDKY - V. Etapa" | [5 empty] | Zpracoval : |  | Zodp. projektant :
| Skládka odpadů S-OO Borek | [5 empty] | L. Semerád |  | Ing. O. Diviš
SO 110 Osvětlení a rozvody nn
Stavebník: | Sdružení pro likvidaci komunálního odpadu Borek, Krajířova 27, 380 01 Dačice | [5 empty] | Dne : 29. 3. 2021
Poř. č. | Zkrácený popis |  |  | M.j. | Množství | Jednotková cena |  | Náklady [ Kč ] |  | Celkem
[6 empty] | Dodávka | Montáž | Dodávka | Montáž
| REKAPITULACE NÁKLADŮ |  | ( všechny položky "vlastní" - R - položky, doporučená cenová soustava RTS )
1. | ROZVODY NN - položky stanoveny z výkresů č. D.1.10.4 a D.1.10.5 | [6 empty] | 0 | 0 | 0
2. | TECHNOLOGIE ČERPÁNÍ - položky stanoveny z výkresů č. D.1.10.4 – D.1.10.7 | [6 empty] | 0 | 0 | 0
3. | OSVĚTLENÍ AREÁLU - položky stanoveny z výkresu č. D.1.10.4 | [6 empty] | 0 | 0 | 0
4. | ZEMNÍ PRÁCE - položky stanoveny z výkresu č. D.1.10.4 | [6 empty] | 0 | 0 | 0
5. | VEDLEJŠÍ ROZPOČTOVÉ NÁKLADY | [7 empty] | 0 | 0
6. | OSTATNÍ NÁKLADY - položky stanoveny z výkresů č. D.1.10.4 – D.1.10.7 | [7 empty] | 0 | 0
CELKEM | [9 empty] | 0
(VEŠKERÉ CENY BEZ DPH)
POZN. pro celou stavbu :
a) veškeré náklady na přípomoce zahrnout do jednotlivých jednotkových cen
b) součástí prací jsou veškerá potřebná měření a zkoušky pro uvedení zařízení do provozu, zaškolení obsluhy , manuály a revize v češtině)
c) součástí dodávky je zpracování veškeré dílenské dokumentace a dokumentace skutečného provedení
d) součástí dodávky je kompletní dokladová část nutná pro získání kolaudačního souhlasu
e) v rozsahu prací jsou rovněž zahrnuty veškeré nezbytné prvky, práce a pomocné materiály neuvedené v tomto soupisu, které jsou nezbytně nutné k realizaci a provozování díla
f) rovněž jsou součástí dodávky veškerá geodetická měření
g) dodávky zahrnuje rovněž nezbytná opatření pro ochranu stávajících sítí, komunikací nebo staveb
h) v jednotkových cenách zahrnuto : průběžný úklid staveniště a přilehlých komunikací, likvidace odpadů, případná dočasná dopravní omezení
i) pokud se v dokumentaci vyskytují obchodní názvy, jedná se pouze o vymezení požadovaných standardů výrobku, technologie
nebo materiálů a zadavatel připouští použití i jiného výrobku nebo materiálu, splňujícího tyto minimální požadavky
Nedílnou součástí soupisu materiálu a výkazu výměr je prováděcí projektová dokumentace.
ZPRACOVATEL NABÍDKY JE POVINEN PROVĚŘIT SPECIFIKACE A VÝMĚRY VE VÝKAZU VÝMĚR.
V případě zjištěných rozdílů upozorní na tyto rozdíly ve lhůtě pro zpracování nabídek a vyžádat si dodatečné informace k zadávacím podmínkám.
POŽADAVKY NA ZMĚNY VÝMĚR V PRŮBĚHU REALIZACE NEBUDOU AKCEPTOVÁNY!
Veškeré práce musí být provedeny dle platných ČSN !
Poř. č. | Zkrácený popis |  |  | M.j. | Množství | Jednotková cena |  | Náklady [ Kč ] |  | Celkem
[6 empty] | Dodávka | Montáž | Dodávka | Montáž
I. ROZVODY NN
ROZVODY:
el1. | kabel CYKY-J 4x25 - volně - kabelová trasa + vývody ke skříním (40,0m + 4x 2,0m) |  |  | m | 48 |  |  | 0 | 0
el2. | dtto, 1-AYKY 3x120+70 - volně - kabelová trasa + vývody ke skříním (350,0m + 2x 3,0m) |  |  | m | 356 |  |  | 0 | 0
el3. | smršťovací hlavice rozdělovací 6-50mm2 |  |  | ks | 4 |  |  | 0 | 0
el4. | dtto, 50-150mm2 |  |  | ks | 2 |  |  | 0 | 0
el5. | ukončení kabelů, vč. zapojení do 4x50 mm2 |  |  | ks | 4 |  |  |  | 0
el6. | dtto, do 3x240+120 mm2 |  |  | ks | 2 |  |  |  | 0
ROZVODY CELKEM: | [7 empty] | 0 | 0 | 0
KABELOVÉ SKŘÍNĚ NN:
el7. | přípojková skříň pilířová SS300/NKE1P |  |  | ks | 1 |  |  | 0 | 0
el8. | výk. pojistka PN000 63A gG |  |  | ks | 3 |  |  | 0 | 0
el8A. | výk. pojistka PN000 50A gG |  |  | ks | 3 |  |  | 0 | 0
el9. | výk. pojistka PN2 100A gG |  |  | ks | 3 |  |  | 0 | 0
KABELOVÉ SKŘÍNĚ NN CELKEM: | [7 empty] | 0 | 0 | 0
UZEMNĚNÍ:
el10. | zemnicí pásek FeZn 30 x 4 - trasa 100m + vývody (1,0 m => 0,95kg) |  |  | kg | 95 |  |  | 0 | 0
el11. | antikorozní ochrana – izolace spojů a přechodů země - vzduch |  |  | ks | 6 |  |  | 0 | 0
UZEMNĚNÍ CELKEM: | [7 empty] | 0 | 0 | 0
| CELKEM | [6 empty] | 0
el12. | prořez kabelů a vodičů (z položky ROZVODY CELKEM) |  |  | % | 5 |  |  | 0
el13. | podružný materiál (z materiálu p.č. 1 - p.č. 11) |  |  | % | 3 |  |  | 0
ROZVODY NN CELKEM | [7 empty] | 0 | 0 | 0
Poř. č. | Zkrácený popis |  |  | M.j. | Množství | Jednotková cena |  | Náklady [ Kč ] |  | Celkem
[6 empty] | Dodávka | Montáž | Dodávka | Montáž
II. TECHNOLOGIE ČERPÁNÍ:
ÚLOŽNÝ MATERIÁL:
el14. | trubka ochranná ohebná pr. 20 mm |  |  | m | 30 |  |  | 0 | 0
el15. | dtto, pr. 25 mm |  |  | m | 30 |  |  | 0 | 0
el16. | dtto, pr. 40 mm |  |  | m | 10 |  |  | 0 | 0
el17. | chránička pr. 50 mm |  |  | m | 50 |  |  | 0 | 0
ÚLOŽNÝ MATERIÁL CELKEM: | [7 empty] | 0 | 0 | 0
VNITŘNÍ ROZVODY:
el18. | kabel CYKY-J 3x1,5 (3C x 1,5) |  |  | m | 35 |  |  | 0 | 0
el19. | kabel CYKY-J 5x1,5 (5C x 1,5) |  |  | m | 55 |  |  | 0 | 0
el20. | kabel CYKY-O 12x1,5 (12A x 1,5) |  |  | m | 35 |  |  | 0 | 0
el21. | kabel CYKY-J 5x2,5 (5C x 2,5) |  |  | m | 45 |  |  | 0 | 0
el22. | dtto, CYKY-J 5x4 |  |  | m | 5 |  |  | 0 | 0
el23. | dtto, CYKY-J 5x6 |  |  | m | 5 |  |  | 0 | 0
el24. | vodič CY 4 zž. (H07V-U) |  |  | m | 20 |  |  | 0 | 0
el25. | dtto, CY 6 zž. (H07V-U) |  |  | m | 40 |  |  | 0 | 0
el26. | dtto, CY 25 zž. (H07V-R) |  |  | m | 10 |  |  | 0 | 0
VNITŘNÍ ROZVODY: | [7 empty] | 0 | 0 | 0
SPÍNACÍ PRVKY, ZÁSUVKY A OSTATNÍ MATERIÁL:
el27. | instalační krabice IP 67 |  |  | ks | 12 |  |  | 0 | 0
el28. | svorka pro ochr. pospojování |  |  | ks | 20 |  |  | 0 | 0
el29. | zásuvková skříň 63A, 400V, IP 67, vč. proudového chrániče na všechny zásuvky
| 1x zás. 230V/16A, 1x zás. 3P+N+PE/16A, 1x zás. 3P+N+PE/32A, 1x 24V/4A |  |  | ks | 1 |  |  | 0 | 0
el30. | konstrukce pro zás. skříň se stříškou (sam. stojící) |  |  | ks | 1 |  |  | 0 | 0
el31. | plovákové spínače 230V, 6A, IP 68, přep. kontakt |  |  | ks | 4 |  |  | 0 | 0
el32. | zapojení kabelů v rozváděčích do 2,5mm2 |  |  | ks | 8 | 0 |  | 0 | 0
el33. | zapojení kabelů v rozvaděčích do 6mm2 |  |  | ks | 4 | 0 |  | 0 | 0
el34. | zapojení kabelů v rozvaděčích do 50mm2 |  |  | ks | 2 | 0 |  | 0 | 0
el35. | Rozvaděč do 50kg-usazení |  |  | ks | 2 | 0 |  | 0 | 0
el36. | Podružný materiál(vruty,kotvy,hmoždínky…) |  |  | sada | 1 |  |  | 0 | 0
SPÍNACÍ PRVKY, ZÁSUVKY A OSTATNÍ MATERIÁL: | [7 empty] | 0 | 0 | 0
ROZVÁDĚČE:
Poř. č. | Zkrácený popis |  |  | M.j. | Množství | Jednotková cena |  | Náklady [ Kč ] |  | Celkem
[6 empty] | Dodávka | Montáž | Dodávka | Montáž
ROZVÁDĚČ Rj2: - dle výkresu č. D.1.10.7 vyrobí oprávněná firma
el37. | oceloplechová skříň, rozměry: 800×1000×300 mm (š × v × h), IP 55/20 |  |  | ks | 1 |  |  | 0 | 0
el38. | hlavní vypínač 3x635A, osazený na boku rozváděče s ovl. hlavicí |  |  | ks | 1 |  |  | 0 | 0
el39. | svodič přepětí typ 1, TN-C, 100kA (10/350 us), 3p., na DIN lištu |  |  | ks | 1 |  |  | 0 | 0
el40. | dig. proudový chránič 4x63A, 300mA, char. "G/A+" |  |  | ks | 1 |  |  | 0 | 0
el41. | spínač motoru vč. stykače a propojovací sady 3x 25A, vč. pomocných kontaktů |  |  | ks | 1 |  |  | 0 | 0
el42. | jistič 1Nx2A, 10kA, char. B, na DIN lištu |  |  | ks | 1 |  |  | 0 | 0
el43. | jistič 1Nx4A, 10kA, char. B, na DIN lištu |  |  | ks | 1 |  |  | 0 | 0
el44. | jistič 1x6A, 10kA, char. B, na DIN lištu |  |  | ks | 5 |  |  | 0 | 0
el45. | jistič 1x16A, 10kA, char. B, na DIN lištu |  |  | ks | 1 |  |  | 0 | 0
el46. | dtto, 3x20A, 10kA, char. C, na DIN lištu |  |  | ks | 1 |  |  | 0 | 0
el47. | proudový chránič s nadproudou ochranou 1Nx6A, 30mA |  |  | ks | 2 |  |  | 0 | 0
el48. | otočný ovladač RUČ/0/AUT. 230V, 6A |  |  | ks | 1 |  |  | 0 | 0
el49. | otočný ovladač 1/2. 230V, 6A |  |  | ks | 1 |  |  | 0 | 0
el50. | pomocné relé 230V, 16A, 4x přep. kontakt |  |  | ks | 12 |  |  | 0 | 0
el50A. | stykač 230V, 4p. 25A na DIN lištu, vč. Pomocných kontaktů |  |  | ks | 3 |  |  | 0 | 0
el50B. | časové relé 230V, 16A, na DIN lištu |  |  | ks | 1 |  |  | 0 | 0
el51. | tlačítkový ovladač s přepínacím kontaktem (barva černá), 230V, 1x 6A |  |  | ks | 4 |  |  | 0 | 0
el52. | signálka chodu čerpadla (barva bílá), 230V, na DIN lištu |  |  | ks | 5 |  |  | 0 | 0
el53. | dtto, poruchy čerpadla (barva červená), 230V, na DIN lištu |  |  | ks | 1 |  |  | 0 | 0
el54. | GSM komunikátor, 8x vstup, 2x + 2x výstup, 230V, na DIN lištu, vč. Zdroje a externí antény - bez SIM karty |  |  | ks | 1 |  |  | 0 | 0
el55. | topení NSYCR150WU2, 150W, 230V |  |  | ks | 1 |  |  | 0 | 0
el56. | termostat NSYCCOTHC, 0 – 60°C |  |  | ks | 1 |  |  | 0 | 0
el57. | zářivkové svítidlo s vlastním vypínačem 18W, IP20 |  |  | ks | 1 |  |  | 0 | 0
el57C. | zásuvka 230V, 16A, IP20, na DIN lištu |  |  | ks | 1 |  |  | 0 | 0
el58. | průchodky |  |  | ks | 25 |  |  | 0 | 0
el59. | propojky, svorky atd. |  |  | ks | 230 |  |  | 0 | 0
el60. | záložní zdroj 600W (1000VA), 230V |  |  | ks | 1 |  |  | 0 | 0
el61. | ROZVÁDĚČ Rj6: - CELKEM | [6 empty] | 0 | 0
el62. | atyp. konstrukce k uchycení rozváděče a zás. skříně vedle rozváděče se stříškou |  |  | ks | 1 |  |  | 0 | 0
ROZVÁDĚČE: | [7 empty] | 0 | 0 | 0
TECHNOLOGIE ČERPÁNÍ CELKEM | [7 empty] | 0 | 0 | 0
Poř. č. | Zkrácený popis |  |  | M.j. | Množství | Jednotková cena |  | Náklady [ Kč ] |  | Celkem
[6 empty] | Dodávka | Montáž | Dodávka | Montáž
III. OSVĚTLENÍ AREÁLU
STOŽÁRY, VÝLOŽNÍKY A PŘÍSLUŠENSTVÍ :
el63. | osvětlovací stožár, nadzemní část 8,0m |  |  | ks | 1 |  |  | 0 | 0
el64. | dvojvýložník 1,0m, úhel sevření 180°, úhel naklonění 5° |  |  | ks | 1 |  |  | 0 | 0
el65. | stožárová rozvodnice dvojpojistková IP 43, TN-S |  |  | ks | 1 |  |  | 0 | 0
el66. | závitová pojistka E27, 6A |  |  | ks | 2 |  |  | 0 | 0
el67. | izolace spodní části stožárů (smršťovací trubka) 160/55 |  |  | ks | 1 |  |  | 0 | 0
STOŽÁRY, VÝLOŽNÍKY A PŘÍSLUŠENSTVÍ CELKEM: | [7 empty] | 0 | 0 | 0
ROZVODY :
el68. | kabel CYKY-J 3x1,5 - volně - kabelová trasa ve stožáru VO (2x 10,0m) |  |  | m | 20 |  |  | 0 | 0
el69. | dtto, CYKY-J 5x4 - volně - kabelová trasa + vývody z rozváděče a ke stožáru VO (10,0m + 2x 3,0m) |  |  | m | 16 |  |  | 0 | 0
el70. | ukončení kabelů, vč. zapojení do 3x2,5 mm2 |  |  | ks | 4 |  |  |  | 0
ROZVODY CELKEM: | [7 empty] | 0 | 0 | 0
UZEMNĚNÍ:
el71. | zemnicí pásek FeZn 30 x 4 (1,0 m => 0,95kg) - trasa 10,0m |  |  | kg | 9.5 |  |  | 0 | 0
el72. | kulatina FeZn pr. 10 - vývod 1,5m |  |  | kg | 0.5 |  |  | 0 | 0
el73. | svorka zkušební SZ, příp SP1, SR02 (na spodní části stožáru) |  |  | ks | 1 |  |  | 0 | 0
el74. | svorka spojovací SR 03, popř. svařovaný spoj |  |  | ks | 2 |  |  | 0 | 0
el75. | antikorozní ochrana – izolace spojů a přechodů země - vzduch |  |  | ks | 3 |  |  | 0 | 0
UZEMNĚNÍ CELKEM: | [7 empty] | 0 | 0 | 0
SVÍTIDLA A PŘÍSLUŠENSTVÍ :
el76. | LED svítidlo 1x50W s plochým sklem, 3000K, IP 66 |  |  | ks | 2 |  |  | 0 | 0
SVÍTIDLA A PŘÍSLUŠENSTVÍ CELKEM: | [7 empty] | 0 | 0 | 0
| CELKEM | [6 empty] | 0
el77. | prořez kabelů a vodičů (z položky ROZVODY CELKEM) |  |  | 5% |  |  |  | 0
el78. | podružný materiál (z materiálu p.č. 63 - p.č. 76) |  |  | 3% |  |  |  | 0
OSVĚTLENÍ AREÁLU CELKEM | [7 empty] | 0 | 0 | 0
Poř. č. | Zkrácený popis |  |  | M.j. | Množství | Jednotková cena |  | Náklady [ Kč ] |  | Celkem
[6 empty] | Dodávka | Montáž | Dodávka | Montáž
IV. ZEMNÍ PRÁCE
el79. | náklady na vytyčení stávajících podzemních vedení |  |  | m | 800 |  |  |  | 0
el80. | vytyčení trati kabel. vedení ve volném terénu |  |  | m | 420 |  |  |  | 0
el81. | výkop a zához kabelové ryhy 35 x 80 cm ručně |  |  | m | 100 |  |  |  | 0
el82. | dtto, 50 x 120 cm ručně |  |  | m | 50 |  |  |  | 0
el83. | výkop a záhrn kabelové ryhy 35 x 80 cm strojně |  |  | m | 210 |  |  |  | 0
el84. | dtto, 50 x 120 cm strojně |  |  | m | 60 |  |  |  | 0
el85. | zřízení kabel. lože z kopaného písku š. 35cm, tl. vrstvy 20cm |  |  | m | 310 |  |  |  | 0
el86. | dtto, š. 50cm, tl. vrstvy 20cm |  |  | m | 110 |  |  |  | 0
el87. | odstranění bet. panelu 3x1m, vč. nahrazení novým panelem |  |  | ks | 1 |  |  | 0 | 0
el88. | prohloubení výkopu pro zemnicí pásku |  |  | m | 110 |  |  |  | 0
el89. | zemní práce k pilířové přípojkové skříni |  |  | ks | 1 |  |  |  | 0
el90. | chránička pr. 75 mm |  |  | m | 120 |  |  | 0 | 0
el91. | chránička pr. 110 mm2 |  |  | m | 160 |  |  | 0 | 0
el92. | krycí deska |  |  | ks | 310 |  |  | 0 | 0
el93. | provizorní úprava terénu - délka x šířka výkopu (310,0m x 0,5m + 110,0m x 0,7m) |  |  | m2 | 232 |  |  |  | 0
el94. | odvoz zeminy, vč. uložení na skládce - délka x šířka výkopu x pískové lože (310m x 0,35m x 0,2m + 110m x 0,5m x 0,2m) |  |  | m3 | 32.7 |  |  |  | 0
el95. | jáma pro stožár (délka - 8,0m) |  |  | ks | 1 |  |  |  | 0
el96. | pouzdrový bet. základ pro stožár, hloubka cca 1,5 m |  |  | ks | 1 |  |  |  | 0
ZEMNÍ PRÁCE CELKEM | [7 empty] | 0 | 0 | 0
Pozn : Cena za zemní práce je pouze orientační. Předpokládá se, že zemní práce budou prováděny současně s výstavbou skládky.
V. VEDLEJŠÍ ROZPOČTOVÉ NÁKLADY
el97. | výchozí revize |  |  | h | 30 |  |  |  | 0
el98. | zařízení staveniště (z položky materiálu - I, II a III) |  |  | % | 2.9 |  |  |  | 0
( náklady na vybudování i odstranění zařízení staveniště, vč. případné proj.
dokumentace, a napojení objektů zař. Staveniště na energie )
VEDLEJŠÍ ROZPOČTOVÉ NÁKLADY CELKEM | [8 empty] | 0 | 0
VI. OSTATNÍ NÁKLADY
el99. | ekologická likvidace odpadu (obaly, izolace kabelů atd.) (z položek materiálu I - III) |  |  | % | 0.5 |  |  |  | 0
el100. | geodetické zaměření kabelové trasy |  |  | m | 420 |  |  |  | 0
( vypracuje úředně oprávněný zeměměřičský inženýr v pdf a dwg )
el101. | geodetické zaměření nových kabelových skříní |  |  | ks | 4 |  |  |  | 0
( vypracuje úředně oprávněný zeměměřičský inženýr v pdf a dwg )
el102. | dokumentace stávajícího stavu (náklady na vyhotovení dokumentace skutečného provedení stavby |  |  | h | 25 |  |  |  | 0
a předání ve 3 tištěných vyhotoveních a 1 datovém )
OSTATNÍ NÁKLADY CELKEM | [8 empty] | 0 | 0

## SO 111
„SKLÁDKA ODPADŮ S-OO BOREK,
ROZŠÍŘENÍ SKLÁDKY - V. etapa"
E. Soupis stavebních prací dodávek a služeb (výkaz výměr a kubatur)
| SO 111 - Monitoring | Množství | Mj | Jedn. cena | Celkem
Ochrana nadzemní části vrtu HV6
386 | Ruční výkop v hornině tř. těž. I (ČSN 73 6133) , hloubka do 1 m (hl. 0.25 m), odvoz kolečkem do 20 m /3.14 x 0.3m x 0.3m x 0.25m/ | 0.1 | m3 |  | 0
387 | Doplnění bentonitové zálivky do hl. 1.0 m okolo zhlaví stávajícího vrtu | 20 | kg |  | 0
388 | Ocelová chránička (výpažnice) D219 x 6,3 mm délky 1,1 m s osazeným ocelovým uzamykatelným uzávěrem, součástí víčka uzávěru bude ocelová signalizační tyč délky min. 0,8 m, nátěr ocelových částí je navržen pro stupeň korozní – barva RAL 1016 - 1x základní nátěr, 2x vrchní nátěr, celkem v tl. 160 µm - dodávka osazení | 1 | komplet |  | 0
389 | Obetonování zhlaví ocelové výpažnice z prostého betonu C20/25 XF1 - po obvodu v šířce min. 0,20 m a výšce 0,25 m - dodávka uložení, ošetřování | 0.1 | m3 |  | 0
390 | Osazení velkorozměrné pneumatiky nebo betonové skruže v místě - použití existující materiál v místě stavby | 1 | ks |  | 0
Zrušení hydrovrtu HV4
391 | Ruční výkop v hornině tř. těž. I (ČSN 73 6133), hloubka do 1 m (hl. 0.25 m), odvoz kolečkem do 20 m /3.14 x 0.38m x 0.38m x 0.35m/ | 0.2 | m3 |  | 0
392 | Vytažení ocelové chráničky zhlaví | 1 | ks |  | 0
393 | Vnitřní plnostěnná zárubnice (výpažnice PVC D160) bude zkrácena o 0.25 m pod původní terén | 1 | ks |  | 0
394 | Doplnění bentonitové zálivky do hl. 1.0 m okolo zhlaví stávajícího vrtu, vložit ucpávku do vrtu | 60 | kg |  | 0
395 | Zásyp jam, rýh, šachet se zhutněním - hutněný na 95 % PS z minerální zeminy vč. přesunu z mezideponie ze vzd. 500 m | 0.2 | m3 |  | 0
| SO 111 - Monitoring - CELKEM |  |  |  | 0

## SO 112
„SKLÁDKA ODPADŮ S-OO BOREK,
ROZŠÍŘENÍ SKLÁDKY - V. etapa"
E. Soupis stavebních prací dodávek a služeb (výkaz výměr a kubatur)
| SO 112 - Jímka průsakových vod - J2 | Množství | Mj | Jedn. cena | Celkem
Zemní práce
396 | Hloubení rýh š.do 60 cm v hor. tř. těž. I (ČSN 73 6133) do 100 m3, STROJNĚ /záchytné příkopy - 27+53 rozsah stanoven programem Autodesk Civil 3D/ | 80 | m3 |  | 0
397 | Sonda pro vyhledání podzemních sítí | 1 | kus |  | 0
398 | Hloubení nezapaž. jam hor. tř. těž. I (ČSN 73 6133) do 10000 m3, STROJNĚ /horní část jámy - rozsah stanoven programem Autodesk Civil 3D/ | 1374 | m3 |  | 0
399 | Hloubení nezapaž. jam hor. tř. těž. I (ČSN 73 6133) do 10000 m3, STROJNĚ /spodní část jámy - rozsah stanoven programem Autodesk Civil 3D/ | 223 | m3 |  | 0
400 | Hloubení rýh š.do 60 cm v hor. tř. těž. I do 50 m3,STROJNĚ /55 x 0.2+2 x 2/ | 15 | m3 |  | 0
401 | Svislé přemístění výkopku z hor. tř. těž. I do 6,0 m /223+15/ | 238 | m3 |  | 0
402 | Vodorovné přemístění výkopku z hor. tř. těž. I do 50 m | 1692 | m3 |  | 0
403 | Úprava pláně v zářezech v hor. tř. těž. I, se zhutněním | 169 | m2 |  | 0
404 | Odstranění plastových trub do DN 300 mm, ve výkopu | 20 | m |  | 0
405 | Nakládání výkopku z hor. tř. těž. I v množství nad 100 m3 /925+555+27/ | 1506.86 | m3 |  | 0
406 | Vodorovné přemístění výkopku z hor. tř. těž. I do 50 m /925+555+27/ | 1506.86 | m3 |  | 0
407 | Zásyp jam, rýh, šachet se zhutněním - hutněný na 95 % PS /1374+223-jímka=615-drenáž=(144x0.15-2x3.14)/ | 924.72 | m3 |  | 0
408 | Příplatek za prohození sypaniny pro obsyp jímky /52.9m x 1m x 5.9m/ | 312 | m3 |  | 0
409 | Uložení sypaniny do násypů zhutněných na 95% PS (štěrkovité zeminy na 97% PS) /751+11-jímka=188-ŠR2=(2.8x1+5.4x0.15)-MŠ=(2.8x1.5+5.4x0.15)-ŠR3=1.4x1.5-Obsypy potrubí=(0.5x4-0.4x5-0.06x4-0.3x(0.5+8.5+4))/ | 555.14 | m3 |  | 0
410 | Zásyp jam, rýh, šachet se zhutněním - hutněný na 95 % PS /záchytný příkop/ | 27 | m3 |  | 0
Odvodnění základové spáry
411 | Zřízení lože trativodu ze štěrkopísku fr. 0-8 mm, s dodáním štěrkopísku frakce 0-8 mm /plocha v řezu x délka: 0.02x55/ | 9.1 | m3 |  | 0
412 | Trubka drenážní flexibilní d 80 mm (DN80 SN8, perforace 270°) | 55 | m |  | 0
413 | Kladení dren. potrubí do rýhy, tvr. PVC, do 150 mm | 55 | m |  | 0
414 | Výplň odvodňov. trativodů kam. hrubě drcen. frakce 8-16 s dodáním kameniva frakce 8-16 mm /plocha v řezu x délka: 0.18x55/ | 9.9 | m3 |  | 0
415 | Osazení pláště studny z bet. skruží celých DN 1000 | 2 | m |  | 0
416 | Příplatek za další 1 m hloubky nad 4 m při DN 1000 | 2 | m |  | 0
417 | Skruž studňová TBS-Q 100/100/9 | 2 | ks |  | 0
418 | Čerpání vody na výšku do 10 m, přítok do 500 l/min | 600 | hod |  | 0
419 | Lože pod potrubí ze štěrkopísku frakce 0-8 mm s dodáním štěrkopísku frakce 0-8 mm, tl. 0.1 m (pod šachtu) /2x plocha x výška: 0.8x0.1/ | 0.16 | m3 |  | 0
420 | Výplň odvodňov. trativodů kam. hrubě drcen. frakce 8-16 s dodáním kameniva frakce 8-16 mm /2x plocha x výška: 0.7x0.9/ | 1.26 | m3 |  | 0
421 | Osazení plastové šachty revizní prům.315 mm | 2 | ks |  | 0
422 | Zátka D 315 | 2 | ks |  | 0
423 | Šachtová roura korugovaná 315 mm - 3 m | 3 | ks |  | 0
424 | Šachtová roura korugovaná 315 mm - 2 m | 3 | ks |  | 0
425 | Spojka šachtové roury 315 | 3 | ks |  | 0
426 | Prostupová manžeta | 4 | ks |  | 0
427 | Teleskopická roura - 0,75 m | 1 | ks |  | 0
428 | Poklop plastový 315 pochůzný do korugované roury | 1 | ks |  | 0
429 | Poklop litinový 315 D400 do teleskopu | 1 | ks |  | 0
430 | Betonové lože poklopu - C25/30-XF3 /(0.5-0.16)x0.2/ | 0.068 | m3 |  | 0
431 | Přesun hmot, trub. vedení plast. obsypaná kamenivem | 37 | t |  | 0
Základové konstrukce
432 | Bednění základových desek,plochy rovinné, zřízení /54x0.15+49x0.72/ | 43.38 | m2 |  | 0
433 | Základ.desky z betonu prostého C25/30 XA2 odolnost proti chemicky agresivnímu prostředí /159x0.15/ | 23.85 | m3 |  | 0
434 | Beton komplet.konstrukcí železový C 25/30 nad 30cm /149x0,71/ | 105.79 | m3 |  | 0
435 | Výztuž kompletních konstr. ocel BSt 500 S /Výpis výztuže pol.: 1,2,3,4,5,14/ | 10.8857 | t |  | 0
436 | Mazanina betonová tl. 12 - 24 cm C 20/25 z betonu prostého /116.6x0.18/ | 20.988 | m3 |  | 0
437 | Bednění základových desek,plochy rovinné,odbednění /54x0.15+49x0.72/ | 43.38 | m2 |  | 0
Stěny
438 | Bednění kompl.konstr.neomít.BO pl.rovinných,zříz. /48.8x3.5+46.4x2.25+43.2x5.75/ | 523.6 | m2 |  | 0
439 | Bednění otvoru stěn plochy do 0,5 m2 | 3 | ks |  | 0
440 | Beton komplet.konstrukcí železový C 25/30 nad 30cm /(148.8-116.6)x3.5+(134.6-116.6)x2.25/ | 153.2 | m3 |  | 0
441 | Výztuž kompletních konstr. ocel BSt 500 S /Výpis výztuže pol.: 6,7,8,9,10,11,12,13,15,16/ | 9.1221 | t |  | 0
442 | Těsnění prac.spár bentonit.páskou 20x25 mm,mřížka | 46 | m |  | 0
443 | Bednění kompl.konstr.neomít.BO pl.rovinných,odbed. /48.8x3.5+46.4x2.25+43.2x5.75/ | 523.6 | m2 |  | 0
Přesun hmot HSV
444 | Přesun hmot, nádrže betonové monolit. výšky 25 m | 822 | t |  | 0
Vnitřní izolace
445 | Podkladní textilie, vodorovná včetně dodávky textilie 300 g/m2 /2x116.6/ | 233.2 | m2 |  | 0
446 | Izolace, tlak. voda, vodorovná folií PE, volně (pouze práce) /2x116.6/ | 233.2 | m2 |  | 0
447 | Fólie HDPE tl. 1,5 mm dle specifikace technické zprávy (bez ztratného) | 116.6 | m2 |  | 0
448 | Fólie HDPE tl. 2,0 mm dle specifikace technické zprávy (bez ztratného) | 116.6 | m2 |  | 0
449 | HDPE deska 1000 x 700 tl. 4,0 mm včetně kotvení a tmelení prostupů | 1 | ks |  | 0
450 | Izolace, tlaková voda, svislá folií PE, do bednění /43.2x5.75/ | 248.4 | m2 |  | 0
451 | Fólie HDPE tl. 2,0 mm s čepy do betonu dle specifikace technické zprávy (bez ztratného) | 248.4 | m2 |  | 0
452 | Opracování prostupů trub termoplast.D do 200 mm | 1 | ks |  | 0
453 | Opracování prostupů trub termoplast.D do 500 mm | 2 | ks |  | 0
454 | Izolace, tlaková voda, svislá folií PE, do volně /134.6-116.6+46.4x0.8/ | 55.12 | m2 |  | 0
455 | Fólie HDPE tl. 1,5 mm dle specifikace technické zprávy (bez ztratného) | 55.12 | m2 |  | 0
456 | Opracování prostupů přírub termoplast.D do 500 mm | 1 | ks |  | 0
457 | Přesun hmot pro izolace proti vodě, výšky do 6 m | 2 | t |  | 0
Izolace proti spodní vodě
458 | Izolace, tlaková voda, vodorovná pásy AIP se svařenými spoji | 159 | m2 |  | 0
459 | Samostatné vytažení izolace, pásy se svařenými spoji /49x0.6/ | 29.4 | m2 |  | 0
460 | Modifikovaný asfaltový pás tl. 4,0 mm dle specifikace technické zprávy (bez ztratného) /159+29/ | 188.4 | m2 |  | 0
461 | Izolace, tlaková voda, vodorovná bentonitová rohož s tmelenými spoji /148.8+49x0.3/ | 163.5 | m2 |  | 0
462 | Bentonitová rohož tl. 8,0 mm dle specifikace technické zprávy (bez ztratného) /148.8+49x0.3/ | 163.5 | m2 |  | 0
463 | Podtmelení bentonitové rohože v pruhu 0,15 m | 49 | m |  | 0
464 | Fabion z cementové malty pod izolaci | 46.4 | m |  | 0
465 | Izolace proti vlhkosti vodor.,nátěr penetr.emulzí včetně emulze 0,3 kg/m2 /48.8x3.9+148.8-134.6+46.4x2.25/ | 308.92 | m2 |  | 0
466 | Izolace, tlak. voda, svislá pásy NAIP přitavením /2x(48.8x3.9+148.8-134.6+46.4x2)/ | 594.64 | m2 |  | 0
467 | Zesílení povlak.krytiny pásy přítav. NAIP š.500 mm | 47.6 | m |  | 0
468 | SBS Modifikovaný asfaltový pás tl. 4,0 mm dle specifikace technické zprávy (bez ztratného) /2x(48.8x3.9+148.8-134.6+46.4x2+47.8x0.5)/ | 642.44 | m2 |  | 0
469 | Opracování prostupů,pásy,příruba,tmel,D do 200 mm | 1 | ks |  | 0
470 | Opracování prostupů,pásy,příruba,tmel,D do 500 mm | 2 | ks |  | 0
471 | Samostatné vytažení izolace, izolační membránou, volně /49x0.3/ | 14.7 | m2 |  | 0
472 | Dvouvrstvá izolační membrána HDPE fólie+bentonit dle specifikace technické zprávy /49x0.3/ | 14.7 | m2 |  | 0
473 | Izolace proti zem.vlhkosti, kotvení páskem š.50 mm | 49 | m |  | 0
474 | Přelepení bitumenovou páskou | 49 | m |  | 0
475 | Izolace tlaková, ochranná textilie svislá včetně dodávky textilie CBR > 8 kN /48.8x3.9+148.8-134,6+46.4x2.25/ | 308.92 | m2 |  | 0
476 | Opracování prostupů drenážní rohoží dle specifikace technické zprávy | 2 | ks |  | 0
477 | Přesun hmot pro izolace proti vodě, výšky do 6 m | 7 | t |  | 0
Trubní vedení
478 | Montáž trubních dílů PE, PP, D 63 | 1 | ks |  | 0
479 | Nákružek lemový, převlečná příruba, spojovací materiál PE 100 d 63 mm | 1 | komplet |  | 0
480 | Montáž přírubových spojů do PN 16, DN 50 | 1 | ks |  | 0
481 | Montáž trub z plastických hmot PE, PP, 110 x 6,2 /3+1/ | 4 | m |  | 0
482 | Trubka tlaková PE HD (PE100) d 110 x 6,6 mm PN 10 /3+1/ | 4 | m |  | 0
483 | Montáž trubních dílů PE, PP, D 110 x 6,2 | 2 | ks |  | 0
484 | Tvarovka redukce PE 100 d 110/63 mm | 1 | ks |  | 0
485 | Tvarovka koleno 90° PE 100 d 110 mm | 1 | ks |  | 0
486 | Montáž trub z plastických hmot PE, PP, 160 x 9,1 | 4.5 | m |  | 0
487 | Trubka tlaková PE HD (PE100) d 160 x 9,5 mm PN 10 | 4.5 | m |  | 0
488 | Montáž trub z plastických hmot PE, PP, 355 x 20,1 | 1.4 | m |  | 0
489 | Trubka tlaková PE HD (PE100) d 355 x 20,1 mm PN 10 | 1.4 | m |  | 0
490 | Montáž trubních dílů PE, PP, 355 x 20,1 | 1 | ks |  | 0
491 | Tvarovka T-kus 90° PE 100 d 355/160 mm | 1 | ks |  | 0
492 | Přesun hmot pro vnitřní vodovod, výšky do 6 m | 0.1 | t |  | 0
Zámečnické konstrukce
493 | Montáž zábradlí rovného z trubek do zdiva do 20 kg | 46.7 | m |  | 0
494 | Zábradlí ocelové trubkové - položka Z1 | 248 | kg |  | 0
495 | Výroba a montáž kov. atypických konstr. do 10 kg - položka Z2 | 10 | kg |  | 0
496 | Výroba a montáž kov. atypických konstr. do 100 kg - položka Z3 | 77 | kg |  | 0
497 | Přesun hmot pro zámečnické konstr., výšky do 6 m | 0.3 | t |  | 0
Propojení J2 a J1
498 | Hloubení rýh š.do 200 cm hor.4 do 50 m3, STROJNĚ /rozsah stanoven programem Autodesk Civil 3D/ | 31 | m3 |  | 0
499 | Lože pod potrubí ze štěrkopísku frakce 0 - 8 mm s dodáním štěrkopísku frakce 0 - 8 mm, tl. 0.1 m (pod potrubí DN 200) /plocha v řezu x délka: 0.06x14.4/ | 0.864 | m3 |  | 0
500 | Montáž trubek polyetylenových ve výkopu d 225 mm | 16 | m |  | 0
501 | Trubka tlaková PE HD (PE100) d 225 x 13,4 mm PN 10 | 16 | m |  | 0
502 | Kladení dren. potrubí do rýhy, tvr. PVC, do 150 mm | 4 | m |  | 0
503 | Trubka drenážní flexibilní d 65 mm (DN65 SN8, perforace 270°) | 4 | m |  | 0
504 | Prostupová manžeta | 1 | ks |  | 0
505 | Vrtání jádrové do ŽB do D 300 mm | 0.5 | m |  | 0
506 | Vnitrostaveništní doprava suti do 10 m /3.14x0.152x0.5x2.5/ | 0.088357 | t |  | 0
507 | Výstelka otvoru DN 300 cementem vázanou těsnící maltou | 0.5 | m |  | 0
508 | Těsnění z prstenců z ušlechtilé nerezové oceli a těsnicím kotoučem z odolné pryže EPDM - DN 225 | 1 | ks |  | 0
509 | Opracování prostupů trub termoplast.D do 500 mm | 1 | ks |  | 0
510 | Obsyp potrubí bez prohození sypaniny s dodáním štěrkopísku frakce 0 - 8 mm /0.42x14.4/ | 6.048 | m3 |  | 0
511 | Výplň odvodňov. trativodů kam. hrubě drcen. /plocha v řezu x délka: 0.06x4/ | 0.24 | m3 |  | 0
512 | Zásyp jam, rýh, šachet se zhutněním - hutněný na 100 % PS /rozsah stanoven programem Autodesk Civil 3D/ | 13.7 | m3 |  | 0
513 | Přesun hmot, trub. vedení plast. obsypaná kamenivem | 14 | t |  | 0
Regulační šachta ŠR3 na propojení J2 a J1
514 | Lože pod šachtu ze štěrkopísku fr. 0-8 mm s dodáním štěrkopísku frakce 0-8 mm, tl. 0.15 m /3.6m2 x 0.15m/ | 0.54 | m3 |  | 0
515 | Plastová šachta ŠR2 - PE100 šachta vnitřní =1200mm, h=3150mm, kruhová tuhost SN4, deska ve dně šachty PE100, tl. 25 mm s přesahem 100 mm přes obvod šachty svařena oboustranně se stěnou, - dodávka, montáž | 1 | ks |  | 0
516 | Výplňový beton C25/30 XF3 (do dna šachty v tl. 0.2m) - dodávka, uložení, hlazení /3.14 x 0.62m x 0.30m/ | 0.33929 | m3 |  | 0
517 | Potrubí PE100 D225 SDR17 PN10 plné - úsek vedený napříč šachtou v délce 2 m (součást šachty), přivařit oboustranně ke stěnám šachty - dodávka, montáž trubek polyetylenových d 225 mm, tlaková zkouška potrubí d 225 mm | 2 | m |  | 0
518 | Nákružek lemový, převlečná příruba, spojovací materiál PE 100 d 225 mm | 2 | komplet |  | 0
519 | Montáž přírub. armatur, 2 příruby, PN 10, DN 225 | 1 | kus |  | 0
520 | Šoupátkový uzávěr DN 200 (těžká antikorozní úprava - nerezový klín a vřeteno, tělo litina, těžká povrchová ochrana v kvalitě GSK - epoxidový nástřik) - včetně prodloužení vřetene - 2.0 m | 1 | ks |  | 0
521 | Dvojdílný poklop ze slzičkového plechu průměru 1.4m, tl.3.0mm (zámečnický výrobek Z6), zespod vyztužen profily L50x5 mm, žárově pozinkováno, zápustná madla, dorazy - dodávka, montáž | 56 | kg |  | 0
522 | Přesun hmot, trub. vedení plast. obsypaná kamenivem | 2 | t |  | 0
| SO 112 - Jímka průsakových vod - J2 - CELKEM |  |  |  | 0

## SO 10
„SKLÁDKA ODPADŮ S-OO BOREK,
ROZŠÍŘENÍ SKLÁDKY - V. etapa"
E. Soupis stavebních prací dodávek a služeb (výkaz výměr a kubatur)
| SO 10 - Jímka průsakových vod – J1 (rekonstrukce ŠOZS) | Množství | Mj | Jedn. cena | Celkem
Zemní práce
523 | Hloubení šachet v hor. tř. těž. I (ČSN 73 6133) do 100 m3 /8.1x4+9.2x2.6+8.4x0,6+2.8x0.2/ | 61.92 | m3 |  | 0
524 | Příplatek za ztížené hloubení v blízkosti vedení /8.1x4+8.4x0.6+2.8x0.2/ | 38 | m3 |  | 0
525 | Vodorovné přemístění výkopku z hor. tř. těž. I (ČSN 73 6133) do 500 m | 61.92 | m3 |  | 0
526 | Uložení sypaniny na skl.-sypanina na výšku přes 2m | 61.92 | m3 |  | 0
527 | Demontáž bet. skruží do DN 1000 mm,ve výkopu | 5 | ks |  | 0
528 | Demontáž bet. krycí desky dvoudílné | 1 | ks |  | 0
529 | Vodorovná doprava skruží do 1 km /0.74x5+0.23x1/ | 3.93 | t |  | 0
530 | Odstranění betonových trub do DN 500 mm, ve výkopu | 3 | m |  | 0
531 | Nakládání vybouraných trub na dopravní prostředek /3x0.15/ | 0.45 | t |  | 0
532 | Vodorovná doprava vybour.trub do 1 km, do DN 800 /3x0.15/ | 0.45 | t |  | 0
533 | Bourání konstrukcí z betonu prostého ve vykopávk. | 0.2 | m3 |  | 0
534 | Svislé přemístění suti do 8,0 m - vodorovný přesun je započten v přesunu výkopku | 0.2 | m3 |  | 0
535 | Čerpání vody na výšku do 10 m, přítok do 500 l/min | 30 | hod |  | 0
536 | Pažení stěn výkopu - zátažné - hloubky do 8 m /8.9x6.6+11.7x0.6+1.5x0.2/ | 66.06 | m2 |  | 0
537 | Odstranění pažení stěn - zátažné - hloubky do 8 m /8.9x6.6+11.7x0.6+1.5x0.2/ | 66.06 | m2 |  | 0
538 | Rozepření stěn pažení - zátažné - hl. do 8 m (2590 kg) /9.2x6.6+8.4x0.6+2.8x0.2/ | 66.32 | m3 |  | 0
539 | Odstranění rozepření stěn - zátažné - hl. do 8 m /9.2x6.6+8.4x0.6+2.8x0.2/ | 66.32 | m3 |  | 0
540 | Izolace proti zem.vlhkosti,ochran.textilie,svislá materiál ve specifikaci | 21 | m2 |  | 0
541 | Drenážní rohož dle specifikace technické zprávy | 21 | m2 |  | 0
542 | Nakládání výkopku z hor. tř. těž. I (ČSN 73 6133) v množství do 100 m3 /8.1x6.4/ | 51.84 | m3 |  | 0
543 | Vodorovné přemístění výkopku z hor. tř. těž. I (ČSN 73 6133) do 500 m | 51.84 | m3 |  | 0
544 | Zásyp jam, rýh, šachet se zhutněním - hutněný na 95 % PS (pozn. štěrkovité zeminy hutnit na 97% PS) /8.1x5.9/ | 47.79 | m3 |  | 0
545 | Zásyp jam, rýh, šachet se zhutněním - hutněný na 100 % PS /8.1x0.5/ | 4.05 | m3 |  | 0
546 | Podklad ze štěrkodrti po zhutnění tloušťky 15 cm - štěrkodrť - ŠDB (ČSN EN 13285, ČSN 73 6126-1) | 9.2 | m2 |  | 0
547 | Podklad z asfalt. recyklátu po zhutnění tl.10 cm | 9.2 | m2 |  | 0
548 | Přesun hmot, pozemní komunikace, kryt z kameniva | 6 | t |  | 0
Průzkumné a sanační práce na stávajících potrubích
549 | Čištění kanalizace tlakovým vozem – příprava kanalizace na revizi; opakované čištění – vyplavování sedimentů 25-75 % do DN200 | 62 | m |  | 0
550 | Inspekce drenážního potrubí DN200 TV kamerou vč. DVD záznamu a revizní zprávy dle ATV nebo ČSN EN 13508. V ceně je započítána práce techniků při zavádění kamery do kanalizace, cena za provádění vlastní revize kanalizace, vč. videozáznamu na DVD nosič. | 62 | m |  | 0
551 | Čištění kanalizace tlakovým vozem – příprava kanalizace na revizi; opakované čištění – vyplavování sedimentů 25-75 % do DN100 | 18 | m |  | 0
552 | Inspekce drenážního potrubí DN200 TV kamerou vč. DVD záznamu a revizní zprávy dle ATV nebo ČSN EN 13508. V ceně je započítána práce techniků při zavádění kamery do kanalizace, cena za provádění vlastní revize kanalizace, vč. videozáznamu na DVD nosič. | 18 | m |  | 0
Konstrukce šachty ŠOZS
553 | Bednění stěn šachet pravoúhlých jednostranné /(1.8+1.5+1.8)x0.2/ | 1.02 | m2 |  | 0
554 | Dno šachet z betonu C 25/30, tl. 20 cm /1.5x1.8x0.2/ | 0.54 | m3 |  | 0
555 | Osazení betonových dílců šachet | 10 | ks |  | 0
556 | Skruž se stupadly TBS-Q 1000/1000/90 SP (SP) | 6 | ks |  | 0
557 | Vrtání jádrové do ŽB do D160 mm /2x0.1/ | 0.2 | m |  | 0
558 | Vrtání jádrové do ŽB do D300 mm | 0.1 | m |  | 0
559 | Skruž se stupadly TBS-Q 1000/250/90 SP (SP) | 1 | ks |  | 0
560 | Skruž přechodová TBR-Q 625/600/90/SPK (SLK) | 1 | ks |  | 0
561 | Prstenec krytu šachty AR-V 625/80 62,5x8x12 cm | 2 | ks |  | 0
562 | Osazení poklopu s rámem nad 150 kg včetně dodávky poklopu šachtového lit. D650 | 1 | ks |  | 0
563 | Lože pod potrubí ze štěrkopísku frakce 0-8 mm s dodáním štěrkopísku frakce 0-8 mm, tl. 0.1 m (pod potrubí DN 250) /0.14x0.7+0.5x(1+0.5)/ | 0.848 | m3 |  | 0
564 | Montáž trub z plastu, gumový kroužek, DN250 | 0.7 | m |  | 0
565 | Trubka kanalizační DN250 SN12 | 0.7 | m |  | 0
566 | Montáž tvarovek jednoos. plast. gum.kroužek DN250 | 1 | ks |  | 0
567 | Redukce kanalizační D315/250 | 1 | ks |  | 0
568 | Těsnění spár PU pěnou /2x0.9/ | 1.8 | m |  | 0
569 | Montáž trub z plastu, gumový kroužek, DN150 /1+0.5/ | 1.5 | m |  | 0
570 | Trubka drenážní flexibilní d 150 mm, SN12, perforace 270° | 1.5 | m |  | 0
571 | Montáž tvarovek jednoos. plast. gum.kroužek DN150 | 1 | ks |  | 0
572 | Přesuvka kanalizační DN150, SN12 | 1 | ks |  | 0
573 | Výplň odvodňov. trativodů kam. hrubě drcen. frakce 8-16 s dodáním kameniva frakce 8-16 mm /7.3x0.6-0.8/ | 3.58 | m3 |  | 0
574 | Přesun hmot, trubní vedení betonové, otevř. Výkop | 17 | t |  | 0
| SO 10 - Jímka průsakových vod – J1 (rekonstrukce ŠOZS) - CELKEM |  |  |  | 0

## Provozní soubory
„SKLÁDKA ODPADŮ S-OO BOREK,
ROZŠÍŘENÍ SKLÁDKY - V. etapa"
E. Soupis stavebních prací dodávek a služeb (výkaz výměr a kubatur)
| Provozní soubor PS 02 | Množství | Mj | Jedn. cena | Celkem
PS 02 Provozní soubor
575 | Vysokotkaké čerpadlo: potřebný výkon - 8.36 kW; max. výkon pro kčivku - 11.06 kW; min. povolený průtok 2.5 i/s; závěrný bod dopravní výšky: 65.41 m; NPSH se vyžaduje 3.34; tvar oběžného kola - radiální uzavřené vícekanálové (K); průměr oběžného kola - 205 mm; norma připojení výtlačného a sacího hrdla EN 1092-2; otáčky motoru - 2892 rpm; Elektrický připojovací výkon P1 - 12,54 kW; Jmenovitý výkon motoru P2 - 11.00 kW; jmenovitý proud max. - 20.1 A; způsob spouštění - přímo/hvězda-trojúhelník možné; vlhkostní senzor - s;Krytí motoru - IP68; Krycí nátěr - dvousložková epoxidová pryskyřice; celková tloušťka vrstvy - 300 mm; Kabelové připojení - S1BN8-F-12G1.5, délka 10m; Kabelová průchodka - utěsněné po celé délce; těleso čerpadla - šedá litina EN-GJL-250; hřídel - chromová ocel;Oběžné kolo materiál - GX2CRNIMOCUN25-6-3-3; O kroužek materiál - fluorokaučuk FPM; kabel motoru - chlorprénová pryž; druh těsnění hřídele - dvojitá mechanická ucpávka; Materiál těsnění hřídele - SIC/SIC/NBR; hmotnost - do 160 kg vč. stacionární instalační sady, patní koleno DN 50, kotvící materiál - nerez, řetěz 0.5 m + ocelové lanko 10m (pozink), čerpadlo se zesíleným nátěrem - dodávka, montáž (montáž nezahrnuje elektrické připojení čerpadla, v ceně montáže zahrnuta instalace čerpadla do jímky a jeho připojení na potrubí) | 1 | komplet |  | 0
576 | Vodící tyč - trubka bezešvá hladká silnostěnná , ocel 11353, rozměr 60.3x4mm, dl.5.15 m, vč. montáže kotvení ke stěně - dodávka, montáž | 2 | ks |  | 0
577 | Připojení čerpadla k nn vč. úpravy ukončení kabelů a uchycení - montáž | 1 | komplet |  | 0
578 | Karta SIM + kredit ( k bezdrátovému hlásiči signalizace poruchy čerpadel 1x J1 a 2x J2) | 3 | komplet |  | 0
| Provozní soubor PS 02 - CELKEM |  |  |  | 0

## VRN
„SKLÁDKA ODPADŮ S-OO BOREK,
ROZŠÍŘENÍ SKLÁDKY - V. etapa"
E. Soupis stavebních prací dodávek a služeb (výkaz výměr a kubatur)
| VRN - VEDLEJŠÍ ROZPOČTOVÉ NÁKLADY - Soupis vybraných nákladů | Množství | Mj | Jedn. cena | Celkem
579 | Geodeticé práce v průběhu výstavby | 1 | komplet | Stanoveno sumárním propočtem procentuelně (vztaženo k základně ze ZRN) ve výší 2% HSV Zhotovitel provede individuální kalkulaci pro jednotlivé položky
| Geodetické práce - úvodní vytyčení stavby | 1 | komplet
| Geodetické práce - vytyčení hranic parcel pro provedení ohumusování v tl. 0,1m | 1 | komplet
| Geodetické práce - zaměření pláně před ukládáním minerálního těsnění | 1 | komplet
| Geodetické práce - zaměření 2. vrstvy minerálního těsnění (prokázání tl. min. těsnění) | 1 | komplet
| Geodetické práce - zaměření štěrku (prokázání tl. štěrku) | 1 | komplet
| Geodetické práce - zaměření skutečného provedení stavby jako celku vč. výškopisného a polohopisného zaměření veškerých IS | 1 | komplet
| Dokumentace skutečného provední stavby vč. kompletace dokladové části | 1 | komplet
| Kontrolní, výrobní a průkazní zkoušky pro celý rozsah stavby dle kontrolního a zkušebního plánu předloženého zhotovitelem (vč. hutnícího pokusu) | 1 | komplet
| Zhotovitel stavby zajistí dokumentaci a fotodokumentace aplikace ornice do ZPF a to: - před zahájením aplikace ornice do ZPF - v průběhu aplikace ornice do ZPF - po dokončení aplikace ornice do ZPF - zhotovitel stavby dodá Protokol o činnostech souvisejících se skrývkou. | 1 | komplet
| Zajištění veškerých potřebných montažních schémat, kladečských plánů a tlakových zkoušek, revizí | 1 | komplet
| Zhotovitel stavby zajistí, před zahájením výstavby, revizi výskytu uvedených zvláště chráněných druhů a hnízd čmeláků odborně způsobilou osobou | 1 | komplet
| Zhotovitel stavby si zajistí, na základě plné moci od objednatele, písemný souhlas ke stavbě a činnosti v ochranných pásmech nadzemního vedení VN ve smyslu §46 odst. 11 zákona č. 458/2000 Sb. | 1 | komplet
| Ostatní náklady (zařízení staveniště, provozní a územní vlivy, dopravu zaměstnanců dodavatele na pracoviště a zpět, ostrahu stavby a bezpečnostní opatření během výstavby, pojištění stavby po dobu realizace, náklady na likvidaci odpadů, úklid a úprava staveniště) a další | 1 | komplet
| VRN - VEDLEJŠÍ ROZPOČTOVÉ NÁKLADY - CELKEM |  |  |  | 0