## Krycí_list
G.1 Soupis stavebních prací - podmíněné a související náklady
Zakázka: | „SKLÁDKA ODPADŮ S-OO BOREK, ROZŠÍŘENÍ SKLÁDKY - V. etapa"
Stupeň: | DOKUMENTACE PRO PROVÁDĚNÍ STAVBY
DOKUMENTACE PRO ZADÁNÍ STAVEBNÍCH PRACÍ
Objednatel: | Sdružení pro likvidaci komunálního odpadu Borek |  |  |  | IČ: | 60816180
| Krajířova 27, 380 01 Dačice |  |  |  | DIČ:
Zhotovitel: |  |  |  |  | IČ:
DIČ:
Vypracoval: | FCC Česká republika, s.r.o., Ďáblická 791/89, 182 00 Praha 8, IČ: 45809712
STAVEBNÍ ČÁST
HSV |  | Podmíněné a související náklady CELKEM |  |  |  | 0
PSV |  | neobsazeno |  |  |  | 0
MON |  | zahrnuto v agregovaných položkách HSV |  |  |  | 0
Vedl. náklady | VRN | Zhotovitel ocení částkou dle indiv. kalkulace |  |  |  | 0
Ostatní náklady |  | neobsazeno |  |  |  | 0
STAVEBNÍ ČÁST - Celkem bez DPH | [5 empty] | 0
Rekapitulace daní
Základní DPH |  | 21 | % | 0 |  |  | Kč
STAVEBNÍ ČÁST - Cena celkem včetně DPH |  |  |  | 0 |  |  | Kč
Poznámka:
DPH bude účtována dle aktuálně platných předpisů.
Soupis stavebních prací (výkaz výměr a kubatur) je součástí projektové dokumentace. Zhotovitel stavby je povinnen
zohlednit i konstrukce a práce s položkou obvykle spojené, v položce však výslovně neuvedené (přesahy, prořezy, ztratné).
U sypanin (zemních materiálů, štěrků apod.) jsou objemy kalkulovány v m3 a ve zhutněném
stavu bez ztratného vlivem nakypření a dopravou (zhotovitel je povinen výše uvedené zohlednit).
Uvedená třída těžitelnosti hornin je uvedena dle platné ČSN 73 6133.
Část VRN obsahuje soupis vybraných specifických činností týkajících se konkrétní stavby. Zhotovitel provede individální
kalkulaci a výslednou sumární absolutní částku uvede do Soupisu.

## Podmíněné a související náklady
„SKLÁDKA ODPADŮ S-OO BOREK,
ROZŠÍŘENÍ SKLÁDKY - V. etapa"
G.1 Soupis stavebních prací (výkaz výměr a kubartur) - podmíněné a související náklady
| Podmíněné a související náklady | Množství | Mj | Jedn. cena | Celkem
Oprava komunikace
1 | Fréz.živič.krytu pl.do 500 m2 ,tl.4cm /4mx18m/ | 72 | m2 |  | 0
2 | Vyrovnání stávajícího krytu frézovánim,tl.2cm /425m2 - 72m2/ | 353 | m2 |  | 0
3 | Odstranění podkladu pl. 50 m2,prolévaný makadam tl.10 cm /18mx2.2m/ | 39.6 | m2 |  | 0
4 | Odstranění podkladu pl. 50 m2,kam.drcené tl.15 cm /18mx2.5m/ | 45 | m2 |  | 0
5 | Odkopávky pro silnice,třída I.,do 100 m3,STROJNĚ /18mx0.4m/ | 7.2 | m3 |  | 0
6 | Vodorovná doprava suti po suchu do 1 km /72x0,11+353x0,022+40x0,22+45x0,33+7x1,9/ | 52.636 | t |  | 0
7 | Uložení sypaniny na skl.-sypanina na výšku přes 2m /72x0,04+353x0,01+40x0,1+45x0,15+7/ | 24.16 | m3 |  | 0
8 | Zarovnání styčné plochy živičné tl. do 5 cm /5x4.5/ | 22.5 | m |  | 0
9 | Podklad ze štěrkodrti po zhutnění tloušťky 15 cm - štěrkodrť - ŠDA (ČSN EN 13285, ČSN 73 6126-1) /ochranná vrstva 18x2.4, podkladní vrstva 18x2.8/ | 93.6 | m2 |  | 0
10 | Vyrovnání povrchu krytů kamen. obaleným asfaltem /3x0.05/3x2.2/ | 0.11 | t |  | 0
11 | Postřik živičný spojovací z emulze 0.8 kg/m2 (ČSN 73 6192) /425-40/ | 385 | m2 |  | 0
12 | Podklad z obal kamen. ACP 16+, š. do 3 m, tl. 5 cm, plochy 101-200 m2 (ČSN EN 13108-1, ČSN 73 6121) /18x2.1/ | 37.8 | m2 |  | 0
13 | Postřik živičný spojovací z emulze 0.2 kg/m2 (ČSN 73 6192) /18x2.1/ | 37.8 | m2 |  | 0
14 | Podklad z obal kamen. ACP 16+, š. do 3 m, tl. 5 cm, plochy 101-200 m2 (ČSN EN 13108-1, ČSN 73 6121) /18x4.8/ | 86.4 | m2 |  | 0
15 | Postřik živičný spojovací z emulze 0.2 kg/m2 (ČSN 73 6192) /18x4.8/ | 86.4 | m2 |  | 0
16 | Beton asfalt. ACO 11, š. nad 3 m, tl.4 cm (ČSN EN 13108-1, ČSN 73 6121) | 425 | m2 |  | 0
17 | Zpevnění krajnic asfaltovým recyklátem tl. 12 cm /šířka 0.5 m x 18m/ - horní vrstva | 9 | m2 |  | 0
18 | Nakládání výkopku z hor. tř. těž. I (ČSN 73 6133) v množství do 100 m3 /plocha v řezu 0.06 m2 x 18m/ | 1.08 | m3 |  | 0
19 | Zřízení zemních krajnic se zhutněním - krajnice zpevněná nenamrzavou zeminou (vrstva uložená) pod recyklátem /plocha v řezu x délka: 0.05x18/ | 0.72 | m3 |  | 0
20 | Nakládání výkopku z hor. tř. těž. I (ČSN 73 6133) v množství do 100 m3 /plocha v řezu x délka: 0.05x18/ | 0.72 | m3 |  | 0
21 | Vodorovné přemístění výkopku z hor. tř. těž. I (ČSN 73 6133) do 500 m (přesun nakoupených sypanin z mezideponie) /plocha v řezu x délka: 0.05x18/ | 0.72 | m3 |  | 0
22 | Svahování násypů /0.5x18/ | 9 | m2 |  | 0
23 | Rozprostření ornice ve svahu (sklony 1:1.5 - 1:2.5) tloušťka 15 cm, dovoz ornice ze vzdálenosti 500 m, osetí trávou - travní osivo VV-18 (25-30 g/m2) /0.8 x 18/ | 14.4 | m2 |  | 0
24 | Vyplnění spár živičnou zálivkou | 4 | m |  | 0
25 | Přesun hmot, pozemní komunikace, kryt živičný | 96 | t |  | 0
Bezvýkopová oprava potrubí
26 | Odsátí sedimentů sacím vozem – odstranění vytěženého materiálu | 1 | hod |  | 0
27 | Frézování robotem – odstranění pevných usazenin | 1 | hod |  | 0
28 | Dohled TV kamerou při frézování | 0.2 | hod |  | 0
29 | Bezvýkopová lokální sanace potrubí laminováním DN 200 | 1 | ks |  | 0
Zemní práce pro nutnost výkopu k potrubí
30 | Hloubení rýh š.do 200 cm hor. tř. těž. I (ČSN 73 6133) do 50 m3,STROJNĚ položka určena pro případnou opravu potrubí - vztaženo na 1 mb /7.1x0,9/ | 6.39 | m3 |  | 0
31 | Příplatek za ztížené hloubení v blízkosti vedení položka určena pro případnou opravu potrubí - vztaženo na 1 mb /1x0.9/ | 0.9 | m3 |  | 0
32 | Vodorovné přemístění výkopku z hor. tř. těž. I (ČSN 73 6133) do 500 m položka určena pro případnou opravu potrubí - vztaženo na 1 mb | 6.39 | m3 |  | 0
33 | Uložení sypaniny na skl.-sypanina na výšku přes 2m položka určena pro případnou opravu potrubí - vztaženo na 1 mb | 6.39 | m3 |  | 0
34 | Pažení a rozepření stěn rýh - zátažné - hl. do 8 m (rozepření 165 kg) položka určena pro případnou opravu potrubí - vztaženo na 1 mb /7.1x1/ | 7.1 | m2 |  | 0
35 | Odstranění pažení stěn rýh - zátažné - hl. do 8 m položka určena pro případnou opravu potrubí - vztaženo na 1 mb /7.1x1/ | 7.1 | m2 |  | 0
36 | Nakládání výkopku z hor. tř. těž. I (ČSN 73 6133) v množství do 100 m3 položka určena pro případnou opravu potrubí - vztaženo na 1 mb /6.4x0.9/ | 5.76 | m3 |  | 0
37 | Vodorovné přemístění výkopku z hor. tř. těž. I (ČSN 73 6133) do 500 m položka určena pro případnou opravu potrubí - vztaženo na 1 mb | 5.76 | m3 |  | 0
38 | Zásyp jam, rýh, šachet se zhutněním - hutněný na 95 % PS (pozn. štěrkovité zeminy hutnit na 97% PS) položka určena pro případnou opravu potrubí - vztaženo na 1 mb /5.9x0.9/ | 5.31 | m3 |  | 0
39 | Zásyp jam, rýh, šachet se zhutněním - hutněný na 100 % PS položka určena pro případnou opravu potrubí - vztaženo na 1 mb /0.5x0.9/ | 0.45 | m3 |  | 0
| Podmíněné a související náklady - CELKEM |  |  |  | 0