## Rekapitulace nákladů
Rekonstrukce místních komunikací v MČ Toužín
Rekapitulace stavebních nákladů
Stavební objekt |  | základní cena | DPH - 21% | cena celkem
SO 02 | Ostatní a vedlejší náklady | 0 | 0 | 0
SO 101 | Komunikace | 0 | 0 | 0
| Cena celé stavby celkem : | 0 | 0 | 0

## SO 02
|  |  | SOUPIS PRACÍ (položkový rozpis) |  |  |  | Databáze:
Tišteno dne: | [6 empty] | Nabídka číslo:
Stavba: Rekonstrukce místních komunikací v MČ Toužín
Investor:
SO 02 Ostatní a vedlejší náklady
Položka |  | Text |  |  |  | Množství | m.j. | Cena | Celkem
0 | Všeobecné konstrukce a práce
1 | 01400 | Poplatky všeobecné - vytýčení inženýrských sítí |  |  |  | 1 | ks | 0 | 0 | _46I0VUKEQ
|  | stávající podzemní vedení dle PD |  |  |  | 0
|  | bere se pro stavbu jako celek 1 ks |  |  |  | 1
2 | 02520a | Zkoušení konstrukcí a prací nezávislou zkušebnou |  |  |  | 30000 | kč | 0 | 0 | _46I0VZJGF
|  | bere se pro stavbu jako celek 30000 kč dle TKP |  |  |  | 30000
|  | Možno čerpat pouze se souhlasem stavebníka. |  |  |  | 0
3 | 02610a | Zkoušení konstrukcí a prací zkušebnou zhotoviele |  |  |  | 1 | ks | 0 | 0 | _4C60IR28G
|  | bere se jako celek, 1kus pro celou stavbu dle TKP |  |  |  | 0
|  | 1 ks |  |  |  | 1
4 | 02510b | Zkoušení materiálů nezávislou zkušebnou |  |  |  | 30000 | kč | 0 | 0 | _4C60J17PQ
|  | bere se pro stavbu jako celek 30000 kč dle TKP |  |  |  | 30000
|  | Možno čerpat pouze se souhlasem stavebníka. |  |  |  | 0
5 | 02510a | Zkoušení materiálů zkušebnou zhotovitele |  |  |  | 1 | ks | 0 | 0 | _4C60J2V2T
|  | bere se jako celek, 1kus pro celou stavbu dle TKP |  |  |  | 0
|  | 1 ks |  |  |  | 1
6 | 02811a | Průzkumné práce geotechnické na povrchu |  |  |  | 1 | ks | 0 | 0 | _2X70FYP0A
|  | prohlídka a posouzení podloží vozovky geotechnikem včetně návrhu opatření |  |  |  | 0
|  | pro stavbu jako celek 1kus |  |  |  | 1
7 | 02720a | Pomoc prác zříz nebo zajišť regul a ochr.dopr. |  |  |  | 1 | ks | 0 | 0 | _2X70G3ZEE
|  | dopravně inženýrské opatření pro stavbu jako celek 1 ks |  |  |  | 1
8 | 029101 | Ostatní požadavky - zeměměřičská měření - výtýčení stavby |  |  |  | 1 | ks | 0 | 0 | _46L0MT904
|  | vytýčení stavby dle vytyčovacích výkresů |  |  |  | 0
|  | pro stavbu jako celek 1 kus |  |  |  | 1
9 | 02910a | Ostatní požadavky - geodetické zaměření |  |  |  | 1 | ks | 0 | 0 | _2X70G7NI6
|  | zaměření skutečného provedení stavby |  |  |  | 0
|  | pro stavbu jako celek 1 kus |  |  |  | 1
10 | 02944 | Vypracování dokumentace skutečného provedení |  |  |  | 1 | ks | 0 | 0 | _46I0WD1C6
|  | dokumentace skutečného provedení stavby |  |  |  | 0
|  | Uvažováno v počtu 4 vyhotovení PD. |  |  |  | 0
|  | bere se pro stavbu jako celek 1 ks |  |  |  | 1
11 | 02940 | Ostatní požadavky - vypracování dokumentace |  |  |  | 1 | ks | 0 | 0 | _2X70GBYXO
|  | vypracování realizační dokumentace dle požadavku zhotovitele |  |  |  | 0
|  | pro stavbu jako celek 1 kus |  |  |  | 1
12 | 02821 | Průzkumné práce archeologické na povrchu |  |  |  | 1 | ks | 0 | 0 | _46L0MVXJI
|  | náklady na záchranný archeologický průzkum |  |  |  | 0
|  | pro stavbu jako celek 1 kus |  |  |  | 1
13 | 02851 | Diagnostický průzkum konstrukcí na povrchu |  |  |  | 1 | ks | 0 | 0 | _46L0N47EY
|  | vypracování pasportu statiského stavu přilehlé zástavby v místě stavby |  |  |  | 0
|  | pro stavbu jako celek 1 kus |  |  |  | 1
14 | 029 | Ostatní požadavky - opatření pro zajištění BOZP |  |  |  | 1 | ks | 0 | 0 | _2X70GFIMF
|  | pro stavbu jako celek 1 kus |  |  |  | 1
|  | v souladu s plánem BOZP |  |  |  | 0
|  |  |  | Všeobecné konstrukce a práce Celkem : |  |  |  |  | 0
Celkem |  |  |  |  | Odbytová cena bez DPH: |  |  | 0

## SO 101
|  |  | SOUPIS PRACÍ (položkový rozpis) |  |  |  | Databáze:
Tišteno dne: | [6 empty] | Nabídka číslo:
Stavba: Rekonstrukce místních komunikací v MČ Toužín
Investor:
SO 101 Komunikace (KSO 822 27 75)
Položka |  | Text |  |  |  | Množství | m.j. | Cena | Celkem
1 | Zemní práce
1 | 121101101 | Sejmutí ornice s přemístěním na vzdálenost do 50 m |  |  |  | 61.085 | M3 | 0 | 0 | _46I0M8C0L
|  | tl. 0.1m, dlekubatur pl. 610,85m2 |  |  |  | 0
|  | 610,85*0,1 |  |  |  | 61.085
2 | 113107142 | Odstranění podkladu pl do 50 m2 živičných tl 100 mm |  |  |  | 31.4 | M2 | 0 | 0 | _46I0M8C0T
|  | dle kubatur plocha odstranění vozovky kryt AB 27,85 m2 |  |  |  | 27.85
|  | pro osazení obrubníků na větvi C 7,1*0,5 |  |  |  | 3.55
3 | 113107130 | Odstranění podkladu pl do 50 m2 z betonu prostého tl 100 mm |  |  |  | 11.91 | M2 | 0 | 0 | _46I0M8C0Y
|  | dle kubatur plocha 11,91 m2 |  |  |  | 11.91
4 | 113107223 | Odstranění podkladu pl přes 200 m2 z kameniva drceného tl 300 mm |  |  |  | 851.93 | M2 | 0 | 0 | _46I0M8C0U
|  | plocha odstranění kce větev A 384,76 m2 |  |  |  | 384.76
|  | plocha odstranění kce větev B 467,17 m2 |  |  |  | 467.17
5 | 113107122 | Odstranění podkladu pl do 50 m2 z kameniva drceného tl 200 mm |  |  |  | 39.76 | M2 | 0 | 0 | _46I0M8C4D
|  | dle kubatur plocha odstranění vozovky kryt AB 27,85 m2 |  |  |  | 27.85
|  | plocha odstranění kce beton 11,91 m2 |  |  |  | 11.91
6 | 113154113 | Frézování živičného krytu tl 50 mm pruh š 0,5 m pl do 500 m2 bez překážek v trase |  |  |  | 105.56 | M2 | 0 | 0 | _4C10N3BMP
|  | dle plochy povrchové úpravy s frézováním pro napojení 105,56 m2 |  |  |  | 105.56
7 | 113202111 | Vytrhání obrub krajníků obrubníků stojatých |  |  |  | 16 | M | 0 | 0 | _4C60WFFEG
|  | dle v.v stávající obruby na ZÚ 16,0 m |  |  |  | 16
8 | 122202202 | Odkopávky a prokopávky nezapažené pro silnice objemu do 1000 m3 v hornině tř. 3 |  |  |  | 265.27 | M3 | 0 | 0 | _46I0M8C0Z
|  | výkop dle kubatur 115,66 m3 |  |  |  | 115.66
|  | výkop pro výměnu tl. 0,4 m dle v.v. |  |  |  | 0
|  | 0,4*40,0*3,0 |  |  |  | 48
|  | výkop pro výměnu tl. 0,3 m dle v.v. |  |  |  | 0
|  | 0,3*112,9*3 |  |  |  | 101.61
9 | 122202209 | Příplatek k odkopávkám a prokopávkám pro silnice v hornině tř. 3 za lepivost |  |  |  | 265.27 | M3 | 0 | 0 | _46I0M8C10
10 | 171101103 | Uložení sypaniny z hornin soudržných do násypů zhutněných do 100 % PS |  |  |  | 159.78 | M3 | 0 | 0 | _46I0M8C11
|  | násyp dle kubatur 10,17 m3 |  |  |  | 10.17
|  | výměna zeminy v AZ 48,0+101,61 |  |  |  | 149.61
11 | zemina | Vhodná nenamrzavá zemina do aktivní zóny dle ČSN 736133 |  |  |  | 119.3564 | t | 0 | 0 | _4C10NBW98
|  | zemina do násypů a AZ 159,78*2,0 |  |  |  | 319.56
|  | odečte se původní kce vozovky štěrkovitá, která se použije |  |  |  | 0
|  | uvažováno použití tl. 0,2 m 0,235t/m2 |  |  |  | 0
|  | -851,93*0,235 |  |  |  | -200.2036
12 | 171201101 | Uložení sypaniny do násypů nezhutněných |  |  |  | 16.64 | M3 | 0 | 0 | _46I0M8C12
|  | dodarečný násyp dle kub. 16,64 m3 |  |  |  | 16.64
13 | 132301101 | Hloubení rýh š do 600 mm v hornině tř. 4 objemu do 100 m3 |  |  |  | 35.68 | M3 | 0 | 0 | _46I0M8C13
|  | pro drenáže. prům. hloubka 0.4 m, šířka 0.5 m, dl. dle kub. 178.4 m |  |  |  | 0
|  | 178,4*0,5*0,4 |  |  |  | 35.68
14 | 132301109 | Příplatek za lepivost k hloubení rýh š do 600 mm v hornině tř. 4 |  |  |  | 35.68 | M3 | 0 | 0 | _46I0M8C14
15 | 132301201 | Hloubení rýh š do 2000 mm v hornině tř. 4 objemu do 100 m3 |  |  |  | 43.155 | M3 | 0 | 0 | _46I0M8C15
|  | -pro přípojky uv a žlabové vpusti, prům. hl. 0.7 m pod pl. |  |  |  | 0
|  | (67,8+0,7)*0,7*0,9 |  |  |  | 43.155
16 | 132301209 | Příplatek za lepivost k hloubení rýh š do 2000 mm v hornině tř. 4 |  |  |  | 43.155 | M3 | 0 | 0 | _46I0M8C16
17 | 133301101 | Hloubení šachet v hornině tř. 4 objemu do 100 m3 |  |  |  | 20.52 | M3 | 0 | 0 | _46I0M8C17
|  | -pro uliční vpustě a šachtu, půdorys 1,2x1,2m |  |  |  | 0
|  | dvojitá uv pod plání |  |  |  | 0
|  | 1,2*1,8*1,46 |  |  |  | 3.1536
|  | ostatní uv |  |  |  | 0
|  | 1,2*1,2*1,46*6 |  |  |  | 12.6144
|  | kontrolní šachty DN 400 3 ks |  |  |  | 0
|  | 1,2*1,2*1,1*3 |  |  |  | 4.752
18 | 133301109 | Příplatek za lepivost u hloubení šachet v hornině tř. 4 |  |  |  | 20.52 | M3 | 0 | 0 | _46I0M8C18
19 | 151101101 | Zřízení příložného pažení a rozepření stěn rýh hl do 2 m |  |  |  | 50.808 | M2 | 0 | 0 | _46I0M8C19
|  | -pro šachtu dvojité uv |  |  |  | 0
|  | (1,8+1,2)*2*1,46 |  |  |  | 8.76
|  | -ostatní uv |  |  |  | 0
|  | 1,2*1,46*4*6 |  |  |  | 42.048
20 | 151101111 | Odstranění příložného pažení a rozepření stěn rýh hl do 2 m |  |  |  | 50.808 | M2 | 0 | 0 | _46I0M8C1A
21 | 120001101 | Příplatek za ztížení vykopávky v blízkosti podzemního vedení |  |  |  | 64.0665 | M3 | 0 | 0 | _46I0M8C1B
|  | -bere se 30% všech výkopů |  |  |  | 0
|  | odkopávka 115,66*0,3 |  |  |  | 34.698
|  | rýhy (34,22+43,155)*0,3 |  |  |  | 23.2125
|  | šachty 20,52*0,3 |  |  |  | 6.156
22 | 175101101 | Obsyp potrubí bez prohození sypaniny z hornin tř. 1 až 4 uloženým do 3 m od kraje výkopu |  |  |  | 29.4554 | M3 | 0 | 0 | _46I0M8C1C
|  | -přípojky do výšky 0.3m nad povrch potrubí |  |  |  | 0
|  | (0,2+0,02+0,3)*0,9*(67,8+0,7) |  |  |  | 32.058
|  | -odečte se zemina vytlačená potrubím |  |  |  | 0
|  | -(0,11*0,11)*3,14*(67,8+0,7) |  |  |  | -2.6026
23 | 583313450 | KAMEN TEZ DROB 0-4 B A |  |  |  | 53.0197 | T | 0 | 0 | _46I0M8C1D
|  | -pro obsyp, cca 1.8t/m3 |  |  |  | 0
|  | 29,4554*1,8 |  |  |  | 53.0197
24 | 174101101 | Zásyp jam, šachet rýh nebo kolem objektů sypaninou se zhutněním |  |  |  | 21.6497 | M3 | 0 | 0 | _46I0M8C1E
|  | výkop rýhy 43,155 m3 |  |  |  | 43.155
|  | výkop šachty 20,52 m3 |  |  |  | 20.52
|  | odečte se obsyp s troubami -32,058 m3 |  |  |  | -32.058
|  | -odečte se zemina vytlačená tělesy vpustí |  |  |  | 0
|  | -0,3*0,3*3,14*1,46*8 |  |  |  | -3.3008
|  | -odečte se zemina vytlačená kontr. šachtou DN 400 |  |  |  | 0
|  | -0,22*0,22*3,14*1,1*3 |  |  |  | -0.5015
|  | -odečte se lože potrubí, dl. 67,8+0,7 m |  |  |  | 0
|  | -0,9*0,1*(67,8+0,7) |  |  |  | -6.165
25 | 162701101 | Vodorovné přemístění do 6000 m výkopku z horniny tř. 1 až 4 |  |  |  | 361.3533 | M3 | 0 | 0 | _46I0M8C1G
|  | odkopávka 265,27 m3 |  |  |  | 265.27
|  | rýhy 35,68+43,155 |  |  |  | 78.835
|  | šachty 20,52 m3 |  |  |  | 20.52
|  | přebytečná ornice (610,85-260,67)*0,1 m3 |  |  |  | 35.018
|  | odečte se dod. násyp -16,64 m3 |  |  |  | -16.64
|  | odečte se zásyp -21,6497 m3 |  |  |  | -21.6497
26 | 171201201 | Uložení sypaniny na skládky |  |  |  | 35.018 | M3 | 0 | 0 | _46I0M8C1H
|  | přebytečná ornice 35,018 m3 |  |  |  | 35.018
27 | 171201211 | Poplatek za uložení odpadu ze sypaniny na skládce (skládkovné) |  |  |  | 587.4035 | T | 0 | 0 | _46I0M8C1I
|  | 361,3533*1,8 |  |  |  | 650.4359
|  | odečte se přebytečná ornice -35,018*1,8 |  |  |  | -63.0324
28 | 181951102 | Úprava pláně v hornině tř. 1 až 4 se zhutněním |  |  |  | 1163.92 | M2 | 0 | 0 | _46I0M8C1J
|  | dle kubatur nová kce vozovky 975,26 m2 |  |  |  | 975.26
|  | dle kubatur plocha kce ZD 11,64 m2 |  |  |  | 11.64
|  | dle kubatur zpevnění ve vjezdech 177,02 m2 |  |  |  | 177.02
29 | 181301101 | Rozprostření ornice pl do 500 m2 v rovině nebo ve svahu do 1:5 tl vrstvy do 100 mm |  |  |  | 260.67 | M2 | 0 | 0 | _46I0M8C1K
|  | dle kubatur plocha 260,67 m2 |  |  |  | 260.67
30 | 181411131 | Založení parkového trávníku výsevem plochy do 1000 m2 v rovině a ve svahu do 1:5 |  |  |  | 260.67 | M2 | 0 | 0 | _46I0M8C1L
|  | dle ohumusování 260,67 m2 |  |  |  | 260.67
31 | 005724100 | SMES TRAVNI PARKOVA REKREACNI B |  |  |  | 7.8201 | KG | 0 | 0 | _46I0M8C1O
|  | uvažuje se cca 0.03kg/m2 |  |  |  | 0
|  | 260,67*0,03 |  |  |  | 7.8201
32 | 185804312 | Zalití rostlin vodou plocha přes 20 m2 |  |  |  | 26.067 | M3 | 0 | 0 | _46I0M8C1U
|  | uvažuje se 10x po 10 litrech na m2 |  |  |  | 0
|  | 260,67*10*10*0,001 |  |  |  | 26.067
|  |  |  | Zemní práce Celkem : |  |  |  |  | 0
2 | Základy
33 | 212755214 | Trativody z drenážních trubek plastových flexibilních D 100 mm bez lože |  |  |  | 178.4 | M | 0 | 0 | _46I0M8C1R
|  | drenáž dle kubatur 178,4 m |  |  |  | 178.4
34 | 211561111 | Výplň odvodňovacích žeber kamenivem hrubým drceným frakce 4 až 16 mm |  |  |  | 35.68 | M3 | 0 | 0 | _46I0M8C1S
|  | 0,4*0,5*178,4 |  |  |  | 35.68
|  |  |  | Základy Celkem : |  |  |  |  | 0
3 | Svislé konstrukce
35 | 358315114 | Bourání stoky kompletní nebo otvorů z prostého betonu plochy do 4 m2 |  |  |  | 1.7 | M3 | 0 | 0 | _4C30UC91E
|  | vybourání stávající dešťové kanalizace která se zahlubuje |  |  |  | 0
|  | uvažováno včetně šachet v množství 0,1m3/m potrubí |  |  |  | 0
|  | 17,0*0,1 |  |  |  | 1.7
|  |  |  | Svislé konstrukce Celkem : |  |  |  |  | 0
4 | Vodorovné konstrukce
36 | 452112121 | Osazení betonových prstenců nebo rámů v do 200 mm |  |  |  | 16 | KUS | 0 | 0 | _46I0M8C23
|  | pro nové vpusti (6+2)*2 |  |  |  | 16
37 | 592-2130071 | Pref.pro ul.vpust TBV-Q 660/180, prstenec |  |  |  | 8.02 | kus | 0 | 0 | _46I0M8C24
|  | přičte se ztratné 1% |  |  |  | 0
|  | 6+2*1,01 |  |  |  | 8.02
38 | 592-2130 161 | Pref.uliční vpustiTBV-Q 390/60 vyrovnávací prsten |  |  |  | 8.02 | ks | 0 | 0 | _46I0M8C25
|  | přičte se ztratné 1% |  |  |  | 0
|  | 6+2*1,01 |  |  |  | 8.02
39 | 452386121 | Vyrovnávací prstence z betonu prostého tř. B 7,5 v do 200 mm |  |  |  | 4 | KUS | 0 | 0 | _4C30V8LMO
|  | pro vpustě upravené na šachty dle v.v. 4 ks |  |  |  | 4
40 | 451572111 | Lože pod potrubí otevřený výkop z kameniva drobného těženého |  |  |  | 6.165 | M3 | 0 | 0 | _46I0M8C26
|  | pod příp. vpustí, tl. 0,10m |  |  |  | 0
|  | 0,1*0,9*(67,8+0,7) |  |  |  | 6.165
|  |  |  | Vodorovné konstrukce Celkem : |  |  |  |  | 0
5 | Komunikace
41 | 577144221 | Asfaltový beton vrstva obrusná ACO 11 (ABS) tř. II tl 50 mm š přes 3 m z nemodifikovaného asfaltu |  |  |  | 323.06 | M2 | 0 | 0 | _46I0M8C27
|  | povrchová úprava dle v.v. 217,5 m2 |  |  |  | 217.5
|  | povrchová úprava s frézováním dle v.v. 105,56 m2 |  |  |  | 105.56
42 | 577134111 | Asfaltový beton vrstva obrusná ACO 11 (ABS) tř. I tl 40 mm š do 3 m z nemodifikovaného asfaltu |  |  |  | 975.26 | M2 | 0 | 0 | _4C30HGFTA
|  | nová vozovka dle kub. 975,26 m2 |  |  |  | 975.26
43 | 565135111 | Asfaltový beton vrstva podkladní ACP 16 (obalované kamenivo OKS) tl 50 mm š do 3 m |  |  |  | 975.26 | M2 | 0 | 0 | _4C30KAQ1F
|  | uvažovat ACP 16+ v ploše nové kce vozovky |  |  |  | 0
|  | 975,26 m2 |  |  |  | 975.26
44 | 572141111 | Vyrovnání povrchu dosavadních krytů asfaltovým betonem ACO (AB) tl do 40 mm |  |  |  | 217.5 | M2 | 0 | 0 | _4C30MGHHJ
|  | vyrovnání na povrchové úpravě v kubatuře 3,13 m3 |  |  |  | 0
|  | na ploše povrchové úpravy 217,5 m2 |  |  |  | 217.5
45 | 573231111 | Postřik živičný spojovací ze silniční emulze v množství do 0,7 kg/m2 |  |  |  | 1298.32 | M2 | 0 | 0 | _46I0M8C28
|  | uvažuje se v množství 0,5 kg/m2 |  |  |  | 0
|  | dle plochy povrchov. úpravy 217,5+105,56 m2 |  |  |  | 323.06
|  | uvažuje se v množství 0,2 kg/m2 |  |  |  | 0
|  | nová kce vozovky 975,26 m2 |  |  |  | 975.26
46 | 564851111 | Podklad ze štěrkodrtě ŠD tl 150 mm |  |  |  | 986.9 | M2 | 0 | 0 | _46I0M8C29
|  | dle plochy nové kce vozovky podkl. vrstva 975,26 m2 |  |  |  | 975.26
|  | dle plochy kce ze ZD pod kontejnery 11,64 m2 |  |  |  | 11.64
47 | 564851112 | Podklad ze štěrkodrtě ŠD tl 160 mm |  |  |  | 975.26 | M2 | 0 | 0 | _4C30HRG59
|  | dle plochy nové kce vozovkyochran. vrstva 975,26 m2 |  |  |  | 975.26
48 | 596211110 | Kladení zámkové dlažby komunikací pro pěší tl 60 mm skupiny A pl do 50 m2 |  |  |  | 11.64 | M2 | 0 | 0 | _46I0M8C2F
|  | plocha pro kontejnery dle kubatur 11,64 m2 |  |  |  | 11.64
49 | 592453080 | Dlažba skladebná betonová, 200x100x60 mm, přírodní |  |  |  | 11.9892 | m2 | 0 | 0 | _46I0M8C2G
|  | dle kladení 11,64 m2 |  |  |  | 11.64
|  | přičte se ztratné 11,64*0,03 |  |  |  | 0.3492
50 | 569831111 | Zpevnění krajnic štěrkodrtí tl 100 mm |  |  |  | 177.02 | M2 | 0 | 0 | _46I0M8C2J
|  | pl. dosypání štěrkodrtí dle kub. 177,02 m2 |  |  |  | 177.02
|  |  |  | Komunikace Celkem : |  |  |  |  | 0
7 | Přidružená stavební výroba
51 | 711132210 | Izolace proti zemní vlhkosti na svislé ploše na sucho pásy TECHNODREN 0851 Z1 |  |  |  | 20 | M2 | 0 | 0 | _46J0VO93L
|  | z nopové folie, včetně dodání, pásy šířky 0.5 m |  |  |  | 0
|  | podél objektů v místech nových zpevněných ploch |  |  |  | 0
|  | uvažuje se dl. cca 40,0 m |  |  |  | 0
|  | kubatura 40,0*0,5 |  |  |  | 20
|  |  |  | Přidružená stavební výroba Celkem : |  |  |  |  | 0
8 | Potrubí
52 | 895941311 | Zřízení vpusti kanalizační uliční z betonových dílců typ UVB-50 |  |  |  | 8 | KUS | 0 | 0 | _46I0M8C2K
|  | nové ul. vpusti dle kub. 6+1*2 |  |  |  | 8
53 | 592-2130 080 | Pref. ulicni vpusti TBV-Q 500/626 D dno |  |  |  | 8.08 | ks | 0 | 0 | _46I0M8C2L
|  | dle zřízení 8 ks |  |  |  | 8
|  | přičte se ztratné 8*0,01 |  |  |  | 0.08
54 | 592-2130181 | Pref. ulicni vpusti TBV-Q 500/590/200V stredni |  |  |  | 8.08 | ks | 0 | 0 | _46I0M8C2M
|  | dle zřízení včetně ztratného 8,08 ks |  |  |  | 8.08
55 | 592-2130 061 | Pref. ulicni vpusti TBV-Q 500/290 K horni na koš |  |  |  | 8.08 | ks | 0 | 0 | _46I0M8C2N
|  | dle zřízení včetně ztratného 8,08 ks |  |  |  | 8.08
56 | 592-2130 091 | Pref. ulicni vpusti TBV-Q 500/590 horni |  |  |  | 8.08 | ks | 0 | 0 | _46I0M8C2O
|  | uavžuje se 8 ks |  |  |  | 8
|  | přičte se ztratné 8*0,01 |  |  |  | 0.08
57 | 899203111 | Osazení mříží litinových včetně rámů a košů na bahno hmotnosti nad 100 do 150 kg |  |  |  | 8 | KUS | 0 | 0 | _46I0M8C2P
|  | dle zřízení vpustí 8 |  |  |  | 8
58 | 286618160 | Kalový koš uliční vpusti D315, L600, pozink |  |  |  | 8 | ks | 0 | 0 | _46I0M8C2Q
59 | 552421380 | Vtoková mříž s rámem uliční vpusti 500 x 500 D400 s pantem |  |  |  | 8 | ks | 0 | 0 | _46I0M8C2R
|  | dle kub. 8,0 ks |  |  |  | 8
60 | 894812205 | Revizní a čistící šachta z PP šachtové dno DN 425/200 průtočné |  |  |  | 1 | KUS | 0 | 0 | _46I0M8C2T
|  | nová kontrolní šachta dle kub. 1 ks |  |  |  | 1
61 | 894812206 | Revizní a čistící šachta z PP šachtové dno DN 425/200 průtočné 30°,60°,90° |  |  |  | 2 | KUS | 0 | 0 | _4C30KSY1P
|  | nová kontrolní šachta dle kub. 2 ks |  |  |  | 2
|  | úhel 30° |  |  |  | 0
62 | 894812242 | Revizní a čistící šachta z PP DN 425 šachtová roura teleskopická světlé hloubky 750 mm |  |  |  | 2 | KUS | 0 | 0 | _46I0M8C2U
63 | 894812261 | Revizní a čistící šachta z PP DN 425 poklop litinový s teleskopickou rourou pro zatížení 3 t |  |  |  | 3 | KUS | 0 | 0 | _4C60WY9DU
|  | pro šachty na zahloubené dešťové kanalizaci 3 ks |  |  |  | 3
64 | 871355221 | Kanalizační potrubí z tvrdého PVC-systém KG tuhost třídy SN8 DN200 |  |  |  | 67.8 | M | 0 | 0 | _46I0M8C35
|  | přípojky dle kubatur 67,8 m |  |  |  | 67.8
|  | Včetně potrubí a tvarovek. |  |  |  | 0
65 | 871265221 | Kanalizační potrubí z tvrdého PVC-systém KG tuhost třídy SN8 DN100 |  |  |  | 0.7 | M | 0 | 0 | _4C30KZ5EV
|  | pro přípojky DN 100 dle v.v. |  |  |  | 0
|  | 0,7 m |  |  |  | 0.7
66 | 817354111 | Montáž betonových útesů s hrdlem DN 200 |  |  |  | 3 | KUS | 0 | 0 | _46I0M8C30
|  | dle počtu přípojek do st. kanalizace 5 kusů |  |  |  | 0
67 | 899623141 | Obetonování potrubí nebo zdiva stok betonem prostým tř. C 12/15 otevřený výkop |  |  |  | 1.25 | M3 | 0 | 0 | _46I0M8C31
|  | obetonování útesu přípojky od vpusti, 0,25 m3/útes |  |  |  | 0
|  | 0,25*5 |  |  |  | 1.25
68 | 899643111 | Bednění pro obetonování potrubí otevřený výkop |  |  |  | 5 | M2 | 0 | 0 | _46I0M8C32
|  | pro obetonování útesů přípojek 1m2/útes |  |  |  | 0
|  | 1*5 |  |  |  | 5
69 | 899431111 | Výšková úprava uličního vstupu nebo vpusti do 200 mm zvýšením krycího hrnce, šoupěte nebo hydrantu |  |  |  | 6 | KUS | 0 | 0 | _46I0M8C33
|  | zvýšení i snížení dle kub. 6 ks |  |  |  | 6
70 | 899331111 | Výšková úprava uličního vstupu nebo vpusti do 200 mm zvýšením poklopu |  |  |  | 1 | KUS | 0 | 0 | _46I0M8C34
|  | zvýšení i snížení dle kub. 1 ks |  |  |  | 1
71 | 899203211 | Demontáž mříží litinových včetně rámů hmotnosti přes 100 do 150 kg |  |  |  | 4 | KUS | 0 | 0 | _4C30UI5WD
|  | vpustě upravené na šachtu dle v.v. 4 ks |  |  |  | 4
72 | 899311113 | Osazení poklopů s rámem hmotnosti nad 100 do 150 kg |  |  |  | 4 | KUS | 0 | 0 | _4C30UJFOV
|  | vpustě upravené na šachtu dle v.v. 4 ks |  |  |  | 4
73 | 592246600 | poklop šachtový D2 /betonová výplň+ litina/ D 400 - BEGU-B-1, bez odvětrání |  |  |  | 4 | KUS | 0 | 0 | _4C30UX20F
|  |  |  | Potrubí Celkem : |  |  |  |  | 0
9 | Ostatní konstrukce a práce
74 | 919735111 | Řezání stávajícího živičného krytu hl do 50 mm |  |  |  | 40.8 | M | 0 | 0 | _46I0M8C36
|  | dle kubatur 40,8 m |  |  |  | 40.8
75 | 971042341 | Vybourání otvorů v betonových příčkách a zdech pl do 0,09 m2 tl do 300 mm |  |  |  | 1 | KUS | 0 | 0 | _46I0M8C37
|  | propojení těles dvojité vpusti (0.059t/kus), 1ks |  |  |  | 0
|  | 1 kus |  |  |  | 1
76 | 971042231 | Vybourání otvorů v betonových příčkách a zdech pl do 0,0225 m2 tl do 150 mm |  |  |  | 5 | KUS | 0 | 0 | _46I0M8C38
|  | zaústění drenáže do těles vpustí, (0.007t/ks), 5ks |  |  |  | 0
|  | 5 kusů |  |  |  | 5
77 | 916131213 | Osazení silničního obrubníku betonového stojatého s boční opěrou do lože z betonu prostého |  |  |  | 556.6 | M | 0 | 0 | _46I0M8C3B
|  | silniční obruníky dle kub. 556,6 m |  |  |  | 556.6
78 | 592175040 | Obrubník betonový silniční 250x1000x150/120 |  |  |  | 562.166 | ks | 0 | 0 | _46I0M8C3C
|  | dle osazení 556,6 |  |  |  | 556.6
|  | přičte se ztratné 556,6*0,01 |  |  |  | 5.566
79 | 916331112 | Osazení zahradního obrubníku betonového do lože z betonu s boční opěrou |  |  |  | 10.2 | M | 0 | 0 | _46I0M8C3D
|  | chodníkové obrubníky dle kub. 10,2 m |  |  |  | 10.2
80 | 592175230 | Obrubník betonový parkový 25/100/8 cm |  |  |  | 10.302 | ks | 0 | 0 | _46I0M8C3E
|  | dle osazení 10,2 m |  |  |  | 10.2
|  | přičte se ztratné 10,2*0,01 |  |  |  | 0.102
81 | 935932415 | Odvodňovací plastový žlab pro zatížení D400 vnitřní š 100 mm s roštem můstkovým z litiny |  |  |  | 8 | M | 0 | 0 | _46I0M8C3K
|  | dle kubatur dl. 8,0 m |  |  |  | 8
|  | Včetně dodání žlabů. |  |  |  | 0
82 | 935932520 | Odvodňovací plastový žlab pro zatížení E600 vnitřní š 300 mm s roštem můstkovým z litiny |  |  |  | 6.7 | M | 0 | 0 | _4C30M8NAS
|  | odvod. žlab monolitické konstrukce s polymerbetonu tzv. monoblok |  |  |  | 0
|  | dle výk. výměr celkem 6,7 m |  |  |  | 6.7
|  | včetně dodání a předepsaného osazení pro zatížení tř. min E 600 |  |  |  | 0
83 | 938909311 | Čištění vozovek metením strojně podkladu nebo krytu betonového nebo živičného |  |  |  | 217.5 | M2 | 0 | 0 | _4C30WVUQH
|  | očištění povrchu vozovky povrchové úpravy |  |  |  | 0
|  | plocha dle v.v. 217,50 m2 |  |  |  | 217.5
84 | 997221551 | Vodorovná doprava suti ze sypkých materiálů do 1 km |  |  |  | 163.4002 | T | 0 | 0 | _46I0PH9VQ
|  | kam. drcené (851,93*0,40)+(39,76*0,235) |  |  |  | 350.1156
|  | odečte se kamenivo použité do výměny AZ -200,2271 |  |  |  | -200.2271
|  | vyfrézovaná drt 105,56*0,128 |  |  |  | 13.5117
85 | 997221559 | Příplatek ZKD 1 km u vodorovné dopravy suti ze sypkých materiálů |  |  |  | 749.4515 | T | 0 | 0 | _46I0PHXD2
|  | skládka Borek (6km) |  |  |  | 0
|  | kam. drcené (163,402-13,5117)*(6-1) |  |  |  | 749.4515
86 | 997221561 | Vodorovná doprava suti z kusových materiálů do 1 km |  |  |  | 11.7208 | T | 0 | 0 | _46I0M8C44
|  | asfalt 31,4*0,181 |  |  |  | 5.6834
|  | beton 11,91*0,185 |  |  |  | 2.2034
|  | otvory (0,059*1)+(0,007*5) |  |  |  | 0.094
|  | vybouraná kanalizace 1,7*2,2 |  |  |  | 3.74
87 | 997221569 | Příplatek ZKD 1 km u vodorovné dopravy suti z kusových materiálů |  |  |  | 58.6038 | T | 0 | 0 | _46I0M8C45
|  | skládka Borek (6km) |  |  |  | 0
|  | asfalt 31,4*0,181*(6-1) |  |  |  | 28.417
|  | beton 11,91*0,185*(6-1) |  |  |  | 11.0168
|  | otvory ((0,059*1)+(0,007*5))*(6-1) |  |  |  | 0.47
|  | vybouraná kanalizace 1,7*2,2*(6-1) |  |  |  | 18.7
88 | 997221571 | Vodorovná doprava vybouraných hmot do 1 km |  |  |  | 3.88 | T | 0 | 0 | _46I0M8C46
|  | na deponii Měú |  |  |  | 0
|  | mříže UV 4*0,15 |  |  |  | 0.6
|  | skládka Borek 6 km |  |  |  | 0
|  | vytrhané obrubníky 16,0*0,205 |  |  |  | 3.28
89 | 997221579 | Příplatek ZKD 1 km u vodorovné dopravy vybouraných hmot |  |  |  | 16.4 | T | 0 | 0 | _46I0M8C4A
|  | na skládku Borek (6km) |  |  |  | 0
|  | vytrhané obruby 16,0*0,205*(6-1) |  |  |  | 16.4
90 | 997013801 | Poplatek za uložení stavebního betonového odpadu na skládce (skládkovné) |  |  |  | 9.3174 | T | 0 | 0 | _46I0M8C47
|  | beton 11,91*0,185 |  |  |  | 2.2034
|  | otvory (0,059*1)+(0,007*5) |  |  |  | 0.094
|  | vybouraná kanalizace 1,7*2,2 |  |  |  | 3.74
|  | vytrhané obrubníky 16,0*0,205 |  |  |  | 3.28
91 | 997221855 | Poplatek za uložení odpadu z kameniva na skládce (skládkovné) |  |  |  | 163.4002 | T | 0 | 0 | _46I0PZ90I
|  | kam. drcené 163,4002 |  |  |  | 163.4002
92 | 997221845 | Poplatek za uložení odpadu z asfaltových povrchů na skládce (skládkovné) |  |  |  | 5.6834 | T | 0 | 0 | _46I0Q0G9Q
|  | asfalt 31,4*0,181 |  |  |  | 5.6834
93 | překl 81 | Úprava polohy kabelu, vč. zemních prací |  |  |  | 30.3 | m | 0 | 0 | _46I0M8C48
|  | stranová překládka sděl. kabelů dle kub. 30,3 m |  |  |  | 30.3
94 | překl 4 | Překládka kabelů NN |  |  |  | 5.2 | m | 0 | 0 | _4C30W51MV
|  | stranové přeložení sil. kabelů NN dle kub. 5,2 m |  |  |  | 5.2
95 | Překl 24 | Úprava polohy kabelu, včetně doplnění ochrany |  |  |  | 16.1 | m | 0 | 0 | _46I0M8C49
|  | doplnění mechanické ochranysděl. kabelů dle kub. 16,1m |  |  |  | 16.1
96 | zajištění | zajištění stability podpěrného bodu nadzem. vedení |  |  |  | 1 | ks | 0 | 0 | _4C30WI0VS
|  | zajištění stability sloupu NN po dobu stavby pomocí kotvy |  |  |  | 0
|  | 1 ks |  |  |  | 1
|  |  |  | Ostatní konstrukce a práce Celkem : |  |  |  |  | 0
99 | Přesun hmot
97 | 998225111 | Přesun hmot pro pozemní komunikace s krytem z kamene, monolitickým betonovým nebo živičným |  |  |  | 1301.43 | T | 0 | 0 | _46I0M8C4B
|  |  |  | Přesun hmot Celkem : |  |  |  |  | 0
Celkem |  |  |  |  | Odbytová cena bez DPH: |  |  | 0
Nabídku zpracoval:
Předáno dne: |  | . .