## Pokyny pro vyplnění (hidden)
Pokyny pro vyplnění
Ve všech listech tohoto souboru můžete měnit pouze buňky s modrým pozadím. Jedná se o tyto údaje : - údaje o firmě - jednotkové ceny položek zadané na maximálně dvě desetinná místa

## Stavba
#RTSROZP# | Položkový rozpočet
| Zakázka: |  |  | D.03.08 Revitalizace Kancnýřova sadu v Dačicích - SO 01
Objekt:
Rozpočet:
| Objednatel: |  | Město Dačice |  |  |  | IČ:
|  |  | Krajířova 27/I |  |  |  | DIČ:
|  | 38001 | Dačice
| Projektant: | [5 empty] | IČ:
DIČ:
| Zhotovitel: | [5 empty] | IČ:
DIČ:
| Vypracoval: |  | Ing.arch.P.Kučera, Dačice 15/II
| Rozpis ceny | [6 empty] | Celkem
HSV | HSV | [6 empty] | 0 |  | 0
PSV | PSV | [6 empty] | 0
MON | MON | [6 empty] | 0
VN | Vedlejší náklady | [6 empty] | 0
ON | Ostatní náklady | [6 empty] | 0
| Celkem | [6 empty] | 0
Rekapitulace daní
| Základ pro sníženou DPH |  |  | 15 | % | 0 |  |  | CZK
| Snížená DPH |  |  | 15 | % | 0 |  |  | CZK
| Základ pro základní DPH |  |  | 21 | % | 0 |  |  | CZK
| Základní DPH |  |  | 21 | % |  |  |  | CZK
| Zaokrouhlení |  |  |  |  | 0 |  |  | CZK
| Cena celkem bez DPH |  |  |  |  | 0 |  |  | CZK
| Cena celkem bez DPH |  |  |  |  | 0 |  |  | CZK
|  | v | Dačicích |  | dne |  | 2016-07-20
|  |  | Za zhotovitele |  |  |  | Za objednatele
Rekapitulace dílčích částí
#CASTI>> | Číslo | Název |  |  | Základ pro sníženou DPH | Základ pro základní DPH | DPH celkem | Cena celkem | %
1 |  |  |  |  | 0 | 0 | 0 | 3968350.02 | 100
| Celkem za stavbu |  |  |  | 0 | 0 | 0 | 3968350.02 | 100
Rekapitulace dílů
| Číslo | Název |  |  | Typ dílu |  |  | Celkem
| 1 | Zemní práce |  |  | HSV |  |  | 0
| 2 | Základy,zvláštní zakládání |  |  | HSV |  |  | 0
| 3 | Svislé a kompletní konstrukce |  |  | HSV |  |  | 0
| 5 | Komunikace |  |  | HSV |  |  | 0
| 96 | Bourání konstrukcí |  |  | HSV |  |  | 0
| 97 | Prorážení otvorů |  |  | HSV |  |  | 0
| 99 | Staveništní přesun hmot |  |  | HSV |  |  | 0
| 721 | ZTI- voda ,kanalizace |  |  | PSV |  |  | 0
| 772 | Kamenné dlažby |  |  | PSV |  |  | 0
| M21 | Elektromontáže |  |  | MON |  |  | 0
| M46 | Zemní práce při montážích |  |  | MON |  |  | 0
| VN | Vedlejší náklady |  |  | VN |  |  | 0
| Cena celkem | [6 empty] | 0
Note on D11: Název
Note on I11: IČO
Note on D12: Ulice
Note on I12: DIČ
Note on C13: PSČ
Note on D13: Ulice

## VzorPolozky (hidden)
Položkový rozpočet
Z:
O:
R:

## Pol
Položkový rozpočet | [24 empty] | #TypZaznamu#
S: |  | Revitalizace Kancnýřova sadu v Dačicích - SO 01 | [22 empty] | STA
O: | [24 empty] | OBJ
R: | [24 empty] | ROZ
C: | [24 empty] | CAS_STR
P.č. | Číslo položky | Název položky | MJ | množství | cena / MJ | Celkem | Dodávka | Dodávka celk. | Montáž | Montáž celk. | DPH | cena s DPH | hmotnost / MJ | hmotnost celk.(t) | dem. hmotnost / MJ | dem. hmotnost celk.(t) | Ceník | Cen. soustava | Nhod / MJ | Nhod celk.
Díl: | 1 | Zemní práce |  |  |  | 0 |  | 19295.75 |  | 240949.15 |  | 0 |  | 68.68 |  | 240.4768 |  |  |  | 512.96 |  |  |  |  | DIL
1 | 113108412R00 | Odstranění podkladu pl. nad 50 m2, živice tl.12 cm | m2 | 510 |  | 0 | 0 | 0 | 45.4 | 23154 | 0 | 0 | 0 | 0 | 0.264 | 134.64 |  |  | 0.087 | 44.37 | RTS |  |  |  | POL1_0
2 | 16 | Naložení odvoz a uložení vybouraného asfaltu-Dačice náměstí-skládka Borek 2,8 km | t | 134.64 |  | 0 | 0 | 0 | 350 | 47124 | 0 | 0 | 0 | 0 | 0 | 0 |  |  | 0 | 0 | vlastní pol. |  |  |  | POL1_0
3 | 113106121R00 | Rozebrání dlažeb z betonových dlaždic na sucho(11,3x7,6)-(2,6x6,1)=70,02 | m2 | 70.02 |  | 0 | 0 | 0 | 39.8 | 2786.8 | 0 | 0 | 0 | 0 | 0.138 | 9.6628 |  |  | 0.16 | 11.2 | RTS |  |  |  | POL1_0
4 | 113202111R00 | Vytrhání obrub obrubníků chodníkových a záhonových | m | 341 |  | 0 | 0 | 0 | 75.8 | 25847.8 | 0 | 0 | 0 | 0 | 0.27 | 92.07 |  |  | 0.123 | 41.94 | RTS |  |  |  | POL1_0
5 | 113106122R00 | Rozebrání dlažeb z kamenných desek k dalšímu použití,zpětná montáž desek do pískového lože(9,5x1,8)=17,1m2 | m2 | 17.1 |  | 0 | 0 | 0 | 42.1 | 719.91 | 0 | 0 | 0 | 3.91 | 0.24 | 4.104 |  |  | 0.169 | 2.89 | RTS |  |  |  | POL1_0
6 | 122201102R00 | Odkopávky nezapažené v hor. 3 do 1000 m3, pro chodníky a mlatové plochy | m3 | 127.82 |  | 0 | 0 | 0 | 88.3 | 11286.51 | 0 | 0 | 0 | 0 | 0 | 0 |  |  | 0.187 | 23.9 | RTS |  |  |  | POL1_0
7 |  | Mezisoučet | [18 empty] | RTS |  |  |  | VV | 1
8 |  | 581*0,22 |  | 127.82 | [16 empty] | RTS |  |  |  | VV | 0
9 | 122201102R00 | Odkopávky nezapažené v hor. 3 do 1000 m3 | m3 | 171.7 |  | 0 | 0 | 0 | 88.3 | 15161.11 | 0 | 0 | 0 | 0 | 0 | 0 |  |  | 0.187 | 32.11 | RTS |  |  |  | POL1_0
10 |  | Mezisoučet | [18 empty] | RTS |  |  |  | VV | 1
11 |  | 505*0,34 |  | 171.7 | [16 empty] | RTS |  |  |  | VV | 0
12 | 132101401R00 | Hloubený výkop pod základy v hor.2, sedací schody ,pomník(1,5x12)+(0,4x12)+(6x7,2x0,34)+(3x6,2x0,6)=48,648m3 | m3 | 48.648 |  | 0 | 0 | 0 | 845 | 41107.56 | 0 | 0 | 0 | 0 | 0 | 0 |  |  | 3.355 | 163.21 | RTS |  |  |  | POL1_0
13 | 132201112R00 | Hloubení rýh š.do 60 cm v hor.3 nad 100 m3,STROJNĚ, vodovod,kanalizace kanalizace (25x0,8x1,4)=28m3,vodovod(74x0,8x1,4)=82,9 m3,RUČNĚ(20x0,8x1,4)=22,4m3 | m3 | 133.3 |  | 0 | 0 | 0 | 201 | 26793.3 | 0 | 0 | 0 | 0 | 0 | 0 |  |  | 0.22 | 29.33 | RTS |  |  |  | POL1_0
14 | 132201119R00 | Příplatek za lepivost - hloubení rýh 60 cm v hor.3, vodovod, kanalizace | m3 | 133.3 |  | 0 | 0 | 0 | 186 | 24793.8 | 0 | 0 | 0 | 0 | 0 | 0 |  |  | 0.6468 | 86.22 | RTS |  |  |  | POL1_0
15 | 174100010RA0 | Zásyp jam, rýh a šachet sypaninou (119x08x0,66)=62,8m3 | m3 | 62.8 |  | 0 | 0 | 0 | 129.5 | 8132.6 | 0 | 0 | 0 | 0 | 0 | 0 |  |  | 0.276 | 17.33 | RTS |  |  |  | POL2_0
16 | 175101101RT2 | Obsyp potrubí pískem , s dodáním štěrkopísku frakce 0 - 22 mm voda,kanal.(119x0,8x0,4)=38,1m3 | m3 | 38.1 |  | 0 | 506.45 | 19295.75 | 368.55 | 14041.76 | 0 | 0 | 1.7 | 64.77 | 0 | 0 |  |  | 1.587 | 60.46 | RTS |  |  |  | POL1_0
17 |  | Odvoz přebytečné zeminy na skládku vč.naložení,do 3 km | m3 | 379 |  | 0 | [9 empty] | 0 |  |  |  | 109.65 | vlastní pol. |  |  |  | DIL
Díl: | 2 | Základy,zvláštní zakládání |  |  |  | 0 |  | 133232.24 |  | 32964.75 |  | 0 |  | 211.311 | 0 | 0 |  |  | 0.477 | 2.27 |  |  |  |  | POL1_0
18 | 273313621R00 | Beton základových desek prostý C 20/25 , pomník(2,6x6,1x0,3)=4,76m3 | m3 | 4.76 |  | 0 | 2211.12 | 10524.93 | 218.88 | 1041.87 | 0 | 0 | 2.525 | 12.019 | 0 | 0 |  |  | 0.477 | 1.01 | RTS |  |  |  | POL1_0
19 | 273313611R00 | Beton základových desek prostý C 16/20, kiosek(3,6x2,1x0,28)=2,1168 | m3 | 2.1168 |  | 0 | 2111.12 | 4468.82 | 218.88 | 463.33 | 0 | 0 | 2.525 | 5.3449 | 0 | 0 |  |  | 0.477 | 12.84 | RTS |  |  |  | POL1_0
20 | 273313611R00 | Beton základových desek prostý C 16/20, sedací schody((1,09x12)+(0,64x0,3)+(0,64x0,3)=13,464x2=26,928m3 | m3 | 26.928 |  | 0 | 2111.12 | 56848.24 | 218.88 | 5894 | 0 | 0 | 2.525 | 67.9932 | 0 | 0 |  |  | 0.477 | 0.63 | RTS |  |  |  | POL1_0
21 |  | Podklad ze štěrkodrti po zhutnění tloušťky 13 cm, fr.0-32 pod schody sedací (2,6x12x2)=62,4m2 | m2 | 62.4 |  | 0 | [6 empty] | 0.2696 | 16.823 | 0 | 0 |  |  | 15.231 | 5.8 | vlastní pol. |  |  |  | POL1_0
22 |  | Podklad ze štěrkodrtě tl.26 cm fr.0-32mm pod kioskem(2,1x3,1)=6,51m2 | m2 | 6.51 |  | 0 | [6 empty] | 0.512 | 3.333 | 0 | 0 |  |  | 0.97 | 1.09 | vlastní pol. |  |  |  | POL1_0
23 |  | Podklad ze štěrkodrti po zhutnění tl.20 cm fr.0-32 mm pod pomník a dlažbu u pomníku )9,8x6,2)=60,76m2 | m2 | 60.76 |  | 0 | [6 empty] | 0.41 | 24.912 | 0 | 0 |  |  | 0.527 | 50.59 | vlastní pol. |  |  |  | POL1_0
24 |  | Podklad ze štěrkodrti po zhutnění tl 3 cm fr.4-8 slepecká dlažba (2,6+10,1+7,6)x0,4=8,12m2 | m2 | 8.12 |  | 0 | [6 empty] | 0.0679 | 0.5513 | [6 empty] | vlastní pol. |  |  |  | VV | 1
25 |  | Podklad ze štěrkodrti po zhutnění tl.25 cm fr.0-32 slepecká dlažba | m2 | 8.12 |  | 0 | [6 empty] | 0.512 | 4.157 | [6 empty] | vlastní pol. |  |  |  | VV | 0
26 |  | Podklad ze štěrkodrti po zhutnění tl.12 cm fr.0-32 pod schodiště (2,25x3,5)=7,875m2 | m2 | 7.875 |  | 0 | [6 empty] | 0.2495 | 1.965 | 0 | 0 |  |  | 0.32 | 30.72 | vlastní pol. |  |  |  | POL1_0
27 |  | Výšková úprava osazení stávaj.kamen.obrubníků | m | 5 |  | 0 | [6 empty] | 0.06 | 0.3 | 0 | 0 |  |  | 0.48 | 2.07 | RTS |  |  |  | POL1_0
28 | 273313611R00 | Beton základových desek prostý C 16/20, schodiště(0,38x3,5)=1,33m3 | m3 | 1.33 |  | 0 | 2111.12 | 2807.79 | 218.88 | 291.11 | 0 | 0 | 2.525 | 3.3582 | 0 | 0 |  |  | 15.231 | 2.63 | RTS |  |  |  | POL1_0
29 | 273361921RT2 | Výztuž základových desek ze svařovaných sítí, průměr drátu 5,0, oka 150/150 mm (2,6x6,1)+(3,1x2,1)+(2,7x12)x2+(2,3x3,5)=95,22m2x0,004=0,381t | t | 0.381 |  | 0 | 22609.58 | 8614.25 | 4840.42 | 1844.2 | 0 | 0 | 1.0554 | 0.40212 | [6 empty] | RTS |  |  |  | VV | 1
30 | 274311611R00 | Beton základ. pasů prokl. kamenem C 16/20, kamen.zídka(14x0,4x0,2)=1,12m3 | m3 | 1.12 |  | 0 | 2282.18 | 2556.04 | 267.82 | 299.96 | 0 | 0 | 3.1487 | 3.5265 | [6 empty] | RTS |  |  |  | VV | 1
31 | 273351215RT1 | Bednění stěn základových desek - zřízení, bednicí materiál prkna | m2 | 96 |  | 0 | 358.15 | 34382.4 | 138.85 | 13329.6 | 0 | 0 | 0.0364 | 3.4944 | [6 empty] | RTS |  |  |  | VV | 0
|  | Mezisoučet | [13 empty] | 0 |  |  |  | 114.48 |  |  |  |  | DIL
|  | 4*12+4*12 |  | 96 | [10 empty] | 0 | 0 |  |  | 8.7307 | 68.1 |  |  |  |  | POL2_0
32 | 273351216R00 | Bednění stěn základových desek - odstranění | m2 | 96 |  | 0 | 0 | 0 | 83.5 | 8016 | 0 | 0 | 0 | 0 | [6 empty] | RTS |  |  |  | VV | 1
33 | 273321311R00 | Železobeton základových desek C 16/20, pod dlažbu pomník(7,2x6x0,1)=4,32m3 | m3 | 4.32 |  | 0 | 2110.72 | 9118.31 | 219.28 | 947.29 | 0 | 0 | 2.525 | 10.908 | [6 empty] | RTS |  |  |  | VV | 0
34 | 273361921RT2 | Výztuž základových desek ze svařovaných sítí, průměr drátu 5,0, oka 150/150 mm (7,2x6)=43,2m2x0,004=0,173t | t | 0.173 |  | 0 | 22609.58 | 3911.46 | 4840.42 | 837.39 | 0 | 0 | 1.0554 | 0.18259 | 0 | 0 |  |  | 8.7307 | 18.33 | RTS |  |  |  | POL2_0
|  | Mezisoučet | [22 empty] | VV | 1
|  | Mezisoučet | [22 empty] | VV | 0
|  | 43*0,0031 |  | 0.1333 | [10 empty] | 0 | 0 |  |  | 7.2466 | 23.48 |  |  |  |  | POL2_0
Díl: | 3 | Svislé a kompletní konstrukce |  |  |  | 0 |  | 65067.19 |  | 649059.62 |  | 0 |  | 33.8274 | [10 empty] | VV | 1
35 | 311200001RAA | Zdivo z kamene, lícované, spárované, neopracovaný kámen- nová zed | m3 | 7.8 |  | 0 | 2051.45 | 16001.31 | 3218.55 | 25104.69 | 0 | 0 | 2.7057 | 21.1044 | [6 empty] | RTS |  |  |  | VV | 0
|  | Mezisoučet | [12 empty] | 0 | 0 |  |  | 7.2466 | 4.57 |  |  |  |  | POL2_0
|  | 1,3*0,4*15 |  | 7.8 | [20 empty] | VV | 1
36 | 311200001RAA | Zdivo z kamene, lícované, spárované, neopracovaný kámen nízká zídka | m3 | 2.1 |  | 0 | 2051.45 | 4308.05 | 3218.55 | 6758.96 | 0 | 0 | 2.7057 | 5.6819 | [6 empty] | RTS |  |  |  | VV | 0
|  | Mezisoučet | [12 empty] | 0 | 0 |  |  | 0 | 0 |  |  |  |  | POL1_0
|  | 0,5*0,3*14 |  | 2.1 | [20 empty] | VV | 1
37 | 310100001RAC | Zdivo lícové cihelné spárované, cihly Klinker plné, malta SMS pro Klinker | m3 | 3.24 |  | 0 | 11565.33 | 37471.67 | 2774.67 | 8989.93 | 0 | 0 | 1.8194 | 5.8949 | [6 empty] | RTS |  |  |  | VV | 0
|  | Mezisoučet | [12 empty] | 0 | 0 |  |  | 0 | 0 |  |  |  |  | POL1_0
|  | 0,3*0,15*72 |  | 3.24 | [10 empty] | 0 | 0 |  |  | 0 | 0 |  |  |  |  | POL1_0
38 | 310100001RAC | Zdivo lícové cihelné spárované, cihly Klinker plné, malta SMS pro Klinker | m3 | 0.63 |  | 0 | 11565.33 | 7286.16 | 2774.67 | 1748.04 | 0 | 0 | 1.8194 | 1.1462 | 0 | 0 |  |  | 0 | 0 | RTS |  |  |  | POL1_0
|  | Mezisoučet | [12 empty] | 0 | 0 |  |  | 0 | 0 |  |  |  |  | POL1_0
|  | 0,3*0,15*14 |  | 0.63 | [10 empty] | 0 | 0 |  |  | 0 | 0 |  |  |  |  | POL1_0
39 | 14 | Očištění stávající kamen.zdi , tlakovou vodou | m2 | 79.3 |  | 0 | 0 | 0 | 85 | 6740.5 | 0 | 0 | 0 | 0 | 0 | 0 |  |  | 0 | 0 | vlastní pol. |  |  |  | POL1_0
|  | Mezisoučet | [12 empty] | 0 | 0 |  |  | 0 | 0 |  |  |  |  | POL1_0
|  | 1,3*61 |  | 79.3 | [10 empty] | 0 | 0 |  |  | 0 | 0 |  |  |  |  | POL1_0
40 | 15 | Rozebrání ,očištění, oprava,přemístění kam.pomníku(rozebrání pomníku,odvoz do dílny,očištění a drobné opravy,odvoz zpět na místo,opětovné sestavení pomníku,montáž,autojeřáb),viz foto v PD | pol | 1 |  | 0 | 0 | 0 | 85000 | 85000 | 0 | 0 | 0 | 0 | 0 | 0 |  |  | 0 | 0 | vlastní pol. |  |  |  | POL1_0
41 | 18 | Přemístění a osazení kiosku(odstranění stáv.kiosku 3,8x2,odvoz na pozemek stavebníka,dodávka nového kiosku,)viz výkres v PD | pol | 1 |  | 0 | 0 | 0 | 7500 | 7500 | 0 | 0 | 0 | 0 | 0 | 0 |  |  | 0 | 0 | vlastní pol. | RTS |  |  | POL1_0
42 | 19 | Přemístění a osazení stožáru na vlajku | pol | 1 |  | 0 | 0 | 0 | 2450 | 2450 | 0 | 0 | 0 | 0 | 0 | 0 |  |  | 0 | 0 | vlastní pol. |  |  |  | POL1_0
43 | 20 | Dodávka a montáž mobilního podia 25 m2, podiové desky 1x1m,2 ks schodové desky k podiu 1000/500 | ks | 25 |  | 0 | 0 | 0 | 9000 | 225000 | 0 | 0 | 0 | 0 | 0 | 0 |  |  | 0 | 0 | vlastní pol. |  |  |  | POL1_0
44 | 20 | Dodávka mobilního podia 25 m2, nivelační nohy rozsah 0,2-0,6 m,nutný spojovací materiál a příslušenství | ks | 36 |  | 0 | 0 | 0 | 1000 | 36000 | 0 | 0 | 0 | 0 | 0 | 0 |  |  | 0 | 0 | vlastní pol. |  |  |  | POL1_0
45 | 21 | Dodávka a montáž dřev.sedáky , včetně nátěru(0,1x121)x2+(0,03x121)x2=31,46m2 | m | 31.46 |  | 0 | 0 | 0 | 125 | 3932.5 | 0 | 0 | 0 | 0 | 0 | 0 |  |  | 0 | 0 | vlastní pol. |  |  |  | POL1_0
46 | 22 | Dodávka a montáž pozink.profil tl.1 mm, 4x4 cm celkem 43 bm -sedáky | m | 43 |  | 0 | 0 | 0 | 145 | 6235 | 0 | 0 | 0 | 0 | 0 | 0 |  |  | 0 | 0 | vlastní pol. |  |  |  | POL1_0
47 | 23 | Usazení stávajících kovových košů viz foto v PD | ks | 5 |  | 0 | 0 | 0 | 350 | 1750 | 0 | 0 | 0 | 0 | 0 | 0 |  |  | 0 | 0 | vlastní pol. |  |  |  | POL1_0
48 | 23 | Usazení a dodávka kovových košů, z toho dodávka 7400kč/ks viz foto v PD | ks | 4 |  | 0 | 0 | 0 | 7750 | 31000 | 0 | 0 | 0 | 0 | 0 | 0 |  |  | 0 | 0 | vlastní pol. |  |  |  | POL1_0
49 | 24 | Usazení stáv.kovových laviček s opěradly, vč.bet.základu viz foto v PD | ks | 5 |  | 0 | 0 | 0 | 850 | 4250 | 0 | 0 | 0 | 0 | 0 | 0 |  |  | 0 | 0 | vlastní pol. |  |  |  | POL1_0
50 | 24 | Usazení a dodávka nových kovových laviček , s opěradly vč.bet.základu dod.10900kč/ks viz foto v PD | ks | 8 |  | 0 | 0 | 0 | 11750 | 94000 | 0 | 0 | 0 | 0 | 0 | 0 |  |  | 0 | 0 | vlastní pol. |  |  |  | POL1_0
51 | 24 | Usazení a dodávka nových kovových laviček , bez opěradel vč.bet.základu dod.6100kč/ks viz foto v PD | ks | 9 |  | 0 | 0 | 0 | 6950 | 62550 | 0 | 0 | 0 | 0 |  | 0 |  |  |  | 702.17 | vlastní pol. |  |  |  | DIL
52 | 25 | Umístění nových kolostavů mobilních pozink pro 4 kola, černá barva viz foto v PD | ks | 6 |  | 0 | 0 | 0 | 1800 | 10800 | 0 | 0 | 0 | 0 | 0 | 0 |  |  | 1.6662 | 553.19 | vlastní pol. |  |  |  | POL2_0
53 | 26 | Přesunutí tabule info mapy vč.bet.základu | ks | 2 |  | 0 | 0 | 0 | 1450 | 2900 | 0 | 0 | 0 | 0 | 0 | 0 |  |  | 1.6279 | 8.95 | vlastní pol. |  |  |  | POL2_0
54 | 27 | Přesunutí poštovní schránky vč.bet.základu | ks | 1 |  | 0 | 0 | 0 | 550 | 550 | 0 | 0 | 0 | 0 | 0 | 0 |  |  | 0.028 | 10.25 | vlastní pol. |  |  |  | POL1_0
55 | 28 | Úprava vrchní části 2 PVC šachet u kašny ,, nové poklopy se zamykáním 07x07 a 0,7x1,2 m | ks | 2 |  | 0 | 0 | 0 | 4500 | 9000 | 0 | 0 | 0 | 0 | 0 | 0 |  |  | 0.023 | 8.42 | vlastní pol. |  |  |  | POL1_0
56 | 29 | Dodávka a montáž ocel sloupků D 114s hlavicí tvaru, koule pozink,barva černá s 1 okem -pomník | ks | 4 |  | 0 | 0 | 0 | 2350 | 9400 | 0 | 0 | 0 | 0 | 0 | 0 |  |  | 0 | 0 | vlastní pol. |  |  |  | POL1_0
57 | 29 | Dodávka a montáž ocel sloupků D 114 s hlavicí tvaru, koule pozink,barva černá s 2 oky -pomník | ks | 2 |  | 0 | 0 | 0 | 2350 | 4700 | 0 | 0 | 0 | 0 | 0 | 0 |  |  | 1.5215 | 114.11 | vlastní pol. |  |  |  | POL2_0
58 | 30 | Dodávka a montáž ocel.řetěz,(24x80/12) pozink ,barva černá- pomník,8 koncových ok,4x1,5=6 m | m | 6 |  | 0 | 0 | 0 | 450 | 2700 | 0 | 0 | 0 | 0 | 0 | 0 |  |  | 0.89301 | 7.25 | vlastní pol. |  |  |  | POL2_0
| 5 | Komunikace |  |  |  | 0 |  | 1135964.63 |  | 392283.86 |  | 0 |  | 567.06 |  | 71.6318 |  |  |  | 206.98 |  |  |  |  | DIL
59 | 591210011RA0 | Komunikace z kostky kamenné, žul.mozaika 40/60 mm kompletní dodávka(116+29+33+18+67+21+7+41)=332m2 | m2 | 332 |  | 0 | 1620.27 | 537929.64 | 654.73 | 217370.36 | 0 | 0 | 0.32 | 106.24 | 2.5 | 35.1 |  |  | 2.605 | 36.57 | RTS |  |  |  | POL1_0
60 | 596400010RA0 | Plocha z dlažby kamenné, podklad beton prostý, žul.dlažba š.250mm tl.40 mm | m2 | 5.5 |  | 0 | 3785.07 | 20817.89 | 624.93 | 3437.12 | 0 | 0 | 0.55009 | 3.0255 | [6 empty] | RTS |  |  |  | VV | 1
61 | 564761111R00 | Podklad z kameniva drceného vel.0-63mm,tl. 20 cm, mlat(69+131+166)=366m2 | m2 | 366 |  | 0 | 145.92 | 53406.72 | 24.58 | 8996.28 | 0 | 0 | 0.38625 | 141.3675 | [6 empty] | RTS |  |  |  | VV | 0
62 | 564831111R00 | Podklad ze štěrkodrti po zhutnění tloušťky 10 cm, fr0-32 mlat (69+131+166)=366m2 | m2 | 366 |  | 0 | 90.49 | 33119.34 | 19.01 | 6957.66 | 0 | 0 | 0.2205 | 80.703 | 1.8 | 5.832 |  |  | 1.52 | 4.92 | RTS |  |  |  | POL1_0
63 | 9 | Prosívka okrové barvy 0-4 mm tl.40 mm mlat(69+131+166)=366m2 | m2 | 366 |  | 0 | 0 | 0 | 109 | 39894 | 0 | 0 | 0.068 | 24.888 | [6 empty] | vlastní pol. |  |  |  | VV | 1
64 | 596100052RA0 | Chodník z dlažby žulové, podklad beton, obrubník z kamen.kostek 414 bm | m2 | 75 |  | 0 | 3650.04 | 273753 | 544.96 | 40872 | 0 | 0 | 0.60034 | 45.0255 | [6 empty] | RTS |  |  |  | VV | 0
65 |  | Beton pod obrubníky kamenné C 16/20 (414x0,18x0,15)=11,178m3 | m3 | 11.178 |  | 0 | [6 empty] | 2.525 | 28.2245 | 0.112 | 2.4192 |  |  | 0.285 | 6.16 | vlastní pol. |  |  |  | POL1_0
66 | 591100020RA0 | Chodník z dlažby zámkové, podklad štěrkodrť, slepecká dlažba (2,6+10,1+7,6)x0,4=8,12m2 | m2 | 8.12 |  | 0 | 486.68 | 3951.84 | 367.32 | 2982.64 | 0 | 0 | 0.62208 | 5.0513 | [6 empty] | RTS |  |  |  | VV | 1
67 | 596240110RA0 | Plocha z dlažby Klinker, podklad z kameniva )48+52+58+52)=210m2 | m2 | 210 |  | 0 | 1014.22 | 212986.2 | 341.78 | 71773.8 | 0 | 0 | 0.39707 | 83.3847 | [6 empty] | RTS |  |  |  | VV | 0
68 |  | Uvedení vozovky do původního stavu |  |  |  | 0 | [14 empty] | vlastní pol. |  |  |  | POL1_0
69 |  | Dlažba žulová(silniční kostky | m2 | 17 |  | 0 | [6 empty] | 0.12 | 2.04 | [6 empty] | vlastní pol. |  |  |  | VV | 1
70 |  | Podklad ze štěrkodrti tl 4 cm fr.4-8 | m2 | 17 |  | 0 | [6 empty] | 0.088 | 1.496 | [6 empty] | vlastní pol. |  |  |  | VV | 0
71 |  | Mezerovitý beton MCB tl 21 cm | m2 | 17 |  | 0 | [6 empty] | 0.532 | 9.044 | [6 empty] | vlastní pol. |  |  |  | POL1_0
72 |  | Podklad ze štěrkodrti tl.20 cm fr.0-32 | m2 | 17 |  | 0 | [6 empty] | 0.41 | 6.97 | 0.383 | 3.447 |  |  | 3.15 | 28.35 | vlastní pol. |  |  |  | POL1_0
73 |  | Obnova asfalt.krytu komunikace (asfalt.beton ABS III tl.5 cm,postřik z asfalt.emulze,asfalt.beton hrubozrnný ABH III tl.5 cm,štěrkodrť ŠD O-63 tl.20 cm | m2 | 20 |  | 0 | [6 empty] | 1.48 | 29.6 | [6 empty] | vlastní pol. |  |  |  | VV | 0
74 |  | Vytyčovací práce,zaměření skutečného provedení | ks | 1 |  | 0 | [14 empty] | vlastní pol. |  |  |  | VV | 1
Díl: | 96 | Bourání konstrukcí |  |  |  | 0 |  | 471.71 |  | 82620.36 |  | 0 |  | 0.01987 | 0 | 0 |  |  | 0 | 0 |  |  |  |  | VV | 0
75 | 962022491R00 | Bourání zdiva nadzákladového kamenného na MC | m3 | 14.04 |  | 0 | 26.58 | 373.18 | 1014.42 | 14242.46 | 0 | 0 | 0.00112 | 0.01572 | 2.4 | 10.7424 |  |  | 13.301 | 59.54 | RTS |  |  |  | POL1_0
|  | Mezisoučet | [22 empty] | VV | 1
|  | 27*1,3*0,4 |  | 14.04 | [20 empty] | VV | 0
76 | 962032231R00 | Bourání zdiva z cihel pálených na MVC | m3 | 3.24 |  | 0 | 30.41 | 98.53 | 585.59 | 1897.31 | 0 | 0 | 0.00128 | 0.00415 | [6 empty] | RTS |  |  |  | POL1_0
|  | Mezisoučet | [12 empty] | 2.4 | 11.4192 |  |  | 13.301 | 63.29 |  |  |  |  | POL1_0
|  | 72*0,3*0,15 |  | 3.24 | [20 empty] | POL1_0
77 | 963022819R00 | Bourání kamenných.schodišťových stupňů | m | 21.6 |  | 0 | 0 | 0 | 71 | 1533.6 | 0 | 0 | 0 | 0 | [6 empty] | RTS |  |  |  | POL1_0
|  | Mezisoučet | [12 empty] | 0 | 0 |  |  | 0 | 0 |  |  |  |  | POL1_0
|  | 6*3,6 |  | 21.6 | [10 empty] | 0.112 | 0.672 |  |  | 0.285 | 1.71 |  |  |  |  | POL1_0
78 | 963053937R00 | Bourání ŽB schodišťových ramen na schodnicích | m2 | 9 |  | 0 | 0 | 0 | 884 | 7956 | 0 | 0 | 0 | 0 | 2 | 2 |  |  | 6.436 | 6.44 | RTS |  |  |  | POL1_0
|  | Mezisoučet | [12 empty] | 0 | 0 |  |  | 0 | 0 |  |  |  |  | DIL
, |  | 2,5*3,6 |  | 9 | [10 empty] | 0 | 0 |  |  | 0 | 0 |  |  |  |  | POL1_0
79 | 2 | Demontáž ocelového zábradlí, schodiště | m | 6 |  | 0 | 0 | 0 | 55 | 330 | 0 | 0 | 0 | 0 | 0 | 0 |  |  | 0 | 0 | RTS |  |  |  | POL1_0
80 | 961055111R00 | Bourání základů železobetonových, kiosek | m3 | 4.476 |  | 0 | 0 | 0 | 5235 | 23431.86 | 0 | 0 | 0 | 0 | 0 | 0 |  |  | 0 | 0 | RTS |  |  |  | POL1_0
|  | 2,6*1,5*0,2 |  | 0.78 | [11 empty] | #REF! |  |  |  | #REF! |  |  |  |  | POL1_0
|  | Mezisoučet |  | 0.78 | [10 empty] | 0 | 0 |  |  | 0.49 | 35.1 |  |  |  |  | POL1_0
|  | 4,4*2,8*0,3 |  | 3.696 | [10 empty] | 0 | 0 |  |  | 0 | 0 |  |  |  |  | POL1_0
81 | 961055111R00 | Bourání základů železobetonových | m3 | 4.758 |  | 0 | 0 | 0 | 5235 | 24908.13 | 0 | 0 | 0 | 0 | 0 | 0 |  |  | 0 | 0 | RTS |  |  |  | DIL
|  | Mezisoučet | [12 empty] | 0 | #REF! |  |  | 0.49 | #REF! |  |  |  |  | POL1_0
|  | 2,6*6,1*0,3 |  | 4.758 | [10 empty] | 0 | #REF! |  |  | 0 | #REF! |  |  |  |  | DIL
82 | 3 | Demontáž ocelového zábradlí | m | 32 |  | 0 | 0 | 0 | 55 | 1760 | 0 | 0 | 0 | 0 | 0 | #REF! |  |  | 0 | #REF! | vlastní pol. |  |  |  | POL1_0
83 | 963022819R00 | Bourání kamenných.schodišťových stupňů | m | 6 |  | 0 | 0 | 0 | 71 | 426 | 0 | 0 | 0 | 0 |  | 0 |  |  |  | 344.6 | RTS |  |  |  | DIL
84 | 961044111R00 | Bourání základů z betonu prostého, lavičky,stožáry.koše | m3 | 1 |  | 0 | 0 | 0 | 2535 | 2535 | 0 | 0 | 0 | 0 | 0 | 0 |  |  | 0.39 | 344.6 | RTS |  |  |  | POL1_0
85 | 4 | Demontáž a odvoz kamene s labutěmi do depozitu | pol | 1 |  | 0 | 0 | 0 | 450 | 450 | 0 | 0 | 0 | 0 |  | 0 |  |  |  | 0.4 | vlastní pol. |  |  |  | POL1_0
86 | 5 | Demontáž kov.laviček s opěradlem, odvoz do depozitu | ks | 5 |  | 0 | 0 | 0 | 350 | 1750 | 0 | 0 | 0 | 0 | 0 | 0 |  |  | 0.401 | 0.4 | vlastní pol. |  |  |  | POL1_0
87 | 6 | Demontáž kov.stožáru odvoz do depozitu | ks | 1 |  | 0 | 0 | 0 | 650 | 650 | 0 | 0 | 0 | 0 |  | 0 |  |  |  | 165.37 | vlastní pol. |  |  |  | VV | 1
88 | 7 | Demontáž kov.odpadních košů a odvoz do depozitu | ks | 5 |  | 0 | 0 | 0 | 150 | 750 | 0 | 0 | 0 | 0 | 0 | 0 |  |  | 1.13 | 35.8 | vlastní pol. |  |  |  | VV | 0
Díl: | 97 | Prorážení otvorů |  |  |  | 0 |  | 0 |  | 26316.56 |  | 0 |  | 0 | 0 | 0 |  |  | 1.13 | 13.02 |  |  |  |  | POL1_0
89 | 979081111R00 | Odvoz suti a vybour. hmot na skládku do 1 km | t | 71.63 |  | 0 | 0 | 0 | 172 | 12320.36 | 0 | 0 | 0 | 0 | 0 | 0 |  |  | 0 | 0 | RTS |  |  |  | VV | 1
90 | 979081121R00 | Příplatek k odvozu za každý další 2 km | t | 286.5 |  | 0 | 0 | 0 | 15.1 | 4326.15 | 0 | 0 | 0 | 0 | [6 empty] | RTS |  |  |  | VV | 0
91 | 979990101R00 | Poplatek za skládku suti - směs betonu a cihel | t | 71.63 |  | 0 | 0 | 0 | 135 | 9670.05 | 0 | 0 | 0 | 0 | [6 empty] | RTS |  |  |  | POL1_0
Díl: | 99 | Staveništní přesun hmot |  |  |  | 0 |  | 0 |  | 149326.37 |  | 0 |  | 0 | 0 | 0 |  |  | 0.652 | 62.46 |  |  |  |  | POL1_0
92 | 998223011R00 | Přesun hmot, pozemní komunikace, kryt dlážděný | t | 883.588 |  | 0 | 0 | 0 | 169 | 149326.37 | 0 | 0 | 0 | 0 | [6 empty] | RTS |  |  |  | POL1_0
Díl: | 721 | ZTI- voda ,kanalizace |  |  |  | 0 |  | 318.11 |  | 92974.89 |  | 0 |  | 0.01567 | [10 empty] | POL1_0
93 | 32 | Zdravotní instalace viz dílčí soupis prací | pol | 1 |  | 0 | 318.11 | 318.11 | 92974.89 | 92974.89 | 0 | 0 | 0.01567 | 0.01567 | 0 | 0 |  |  | 0.516 | 49.54 |  |  |  |  | POL1_0
Díl: | 772 | Kamenné dlažby |  |  |  | 0 |  | 30566.23 |  | 393278.72 |  | 0 |  | 24.3706 | 0 | 0 |  |  | 0 | 0 |  |  |  |  | POL1_0
94 | 772511112R00 | Dlažba z kamene do tl. 4-5 cm, pravoúhlá, do tmele(7,2x6)-11,52=31,68m2 | m2 | 31.68 |  | 0 | 362.51 | 11484.32 | 395.49 | 12529.12 | 0 | 0 | 0.00827 | 0.26199 | 0 | 0 |  |  | 0 | 0 | RTS |  |  |  | DIL
95 | 772511112R00 | Dlažba z kamene do tl. 4-5 cm, pravoúhlá, do tmele 2x(6x0,6)+2x(3,6x0,6)=11,52m2 | m2 | 11.52 |  | 0 | 362.51 | 4176.12 | 395.49 | 4556.04 | 0 | 0 | 0.00827 | 0.09527 | 0 | 0 |  |  | 0 | 0 | RTS |  |  |  | POL1_0
96 | 10 | Dodávka žulových desek 120/60 cm | m2 | 43.2 |  | 0 | 0 | 0 | 1450 | 62640 | 0 | 0 | 0.13 | 5.616 | 0 | 0 |  |  | 1.13 | 4.55 | vlastní pol. |  |  |  | DIL
|  | Mezisoučet | [12 empty] | 0 | 0 |  |  | 0 | 0 |  |  |  |  | POL1_0
|  | 31,7+11,5 |  | 43.2 | [11 empty] | 0 |  |  |  | 0 |  |  |  |  | POL1_0
97 | 772231303R00 | Obklad stupňů,kamen tvrdý,stup.deskami tl.4 a 5 cm,stupnice(0,65x4x12,1)x2=62,92 m2,podstupnice(0,4+(0,29x3)x12,1x2=30,734m2,boky(1,9x4)=7,6m2,podstavec(0,96x0,96)+(0,29x3,6)+(0,29x0,6)=2,139m2 | m | 95.793 |  | 0 | 74.36 | 7123.17 | 225.64 | 21614.73 | 0 | 0 | 0.04798 | 4.5961 | 0 | 0 |  |  | 0 | 0 | RTS |  |  |  | POL1_0
|  | Mezisoučet | [13 empty] | 0 |  |  |  | 8.67 |  |  |  |  | VV | 1
|  | 12*4*2 |  | 96 | [10 empty] | 0 | 0 |  |  | 0.06132 | 3.28 |  |  |  |  | VV | 1
98 | 772231414R00 | Obklad stupňů,kámen tvrdý,podst.deskami tl.4 a 5cm | m | 96 |  | 0 | 65.87 | 6323.52 | 178.63 | 17148.48 | 0 | 0 | 0.01059 | 1.0166 | 0 | 0 |  |  | 0.1511 | 5.39 | RTS |  |  |  | VV | 0
99 | 11 | Dodávka žulových desek | m2 | 94 |  | 0 | 0 | 0 | 1950 | 183300 | 0 | 0 | 0.13 | 12.22 | 0 | 0 |  |  | 0 | 0 | vlastní pol. |  |  |  | DIL
100 | 12 | Dodávka a montáž kamenného schodiště, 6st 3,05x0,35x0,19 ,2 bočnice | pol | 1 |  | 0 | 0 | 0 | 55000 | 55000 | 0 | 0 | 0 | 0 | [6 empty] | vlastní pol. |  |  |  | POL1_0
101 | 13 | Dodávka a montáž ocelového zábradlí,trubka D 51/4(2,62+2,32+1,13+1,21)=7,28m,nátěr 3,14x0,051x7,28=1,164m2 | m | 7.28 |  | 0 | 0 | 0 | 3500 | 25480 | 0 | 0 | 0 | 0 | [6 empty] | vlastní pol. |  | 15 | 21
102 | 772511112R00 | Dlažba z kamene do tl. 4-5 cm, pravoúhlá, do tmele | m2 | 4.025 |  | 0 | 362.51 | 1459.1 | 395.49 | 1591.85 | 0 | 0 | 0.00827 | 0.03329 | [6 empty] | RTS |  |  |  | END
103 | 17 | Dodávka žulových desek š.250 tl.40 mm(0,25x2,6)+(0,25x10,1)+(0,25x3,4)=4,025x1,2=4,83m2 | m2 | 4.83 |  | 0 | 0 | 0 | 1950 | 9418.5 | 0 | 0 | 0.11 | 0.5313 |  | 0 |  |  |  | 0 | vlastní pol.
Díl: | M21 | Elektromontáže |  |  |  | 0 |  | 0 |  | 313036 |  | 0 |  | 0 | 0 | 0 |  |  | 0 | 0
104 | 31 | Elektroinstalace viz dílčí soupis prací elektro ostatní + elekktro VO | pol | 1 |  | 0 | 0 | 0 | 313036 | 313036 | 0 | 0 | 0 | 0
Díl: | M46 | Zemní práce při montážích |  |  |  | 0 |  | 0 |  | 16723.67 |  | 0 |  | 30.345
105 | 460200143RT1 | Výkop kabelové rýhy 35/60 cm hor.3, strojní výkop rýhy(220x0,35x0,6)=46,2m3 ruční(35x0,35x0,6)=7,35m3 | m3 | 53.55 |  | 0 | 0 | 0 | 69.7 | 3732.44 | 0 | 0 | 0 | 0 | [6 empty] | RTS
106 | 460570143R00 | Zához rýhy se zhutněním(7,35+46,2)-17,85=35,7m3 | m3 | 35.7 |  | 0 | 0 | 0 | 38.9 | 1388.73 | 0 | 0 | 0 | 0 | [6 empty] | RTS
107 | 8 | Obsyp potrubí pískem , s dodáním štěrkopísku frakce 0 - 22 mm (255x0,35x0,2)=17,85m3 | m3 | 17.85 |  | 0 | 0 | 0 | 650 | 11602.5 | 0 | 0 | 1.7 | 30.345 | [6 empty] | RTS
|  | Dodávka a montáž výstražné folie | m | 255 |  | 0
Mezisoučet
|  | 255*0,35*0,2 |  | 17.85
| VN | Vedlejší náklady |  |  |  | 0 |  | 0 |  | 0 |  | 0 |  | 0
107 |  | Vytýčení stávajících inženýrských sítí | soub | 1 |  | 0 | [14 empty] | vlastní pol.
108 |  | Geodetické zaměření skutečného provedení stavby 3x tištěno + 1x na CD | soub | 1 |  | 0 | [14 empty] | vlastní pol.
109 |  | Zajištění dopravně inženýrských opatření (např částečné uzavírky silnice, parkoviště, zvláštní užívání komunikací atd.) | soub | 1 |  | 0 | [14 empty] | vlastní pol.
110 |  | Dokumentace skutečného provedení stavby včetně zákresů případných změn a odchylek - 2 paré | soub | 1 |  | 0 | [14 empty] | vlastní pol.
111 |  | Geometrické plány věcného břemene na poz. p.č. 2795/14 - 4 výtisky | soub | 1 |  | 0 | [14 empty] | vlastní pol.
112 |  | Zajištění bezpečného průchodu chodců na horní terase v době provádění prací | sob | 1 |  | 0 | [14 empty] | vlastní pol.
113 |  | Náklady spojené s vybudováním, provozem a odstraněním ZS, vč. provozorního oplocení a ohrazení. Včetně nájmu prostranství mimo zábor stavby (předpoklad ZS na západní části poz. p.č. 2749), včetně zajištění energii a vody atd. | soub | 1 |  | 0 | [14 empty] | vlastní pol.
0