## Položky
Rozpočet
Stavba : |  | Stavební úpravy administrativní budovy čp.21 Dačice |  | Rozpočet:
Objekt : |  | Zařízení vzduchotechniky
P.č. | Číslo položky | Název položky | MJ | množství | cena / MJ | celkem (Kč)
Díl: | 1 | VZT
1 | 1.01 | Ventilátor radiální RK 200, výtlak pr.200, vzduch výkon 790m3/hod, výkon 180 W - 230 V, el. krytí IP 44, akust. tlak 55 dB(A), vybavený zpětnou klapkou ve výtlaku a nastavitelným doběhem 2 až 20 min, s vybavením regulace REB-1 | soubor | 1 | 0 | 0
| Celkem za | 1 VZT |  |  |  | 0
| 2 | Potrubí
Potrubí ocelové kruhové sk.1 podle PK 120311, materiál ocel.pozink. plech tI. 0,8 mm (příp. z plastu), v těsném provedení
2 | 2.01 | Do průměru 100 rovné | m | 3 | 0 | 0
3 | 2.02 | Do průměru 100 tvar | m | 3 | 0 | 0
4 | 2.03 | Do průměru 160 rovné | m | 6 | 0 | 0
5 | 2.04 | Do průměru 200 rovné | m | 8 | 0 | 0
6 | 2.05 | Izolace tepelná na potrubí 200 | m | 8 | 0 | 0
[5 empty] | 0 | 0
7 | 2.06 |  |  |  |  | 0
8 | 2.07 | Mřížka krycí na fasádu průměr 200 (žaluzie, sítka proti hmyzu) | ks | 1 | 0 | 0
[5 empty] | 0 | 0
9 | 2.08 | Přesun hmot potrubí, výšky do 24 m | % | 0.02 | 0 | 0
| Celkem za | Potrubí |  |  |  | 0
Díl: | 3 | Tepelné izolace, montážní, spojovací a pomocný materiál dodávka a montáž
10 | 3.01 | Závěsy VZT zařízení a potrubí, montážní materiál,.typ a množství podle výběru a zkušeností montážní firmy | sb | 1 | 0 | 0
11 | 3.02 | Spojovací a těsnící materiál vč. vodivého propojení | sb | 1 | 0 | 0
| Celkem za | 3 Tepelné izolace, montážní, spojovací a pomocný materiál dodávka a montáž |  |  |  | 0
Díl: | 5 | HZS
18 | 5.01 | Stavební přípomoci, průrazy (prostup fasádou průměr 220,včetně zaopravení | hod | 8 | 0 | 0
19 | 5.02 | Revize, regulace a zkušební provoz VZT , zaškolení obsluhy | hod | 6 | 0 | 0
20 | 5.03 | Dodávka předávacího protokolu a záručních listů, vypracování návodu na obsluhu zařízení VZT | hod | 4 | 0 | 0
| Celkem za | 5 HZS |  |  |  | 0
| Celkem za | VZT bez DPH |  |  |  | 0