## Rekapitulace stavby
Export Komplet | [27 empty] | 2.0 | ZAMOK |  |  |  |  | False | False | {5f7b8ef5-366b-4b1d-94aa-b92371e25f97}
[33 empty] | 0,01 | 21
[33 empty] | 0,01 | 15
|  | REKAPITULACE STAVBY | [17 empty] | v --- níže se nacházejí doplnkové a pomocné údaje k sestavám --- v | [11 empty] | Návod na vyplnění | 0,001
|  | Kód: |  |  |  |  | 2021-080201_akt12-22 | [24 empty] | Měnit lze pouze buňky se žlutým podbarvením! 1) na prvním listu Rekapitulace stavby vyplňte v sestavě a) Souhrnný list - údaje o Uchazeči (přenesou se do ostatních sestav i v jiných listech) b) Rekapitulace objektů - potřebné Ostatní náklady 2) na vybraných listech vyplňte v sestavě a) Krycí list - údaje o Uchazeči, pokud se liší od údajů o Uchazeči na Souhrnném listu (údaje se přenesou do ostatních sestav v daném listu) b) Rekapitulace rozpočtu - potřebné Ostatní náklady c) Celkové náklady za stavbu - ceny u položek - množství, pokud má žluté podbarvení - a v případě potřeby poznámku (ta je ve skrytém sloupci) | 0,01
|  | Stavba: |  |  |  |  | Komunitně správní centrum Dačicka č.p. 4 | [25 empty] | 0,01
|  | KSO: | [13 empty] | CC-CZ: | [16 empty] | 0,01
|  | Místo: |  |  |  |  | Dačice | [8 empty] | Datum: |  | 9. 12. 2022 | [14 empty] | 0,01
0,01
|  | Zadavatel: | [13 empty] | IČ: | [16 empty] | 0,01
|  |  | Město Dačice,Palackého nám.1, Dačice | [12 empty] | DIČ: | [16 empty] | 0,01
0,01
|  | Uchazeč: | [13 empty] | IČ: |  | Vyplň údaj | [14 empty] | 0,01
|  |  | Vyplň údaj | [12 empty] | DIČ: |  | Vyplň údaj | [14 empty] | 0,01
False
|  | Projektant: | [13 empty] | IČ: | [16 empty] | False
|  |  | P-atelierJH s.r.o.,Nádražní 249/II,J.Hradec | [12 empty] | DIČ: | [16 empty] | True
0,01
|  | Zpracovatel: | [13 empty] | IČ: | [16 empty] | 0,01
[16 empty] | DIČ: | [16 empty] | False
Poznámka:
|  | Cena bez DPH | [13 empty] | 0
[8 empty] | Sazba daně |  |  | Základ daně |  |  |  |  | Výše daně
|  | DPH |  | základní |  |  |  | 21% |  |  | 0 |  |  |  |  | 0
|  |  |  | snížená |  |  |  | 15% |  |  | 0 |  |  |  |  | 0
|  |  |  | zákl. přenesená |  |  |  | 21% |  |  | 0 |  |  |  |  | 0
|  |  |  | sníž. přenesená |  |  |  | 15% |  |  | 0 |  |  |  |  | 0
|  |  |  | nulová |  |  |  | 0% |  |  | 0 |  |  |  |  | 0
|  | Cena s DPH | [6 empty] | v |  |  | CZK |  |  |  | 0
|  | Projektant | [11 empty] | Zpracovatel
|  | Datum a podpis: | [7 empty] | Razítko |  |  |  | Datum a podpis: |  |  | Razítko
|  | Objednavatel | [11 empty] | Uchazeč
|  | Datum a podpis: | [7 empty] | Razítko |  |  |  | Datum a podpis: |  |  | Razítko
REKAPITULACE OBJEKTŮ STAVBY A SOUPISŮ PRACÍ
| Kód: | [6 empty] | 2021-080201_akt12-22
| Stavba: | [6 empty] | Komunitně správní centrum Dačicka č.p. 4
| Místo: | [6 empty] | Dačice | [6 empty] | Datum: |  | 9. 12. 2022
| Zadavatel: | [6 empty] | Město Dačice,Palackého nám.1, Dačice | [6 empty] | Projektant: |  | P-atelierJH s.r.o.,Nádražní 249/II,J.Hradec |  |  | Informatívní údaje z listů zakázek
| Uchazeč: | [13 empty] | Zpracovatel:
| Kód |  |  |  | Popis | [7 empty] | Cena bez DPH [CZK] |  |  |  |  | Cena s DPH [CZK] | Typ | z toho Ostat. náklady [CZK] | DPH [CZK] | Normohodiny [h] | DPH základní [CZK] | DPH snížená [CZK] | DPH základní přenesená [CZK] | DPH snížená přenesená [CZK] | Základna DPH základní | Základna DPH snížená | Základna DPH zákl. přenesená | Základna DPH sníž. přenesená | Základna DPH nulová
| Náklady z rozpočtů | [11 empty] | 0 |  |  |  |  | 0 |  | 0 | 0 | 0 | 0 | 0 | 0 | 0 | 0 | 0 | 0 | 0 | 0 |  | D | 0 | ###NOIMPORT### | IMPORT | {5f7b8ef5-366b-4b1d-94aa-b92371e25f97} | {00000000-0000-0000-0000-000000000000}
/ |  | SO 01 |  |  |  | Rekonstrukce a mo... | [6 empty] | 0 |  |  |  |  | 0 | STA | 0 | 0 | 0 | 0 | 0 | 0 | 0 | 0 | 0 | 0 | 0 | 0 |  |  | 1 |  | IMPORT | {c8c8a514-0d0c-4b10-85ad-b8eea3f5bbf0} | {5f7b8ef5-366b-4b1d-94aa-b92371e25f97} | 2
/ |  | SO 01.1 |  |  |  | Vedlejší rozpoč... | [6 empty] | 0 |  |  |  |  | 0 | STA | 0 | 0 | 0 | 0 | 0 | 0 | 0 | 0 | 0 | 0 | 0 | 0 |  |  | 1 |  | IMPORT | {4646c6fd-0cec-48d7-9fa8-1ae3e845497f} | {5f7b8ef5-366b-4b1d-94aa-b92371e25f97} | 2
/ |  | SO 02 |  |  |  | Bezbariérový výtah | [6 empty] | 0 |  |  |  |  | 0 | STA | 0 | 0 | 0 | 0 | 0 | 0 | 0 | 0 | 0 | 0 | 0 | 0 |  |  | 1 |  | IMPORT | {fb224d1d-6e70-4e66-b812-5205fd5e8c06} | {5f7b8ef5-366b-4b1d-94aa-b92371e25f97} | 2
/ |  | SO 02.1 |  |  |  | Vedlejší rozpoč... | [6 empty] | 0 |  |  |  |  | 0 | STA | 0 | 0 | 0 | 0 | 0 | 0 | 0 | 0 | 0 | 0 | 0 | 0 |  |  | 1 |  | IMPORT | {4c1f6faa-25e7-46ef-b32c-1b79c6d0eb72} | {5f7b8ef5-366b-4b1d-94aa-b92371e25f97} | 2

## SO 01 - Rekonstrukce a mo...
{c8c8a514-0d0c-4b10-85ad-b8eea3f5bbf0}
2
| KRYCÍ LIST SOUPISU PRACÍ | [7 empty] | v --- níže se nacházejí doplnkové a pomocné údaje k sestavám --- v | [8 empty] | False
Stavba:
Komunitně správní centrum Dačicka č.p. 4
Objekt:
SO 01 - Rekonstrukce a mo...
| KSO: |  |  |  |  | CC-CZ:
| Místo: |  | Dačice |  |  | Datum: | 9. 12. 2022
| Zadavatel: |  |  |  |  | IČ:
|  | Město Dačice,Palackého nám.1, Dačice |  |  |  | DIČ:
| Uchazeč: |  |  |  |  | IČ: | Vyplň údaj
|  | Vyplň údaj |  |  |  | DIČ: | Vyplň údaj
| Projektant: |  |  |  |  | IČ:
|  | P-atelierJH s.r.o.,Nádražní 249/II,J.Hradec |  |  |  | DIČ:
| Zpracovatel: |  |  |  |  | IČ:
DIČ:
Poznámka:
| Cena bez DPH | [5 empty] | 0
|  |  | Základ daně |  |  | Sazba daně | Výše daně
| DPH | základní | 0 |  |  | 21% | 0
|  | snížená | 0 |  |  | 15% | 0
|  | zákl. přenesená | 0 |  |  | 21% | 0
|  | sníž. přenesená | 0 |  |  | 15% | 0
|  | nulová | 0 |  |  | 0% | 0
| Cena s DPH |  |  | v | CZK |  | 0
| Projektant |  |  | Zpracovatel
| Datum a podpis: |  | Razítko | Datum a podpis: |  |  | Razítko
| Objednavatel |  |  | Uchazeč
| Datum a podpis: |  | Razítko | Datum a podpis: |  |  | Razítko
REKAPITULACE ČLENĚNÍ SOUPISU PRACÍ
Stavba:
Komunitně správní centrum Dačicka č.p. 4
Objekt:
SO 01 - Rekonstrukce a mo...
Místo: |  |  | Dačice |  |  | Datum: | 9. 12. 2022
Zadavatel: |  |  | Město Dačice,Palackého nám.1, Dačice |  |  | Projektant: | P-atelierJH s.r.o.,Nádražní 249/II,J.Hradec
Uchazeč: |  |  | Vyplň údaj |  |  | Zpracovatel:
Kód dílu - Popis | [6 empty] | Cena celkem [CZK]
Náklady ze soupisu prací | [6 empty] | 0 | [11 empty] | -1
| HSV - Práce a dodávky HSV | [5 empty] | 0
| 1 - Zemní práce | [5 empty] | 0
| 3 - Svislé a kompletní konstrukce | [5 empty] | 0
| 6 - Úpravy povrchů, podlahy a osazování výplní | [5 empty] | 0
| 9 - Ostatní konstrukce a práce, bourání | [5 empty] | 0
| 997 - Přesun sutě | [5 empty] | 0
| 998 - Přesun hmot | [5 empty] | 0
| PSV - Práce a dodávky PSV | [5 empty] | 0
| 713 - Izolace tepelné | [5 empty] | 0
| 721 - Zdravotechnika - vnitřní kanalizace | [5 empty] | 0
| 722 - Zdravotechnika - vnitřní vodovod | [5 empty] | 0
| 725 - Zdravotechnika - zařizovací předměty | [5 empty] | 0
| 726 - Zdravotechnika - předstěnové instalace | [5 empty] | 0
| 727 - Zdravotechnika - požární ochrana | [5 empty] | 0
| 733 - Ústřední vytápění - rozvodné potrubí | [5 empty] | 0
| 734 - Ústřední vytápění - armatury | [5 empty] | 0
| 735 - Ústřední vytápění - otopná tělesa | [5 empty] | 0
| 741 - Elektroinstalace - silnoproud | [5 empty] | 0
| 742 - Elektroinstalace - slaboproud SKS | [5 empty] | 0
| 7421 - Elektroinstalace - EPS | [5 empty] | 0
| 751 - Vzduchotechnika | [5 empty] | 0
| 762 - Konstrukce tesařské | [5 empty] | 0
| 763 - Konstrukce suché výstavby | [5 empty] | 0
| 764 - Konstrukce klempířské | [5 empty] | 0
| 765 - Krytina skládaná | [5 empty] | 0
| 766 - Výplně otvorů | [5 empty] | 0
| 771 - Podlahy z dlaždic | [5 empty] | 0
| 776 - Podlahy povlakové | [5 empty] | 0
| 781 - Dokončovací práce - obklady | [5 empty] | 0
| 783 - Dokončovací práce - nátěry | [5 empty] | 0
| 784 - Dokončovací práce - malby a tapety | [5 empty] | 0
SOUPIS PRACÍ
Stavba:
Komunitně správní centrum Dačicka č.p. 4
Objekt:
SO 01 - Rekonstrukce a mo...
Místo: |  |  | Dačice |  |  | Datum: | 9. 12. 2022
Zadavatel: |  |  | Město Dačice,Palackého nám.1, Dačice |  |  | Projektant: | P-atelierJH s.r.o.,Nádražní 249/II,J.Hradec
Uchazeč: |  |  | Vyplň údaj |  |  | Zpracovatel:
PČ | Typ | Kód | Popis | MJ | Množství | J.cena [CZK] | Cena celkem [CZK] | Cenová soustava |  | DPH | J. Nh [h] | Nh celkem [h] | J. hmotnost [t] | Hmotnost celkem [t] | J. suť [t] | Suť Celkem [t]
Náklady soupisu celkem | [6 empty] | 0 |  |  |  |  | 0 |  | 84.6244 |  | 147.4311 |  | D | -1 | [10 empty] | 0
| D | HSV | Práce a dodávky HSV |  |  |  | 0 |  |  |  |  | 0 |  | 55.6946 |  | 139.139 | 1 | D | 0 |  |  |  | ROZPOCET | [6 empty] | 0
| D | 1 | Zemní práce |  |  |  | 0 |  |  |  |  | 0 |  | 5.982 |  | 0 | 1 | D | 1 |  |  |  | ROZPOCET | [6 empty] | 0
1 | K | 132251101 | Hloubení rýh nezapažených š do 800 mm v hornině třídy těžitelnosti I, skupiny 3 objem do 20 m3 strojně | m3 | 9.965 |  | 0 | CS ÚRS 2022 01 |  | základní |  | 0 | 0 | 0 | 0 | 0 | 4 | K | 2 |  |  |  | ROZPOCET | 0 | 0 | 0 | 0 | 0 | 1 | 0 | 4 | 2
| VV |  | (2,78+2,85+9,5)*0,3*0,7 |  | 3.177 | [12 empty] | VV | 2 | 2 | True | 0 | ROZPOCET
| VV |  | (1,95+2,12+3,43+1,55)*1,25*0,6 |  | 6.788 | [12 empty] | VV | 2 | 2 | True | 0 | ROZPOCET
| VV |  | Součet |  | 9.965 | [12 empty] | VV | 2 | 4 | True | 1 | ROZPOCET
3 | K | 162751117 | Vodorovné přemístění do 10000 m výkopku/sypaniny z horniny třídy těžitelnosti I, skupiny 1 až 3 | m3 | 2.991 |  | 0 | CS ÚRS 2022 01 |  | základní |  | 0 | 0 | 0 | 0 | 0 | 4 | K | 2 |  |  |  | ROZPOCET | 0 | 0 | 0 | 0 | 0 | 1 | 0 | 4 | 4
| VV |  | (2,78+2,85+9,5)*0,3*0,3 |  | 1.362 | [12 empty] | VV | 2 | 2 | True | 0 | ROZPOCET
| VV |  | (1,95+2,12+3,43+1,55)*0,3*0,6 |  | 1.629 | [12 empty] | VV | 2 | 2 | True | 0 | ROZPOCET
| VV |  | Součet |  | 2.991 | [12 empty] | VV | 2 | 4 | True | 1 | ROZPOCET
4 | K | 171251201 | Uložení sypaniny na skládky nebo meziskládky | m3 | 2.991 |  | 0 | CS ÚRS 2022 01 |  | základní |  | 0 | 0 | 0 | 0 | 0 | 4 | K | 2 |  |  |  | ROZPOCET | 0 | 0 | 0 | 0 | 0 | 1 | 0 | 4 | 6
5 | K | 171201231 | Poplatek za uložení zeminy a kamení na recyklační skládce (skládkovné) kód odpadu 17 05 04 | t | 5.683 |  | 0 | CS ÚRS 2022 01 |  | základní |  | 0 | 0 | 0 | 0 | 0 | 4 | K | 2 |  |  |  | ROZPOCET | 0 | 0 | 0 | 0 | 0 | 1 | 0 | 4 | 8
| VV |  | 2,991*1,9 |  | 5.683 | [12 empty] | VV | 2 | 2 | True | 0 | ROZPOCET
| VV |  | Součet |  | 5.683 | [12 empty] | VV | 2 | 4 | True | 1 | ROZPOCET
6 | K | 174101101 | Zásyp jam, šachet rýh nebo kolem objektů sypaninou se zhutněním | m3 | 6.975 |  | 0 | CS ÚRS 2022 01 |  | základní |  | 0 | 0 | 0 | 0 | 0 | 4 | K | 2 |  |  |  | ROZPOCET | 0 | 0 | 0 | 0 | 0 | 1 | 0 | 4 | 10
| VV |  | (2,78+2,85+9,5)*0,3*0,4 |  | 1.816 | [12 empty] | VV | 2 | 2 | True | 0 | ROZPOCET
| VV |  | (1,95+2,12+3,43+1,55)*0,95*0,6 |  | 5.159 | [12 empty] | VV | 2 | 2 | True | 0 | ROZPOCET
| VV |  | Součet |  | 6.975 | [12 empty] | VV | 2 | 4 | True | 1 | ROZPOCET
7 | K | 175111101 | Obsypání potrubí ručně sypaninou bez prohození, uloženou do 3 m | m3 | 2.991 |  | 0 | CS ÚRS 2022 01 |  | základní |  | 0 | 0 | 0 | 0 | 0 | 4 | K | 2 |  |  |  | ROZPOCET | 0 | 0 | 0 | 0 | 0 | 1 | 0 | 4 | 12
| VV |  | (1,95+2,12+3,43+1,55)*0,3*0,6 |  | 1.629 | [12 empty] | VV | 2 | 2 | True | 0 | ROZPOCET
| VV |  | (2,78+2,85+9,5)*0,3*0,3 |  | 1.362 | [12 empty] | VV | 2 | 2 | True | 0 | ROZPOCET
| VV |  | Součet |  | 2.991 | [12 empty] | VV | 2 | 4 | True | 1 | ROZPOCET
8 | M | 58337303 | štěrkopísek frakce 0/8 | t | 5.982 |  | 0 | CS ÚRS 2022 01 |  | základní |  | 0 | 1 | 5.982 | 0 | 0 | 8 | M | 2 |  |  |  | ROZPOCET | 0 | 0 | 0 | 0 | 0 | 1 | 0 | 4 | 14
| VV |  | 2,991*2 "Přepočtené koeficientem množství |  | 5.982 | [12 empty] | VV | 2 | 2 | True | 0 | ROZPOCET
| VV |  | Součet |  | 5.982 | [12 empty] | VV | 2 | 4 | True | 1 | ROZPOCET
| D | 3 | Svislé a kompletní konstrukce |  |  |  | 0 |  |  |  |  | 0 |  | 9.1233 |  | 0 | 1 | D | 1 |  |  |  | ROZPOCET | [6 empty] | 0
9 | K | 31123112 | Dozdívky z plných cihel P 20, MC 15 | m3 | 6.571 |  | 0 | Vlastní |  | základní |  | 0 | 0 | 0 | 0 | 0 | 4 | K | 2 |  |  |  | ROZPOCET | 0 | 0 | 0 | 0 | 0 | 1 | 0 | 4 | 16
| VV |  | 2,82*0,54*2,44+0,46*0,41*2,44+0,7*0,35*2,95+0,2*0,82*2,44+0,5*1,03*2,47 |  | 6.571 | [12 empty] | VV | 2 | 2 | True | 0 | ROZPOCET
| VV |  | Součet |  | 6.571 | [12 empty] | VV | 2 | 4 | True | 1 | ROZPOCET
10 | K | 317234410 | Vyzdívka mezi nosníky z cihel pálených na MC | m3 | 2.059 |  | 0 | CS ÚRS 2022 01 |  | základní |  | 0 | 1.943 | 4.0007 | 0 | 0 | 4 | K | 2 |  |  |  | ROZPOCET | 0 | 0 | 0 | 0 | 0 | 1 | 0 | 4 | 18
| VV |  | 0,121+0,15+0,04+0,28+0,151+0,088+0,066+0,482+0,039+0,226+0,117+0,092+0,079+0,065+0,063 |  | 2.059 | [12 empty] | VV | 2 | 2 | True | 0 | ROZPOCET
| VV |  | Součet |  | 2.059 | [12 empty] | VV | 2 | 4 | True | 1 | ROZPOCET
11 | K | 317941121 | Osazování ocelových válcovaných nosníků na zdivu I, IE, U, UE nebo L do č 12 | t | 0.503 |  | 0 | CS ÚRS 2022 01 |  | základní |  | 0 | 0.01954 | 0.0098286 | 0 | 0 | 4 | K | 2 |  |  |  | ROZPOCET | 0 | 0 | 0 | 0 | 0 | 1 | 0 | 4 | 20
| VV |  | 0,228+0,275 |  | 0.503 | [12 empty] | VV | 2 | 2 | True | 0 | ROZPOCET
| VV |  | Součet |  | 0.503 | [12 empty] | VV | 2 | 4 | True | 1 | ROZPOCET
12 | M | 13010714 | ocel profilová IPN 120 jakost 11 375 | t | 0.228 |  | 0 | CS ÚRS 2022 01 |  | základní |  | 0 | 1 | 0.228 | 0 | 0 | 8 | M | 2 |  |  |  | ROZPOCET | 0 | 0 | 0 | 0 | 0 | 1 | 0 | 4 | 22
| VV |  | 0,101+0,127 |  | 0.228 | [12 empty] | VV | 2 | 2 | True | 0 | ROZPOCET
| VV |  | Součet |  | 0.228 | [12 empty] | VV | 2 | 4 | True | 1 | ROZPOCET
13 | M | 13010712 | ocel profilová IPN 100 jakost 11 375 | t | 0.275 |  | 0 | CS ÚRS 2022 01 |  | základní |  | 0 | 1 | 0.275 | 0 | 0 | 8 | M | 2 |  |  |  | ROZPOCET | 0 | 0 | 0 | 0 | 0 | 1 | 0 | 4 | 24
| VV |  | 0,165+0,051+0,024+0,035 |  | 0.275 | [12 empty] | VV | 2 | 2 | True | 0 | ROZPOCET
| VV |  | Součet |  | 0.275 | [12 empty] | VV | 2 | 4 | True | 1 | ROZPOCET
14 | K | 317941123 | Osazování ocelových válcovaných nosníků na zdivu I, IE, U, UE nebo L do č 22 | t | 1.395 |  | 0 | CS ÚRS 2022 01 |  | základní |  | 0 | 0.01709 | 0.023841 | 0 | 0 | 4 | K | 2 |  |  |  | ROZPOCET | 0 | 0 | 0 | 0 | 0 | 1 | 0 | 4 | 26
| VV |  | 0,795+0,193+0,407 |  | 1.395 | [12 empty] | VV | 2 | 2 | True | 0 | ROZPOCET
| VV |  | Součet |  | 1.395 | [12 empty] | VV | 2 | 4 | True | 1 | ROZPOCET
15 | M | 13010722 | ocel profilová IPN 200 jakost 11 375 | t | 0.795 |  | 0 | CS ÚRS 2022 01 |  | základní |  | 0 | 1 | 0.795 | 0 | 0 | 8 | M | 2 |  |  |  | ROZPOCET | 0 | 0 | 0 | 0 | 0 | 1 | 0 | 4 | 28
| VV |  | 0,795 |  | 0.795 | [12 empty] | VV | 2 | 2 | True | 0 | ROZPOCET
| VV |  | Součet |  | 0.795 | [12 empty] | VV | 2 | 4 | True | 1 | ROZPOCET
16 | M | 13010718 | ocel profilová IPN 160 jakost 11 375 | t | 0.193 |  | 0 | CS ÚRS 2022 01 |  | základní |  | 0 | 1 | 0.193 | 0 | 0 | 8 | M | 2 |  |  |  | ROZPOCET | 0 | 0 | 0 | 0 | 0 | 1 | 0 | 4 | 30
| VV |  | 0,193 |  | 0.193 | [12 empty] | VV | 2 | 2 | True | 0 | ROZPOCET
| VV |  | Součet |  | 0.193 | [12 empty] | VV | 2 | 4 | True | 1 | ROZPOCET
17 | M | 13010716 | ocel profilová IPN 140 jakost 11 375 | t | 0.407 |  | 0 | CS ÚRS 2022 01 |  | základní |  | 0 | 1 | 0.407 | 0 | 0 | 8 | M | 2 |  |  |  | ROZPOCET | 0 | 0 | 0 | 0 | 0 | 1 | 0 | 4 | 32
| VV |  | 0,084+0,253+0,070 |  | 0.407 | [12 empty] | VV | 2 | 2 | True | 0 | ROZPOCET
| VV |  | Součet |  | 0.407 | [12 empty] | VV | 2 | 4 | True | 1 | ROZPOCET
18 | K | 311272225 | Zdivo z pórobetonových tvárnic hladkých přes P2 do P4 do 450 kg/m3 na tenkovrstvou maltu tl 300 m | m2 | 1.888 |  | 0 | CS ÚRS 2022 01 |  | základní |  | 0 | 0.16332 | 0.30835 | 0 | 0 | 4 | K | 2 |  |  |  | ROZPOCET | 0 | 0 | 0 | 0 | 0 | 1 | 0 | 4 | 34
| VV |  | 1,18*1,6 |  | 1.888 | [12 empty] | VV | 2 | 2 | True | 0 | ROZPOCET
| VV |  | Součet |  | 1.888 | [12 empty] | VV | 2 | 4 | True | 1 | ROZPOCET
19 | K | 341272661 | Stěny nosné tl 500 mm z pórobetonových přesných hladkých tvárnic hmotnosti 300 kg/m3 | m2 | 5.962 |  | 0 | Vlastní |  | základní |  | 0 | 0 | 0 | 0 | 0 | 4 | K | 2 |  |  |  | ROZPOCET | 0 | 0 | 0 | 0 | 0 | 1 | 0 | 4 | 36
| VV |  | 1,55*1,3+2,55*(0,375+0,175)+1,03*2,47 |  | 5.962 | [12 empty] | VV | 2 | 2 | True | 0 | ROZPOCET
| VV |  | Součet |  | 5.962 | [12 empty] | VV | 2 | 4 | True | 1 | ROZPOCET
20 | K | 342272225 | Příčka z pórobetonových hladkých tvárnic na tenkovrstvou maltu tl 100 mm | m2 | 10.918 |  | 0 | CS ÚRS 2022 01 |  | základní |  | 0 | 0.05897 | 0.64383 | 0 | 0 | 4 | K | 2 |  |  |  | ROZPOCET | 0 | 0 | 0 | 0 | 0 | 1 | 0 | 4 | 38
| VV |  | 3,218*0,91+2,7*1,3+1,6*2,8 |  | 10.918 | [12 empty] | VV | 2 | 2 | True | 0 | ROZPOCET
| VV |  | Součet |  | 10.918 | [12 empty] | VV | 2 | 4 | True | 1 | ROZPOCET
21 | K | 342272245 | Příčka z pórobetonových hladkých tvárnic na tenkovrstvou maltu tl 150 mm | m2 | 9.24 |  | 0 | CS ÚRS 2022 01 |  | základní |  | 0 | 0.07571 | 0.69956 | 0 | 0 | 4 | K | 2 |  |  |  | ROZPOCET | 0 | 0 | 0 | 0 | 0 | 1 | 0 | 4 | 40
| VV |  | 1,8*2,1*2+0,05*2,1*2*8 |  | 9.24 | [12 empty] | VV | 2 | 2 | True | 0 | ROZPOCET
| VV |  | Součet |  | 9.24 | [12 empty] | VV | 2 | 4 | True | 1 | ROZPOCET
22 | K | 346244381 | Plentování jednostranné v do 200 mm válcovaných nosníků cihlami | m2 | 7.544 |  | 0 | CS ÚRS 2022 01 |  | základní |  | 0 | 0.17818 | 1.3442 | 0 | 0 | 4 | K | 2 |  |  |  | ROZPOCET | 0 | 0 | 0 | 0 | 0 | 1 | 0 | 4 | 42
| VV |  | 0,32+0,6+0,2+0,8+0,504+0,504+1,4+0,26+0,504+0,736+0,616+0,42+0,26+0,42 |  | 7.544 | [12 empty] | VV | 2 | 2 | True | 0 | ROZPOCET
| VV |  | Součet |  | 7.544 | [12 empty] | VV | 2 | 4 | True | 1 | ROZPOCET
23 | K | 346481111 | Zaplentování rýh, potrubí, výklenků nebo nik ve stěnách rabicovým pletivem | m2 | 24.847 |  | 0 | CS ÚRS 2022 01 |  | základní |  | 0 | 0.00785 | 0.19505 | 0 | 0 | 4 | K | 2 |  |  |  | ROZPOCET | 0 | 0 | 0 | 0 | 0 | 1 | 0 | 4 | 44
| VV |  | 1,476+2,1+0,64+2,435+1,92+1,219+1,294+4,171+0,88+2,46+1,764+1,42+1,018+1,12+0,93 |  | 24.847 | [12 empty] | VV | 2 | 2 | True | 0 | ROZPOCET
| VV |  | Součet |  | 24.847 | [12 empty] | VV | 2 | 4 | True | 1 | ROZPOCET
| D | 6 | Úpravy povrchů, podlahy a osazování výplní |  |  |  | 0 |  |  |  |  | 0 |  | 37.2901 |  | 0 | 1 | D | 1 |  |  |  | ROZPOCET | [6 empty] | 0
24 | K | 611131121 | Penetrace akrylát-silikonová vnitřních stropů nanášená ručně | m2 | 3.511 |  | 0 | CS ÚRS 2022 01 |  | základní |  | 0 | 0.00026 | 0.00091286 | 0 | 0 | 4 | K | 2 |  |  |  | ROZPOCET | 0 | 0 | 0 | 0 | 0 | 1 | 0 | 4 | 46
| VV |  | 1,81*1,94 |  | 3.511 | [12 empty] | VV | 2 | 2 | True | 0 | ROZPOCET
| VV |  | Součet |  | 3.511 | [12 empty] | VV | 2 | 4 | True | 1 | ROZPOCET
25 | K | 611142001 | Potažení vnitřních stropů sklovláknitým pletivem vtlačeným do tenkovrstvé hmoty | m2 | 3.511 |  | 0 | CS ÚRS 2022 01 |  | základní |  | 0 | 0.00438 | 0.015378 | 0 | 0 | 4 | K | 2 |  |  |  | ROZPOCET | 0 | 0 | 0 | 0 | 0 | 1 | 0 | 4 | 48
| VV |  | 1,81*1,94 |  | 3.511 | [12 empty] | VV | 2 | 2 | True | 0 | ROZPOCET
| VV |  | Součet |  | 3.511 | [12 empty] | VV | 2 | 4 | True | 1 | ROZPOCET
26 | K | 611181101-R | Minerální stěrka tl. do 2 mm vnitřních rovných stropů | m2 | 3.511 |  | 0 | Vlastní |  | základní |  | 0 | 0 | 0 | 0 | 0 | 4 | K | 2 |  |  |  | ROZPOCET | 0 | 0 | 0 | 0 | 0 | 1 | 0 | 4 | 50
| VV |  | 1,81*1,94 |  | 3.511 | [12 empty] | VV | 2 | 2 | True | 0 | ROZPOCET
| VV |  | Součet |  | 3.511 | [12 empty] | VV | 2 | 4 | True | 1 | ROZPOCET
27 | K | 611325423 | Oprava vápenocementové omítky vnitřních ploch štukové dvouvrstvé, tloušťky do 20 mm a tloušťky štuku do 3 mm stropů, v rozsahu opravované plochy přes 30 do 50% | m2 | 673.5 |  | 0 | CS ÚRS 2022 01 |  | základní |  | 0 | 0.0284 | 19.1274 | 0 | 0 | 4 | K | 2 |  |  |  | ROZPOCET | 0 | 0 | 0 | 0 | 0 | 1 | 0 | 4 | 52
| VV |  | 165,68+251,19+256,63 |  | 673.5 | [12 empty] | VV | 2 | 2 | True | 0 | ROZPOCET
| VV |  | Součet |  | 673.5 | [12 empty] | VV | 2 | 4 | True | 1 | ROZPOCET
28 | K | 612131101 | Cementový postřik vnitřních stěn nanášený celoplošně ručně | m2 | 79.927 |  | 0 | CS ÚRS 2022 01 |  | základní |  | 0 | 0.00735 | 0.58746 | 0 | 0 | 4 | K | 2 |  |  |  | ROZPOCET | 0 | 0 | 0 | 0 | 0 | 1 | 0 | 4 | 54
| VV |  | 2,82*2,2*2+(0,46+0,41)*2,1+(0,76+0,15+0,15)*1,1+0,91*3,2*2+2,67*2*1,27+0,6*3,28+1,8*2,1+(0,18*2+0,35)*1,48 |  | 34.806 | [12 empty] | VV | 2 | 2 | True | 0 | ROZPOCET
| VV |  | (0,3+0,3)*1,5+(0,22*2+0,82)*2,1+(0,2*2+0,7)*2,05+(0,55*2+0,58)*3+0,225*2,1*2+0,425*2,1*2+1,18*2,47+1,2*0,19 |  | 16.714 | [12 empty] | VV | 2 | 2 | True | 0 | ROZPOCET
| VV |  | 0,3*1,2+0,518*2,28*2+1,2*0,22+(0,15+0,5)*1,2+2,28*(0,72+0,72)+2,5*(0,375+0,175)+1,8*2,1+(0,78+0,17*2)*1,8 |  | 14.22 | [12 empty] | VV | 2 | 2 | True | 0 | ROZPOCET
| VV |  | 2,23*(0,18*2+0,32)+(1,02+0,5)*2,28+1,6*2,6+(0,32+0,18*2)*(1,8+1,1*2)+1,55*(1,3+0,2) |  | 14.187 | [12 empty] | VV | 2 | 2 | True | 0 | ROZPOCET
| VV |  | Součet |  | 79.927 | [12 empty] | VV | 2 | 4 | True | 1 | ROZPOCET
467 | K | 612131121 | Podkladní a spojovací vrstva vnitřních omítaných ploch penetrace akrylát-silikonová nanášená ručně stěn | m2 | 871.877 |  | 0 | CS ÚRS 2021 01 |  | základní |  | 0 | 0.00026 | 0.22669 | 0 | 0 | 4 | K | 2 |  |  |  | ROZPOCET | 0 | 0 | 0 | 0 | 0 | 1 | 0 | 4 | -511016854
29 | K | 612325419 | Oprava vápenocementové omítky vnitřních ploch hladké, tloušťky do 20 mm, s celoplošným přeštukováním, tloušťky štuku 3 mm stěn, v rozsahu opravované plochy přes 30 do 50% | m2 | 79.927 |  | 0 | CS ÚRS 2022 01 |  | základní |  | 0 | 0.0303 | 2.4218 | 0 | 0 | 4 | K | 2 |  |  |  | ROZPOCET | 0 | 0 | 0 | 0 | 0 | 1 | 0 | 4 | 56
| VV |  | (0,3+0,3)*1,5+(0,22*2+0,82)*2,1+(0,2*2+0,7)*2,05+(0,55*2+0,58)*3+0,225*2,1*2+0,425*2,1*2+1,18*2,47+1,2*0,19 |  | 16.714 | [12 empty] | VV | 2 | 2 | True | 0 | ROZPOCET
| VV |  | 0,3*1,2+0,518*2,28*2+1,2*0,22+(0,15+0,5)*1,2+2,28*(0,72+0,72)+2,5*(0,375+0,175)+1,8*2,1+(0,78+0,17*2)*1,8 |  | 14.22 | [12 empty] | VV | 2 | 2 | True | 0 | ROZPOCET
| VV |  | 2,23*(0,18*2+0,32)+(1,02+0,5)*2,28+1,6*2,6+(0,32+0,18*2)*(1,8+1,1*2)+1,55*(1,3+0,2) |  | 14.187 | [12 empty] | VV | 2 | 2 | True | 0 | ROZPOCET
| VV |  | 2,82*2,2*2+(0,46+0,41)*2,1+(0,76+0,15+0,15)*1,1+0,91*3,2*2+2,67*2*1,27+0,6*3,28+1,8*2,1+(0,18*2+0,35)*1,48 |  | 34.806 | [12 empty] | VV | 2 | 2 | True | 0 | ROZPOCET
| VV |  | Součet |  | 79.927 | [12 empty] | VV | 2 | 4 | True | 1 | ROZPOCET
30 | K | 612321341 | Omítka vápenocementová vnitřních ploch nanášená strojně dvouvrstvá, tloušťky jádrové omítky do 10 mm a tloušťky štuku do 3 mm štuková svislých konstrukcí stěn | m2 | 610.314 |  | 0 | CS ÚRS 2022 01 |  | základní |  | 0 | 0.01628 | 9.9359 | 0 | 0 | 4 | K | 2 |  |  |  | ROZPOCET | 0 | 0 | 0 | 0 | 0 | 1 | 0 | 4 | 58
| P |  | Poznámka k položce: Poznámka k položce: budou provedeny opravy omítek 100%, včetně štukování a bílení | [14 empty] | P | 2
| VV |  | (123,795+48,517+547,625+151,94)*70/100 |  | 610.314 | [12 empty] | VV | 2 | 2 | True | 0 | ROZPOCET
| VV |  | Součet |  | 610.314 | [12 empty] | VV | 2 | 4 | True | 1 | ROZPOCET
468 | K | 612311131 | Potažení vnitřních ploch štukem tloušťky do 3 mm svislých konstrukcí stěn | m2 | 871.877 |  | 0 | CS ÚRS 2021 01 |  | základní |  | 0 | 0.004 | 3.4875 | 0 | 0 | 4 | K | 2 |  |  |  | ROZPOCET | 0 | 0 | 0 | 0 | 0 | 1 | 0 | 4 | 49726831
| VV |  | 123,795+48,517+547,625+151,94 |  | 871.877 | [12 empty] | VV | 2 | 2 | True | 0 | ROZPOCET
| VV |  | Součet |  | 871.877 | [12 empty] | VV | 2 | 4 | True | 1 | ROZPOCET
31 | K | 622143004 | Montáž omítkových samolepících začišťovacích profilů (APU lišt) | m | 19.81 |  | 0 | CS ÚRS 2022 01 |  | základní |  | 0 | 0 | 0 | 0 | 0 | 4 | K | 2 |  |  |  | ROZPOCET | 0 | 0 | 0 | 0 | 0 | 1 | 0 | 4 | 60
| VV |  | (0,8+0,9)*2 |  | 3.4 | [12 empty] | VV | 2 | 2 | True | 0 | ROZPOCET
| VV |  | 0,6*4 |  | 2.4 | [12 empty] | VV | 2 | 2 | True | 0 | ROZPOCET
| VV |  | 2.47+2.11+1.6+1.2+0.87+1.2+2.28*2 |  | 14.01 | [12 empty] | VV | 2 | 2 | True | 0 | ROZPOCET
| VV |  | Součet |  | 19.81 | [12 empty] | VV | 2 | 4 | True | 1 | ROZPOCET
32 | M | 59051476 | profil začišťovací PVC 9mm s výztužnou tkaninou pro ostění ETICS | m | 20.801 |  | 0 | CS ÚRS 2022 01 |  | základní |  | 0 | 4e-05 | 0.00083204 | 0 | 0 | 8 | M | 2 |  |  |  | ROZPOCET | 0 | 0 | 0 | 0 | 0 | 1 | 0 | 4 | 62
| VV |  | 19,81*1,05 "Přepočtené koeficientem množství |  | 20.801 | [12 empty] | VV | 2 | 2 | True | 0 | ROZPOCET
| VV |  | Součet |  | 20.801 | [12 empty] | VV | 2 | 4 | True | 1 | ROZPOCET
33 | K | 622311141 | Omítka vápenná vnějších ploch nanášená ručně dvouvrstvá, tloušťky jádrové omítky do 15 mm a tloušťky štuku do 3 mm štuková stěn | m2 | 17 |  | 0 | CS ÚRS 2022 01 |  | základní |  | 0 | 0.025 | 0.425 | 0 | 0 | 4 | K | 2 |  |  |  | ROZPOCET | 0 | 0 | 0 | 0 | 0 | 1 | 0 | 4 | 64
| VV |  | Omítka světlíku | [14 empty] | VV | 2 | 1 | True | 0 | ROZPOCET
| VV |  | 17 |  | 17 | [12 empty] | VV | 2 | 2 | True | 0 | ROZPOCET
| VV |  | Součet |  | 17 | [12 empty] | VV | 2 | 4 | True | 1 | ROZPOCET
34 | K | 622325202 | Oprava vnější vápenocementové štukové omítky složitosti 1 stěn v rozsahu do 30% | m2 | 80.332 |  | 0 | CS ÚRS 2022 01 |  | základní |  | 0 | 0.01321 | 1.0612 | 0 | 0 | 4 | K | 2 |  |  |  | ROZPOCET | 0 | 0 | 0 | 0 | 0 | 1 | 0 | 4 | 66
| VV |  | 8,18*10,9+2,23*3,68*0,5+0,5*10,8 |  | 98.665 | [12 empty] | VV | 2 | 2 | True | 0 | ROZPOCET
| VV |  | -0,8*0,9-1,55*2,1-0,9*2,47-1,2*1,6-0,6*0,6*-0,9*1,97-0,9*2,47-8,63 |  | -18.333 | [12 empty] | VV | 2 | 2 | True | 0 | ROZPOCET
| VV |  | Součet |  | 80.332 | [12 empty] | VV | 2 | 4 | True | 1 | ROZPOCET
| D | 9 | Ostatní konstrukce a práce, bourání |  |  |  | 0 |  |  |  |  | 0 |  | 3.2992 |  | 139.139 | 1 | D | 1 |  |  |  | ROZPOCET | [6 empty] | 0
35 | K | 941111112 | Montáž lešení řadového trubkového lehkého s podlahami zatížení do 200 kg/m2 š do 0,9 m v do 25 m | m2 | 313 |  | 0 | CS ÚRS 2022 01 |  | základní |  | 0 | 0 | 0 | 0 | 0 | 4 | K | 2 |  |  |  | ROZPOCET | 0 | 0 | 0 | 0 | 0 | 1 | 0 | 4 | 68
| VV |  | 98+215 |  | 313 | [12 empty] | VV | 2 | 2 | True | 0 | ROZPOCET
| VV |  | Součet |  | 313 | [12 empty] | VV | 2 | 4 | True | 1 | ROZPOCET
36 | K | 941111212 | Příplatek k lešení řadovému trubkovému lehkému s podlahami š 0,9 m v 25 m za první a ZKD den použití | m2 | 14085 |  | 0 | CS ÚRS 2022 01 |  | základní |  | 0 | 0 | 0 | 0 | 0 | 4 | K | 2 |  |  |  | ROZPOCET | 0 | 0 | 0 | 0 | 0 | 1 | 0 | 4 | 70
| P |  | Poznámka k položce: Poznámka k položce: Doba lešení je uvažována na 45 dní. Nutno posoudit odborným zhotovitelem a zohlednit reálnou dobu v nabídce do ceny lešení. | [14 empty] | P | 2
| VV |  | 313,000*45 |  | 14085 | [12 empty] | VV | 2 | 2 | True | 0 | ROZPOCET
| VV |  | Součet |  | 14085 | [12 empty] | VV | 2 | 4 | True | 1 | ROZPOCET
37 | K | 941111812 | Demontáž lešení řadového trubkového lehkého s podlahami zatížení do 200 kg/m2 š do 0,9 m v do 25 m | m2 | 313 |  | 0 | CS ÚRS 2022 01 |  | základní |  | 0 | 0 | 0 | 0 | 0 | 4 | K | 2 |  |  |  | ROZPOCET | 0 | 0 | 0 | 0 | 0 | 1 | 0 | 4 | 72
38 | K | 949101111 | Lešení pomocné pro objekty pozemních staveb s lešeňovou podlahou v do 1,9 m zatížení do 150 kg/m2 | m2 | 673.5 |  | 0 | CS ÚRS 2022 01 |  | základní |  | 0 | 0.00013 | 0.087555 | 0 | 0 | 4 | K | 2 |  |  |  | ROZPOCET | 0 | 0 | 0 | 0 | 0 | 1 | 0 | 4 | 74
| VV |  | 673,50 |  | 673.5 | [12 empty] | VV | 2 | 2 | True | 0 | ROZPOCET
| VV |  | Součet |  | 673.5 | [12 empty] | VV | 2 | 4 | True | 1 | ROZPOCET
39 | K | 944511111 | Montáž ochranné sítě z textilie z umělých vláken | m2 | 313 |  | 0 | CS ÚRS 2022 01 |  | základní |  | 0 | 0 | 0 | 0 | 0 | 4 | K | 2 |  |  |  | ROZPOCET | 0 | 0 | 0 | 0 | 0 | 1 | 0 | 4 | 76
| VV |  | 98+215 |  | 313 | [12 empty] | VV | 2 | 2 | True | 0 | ROZPOCET
| VV |  | Součet |  | 313 | [12 empty] | VV | 2 | 4 | True | 1 | ROZPOCET
40 | K | 944511211 | Příplatek k ochranné síti za první a ZKD den použití | m2 | 14085 |  | 0 | CS ÚRS 2022 01 |  | základní |  | 0 | 0 | 0 | 0 | 0 | 4 | K | 2 |  |  |  | ROZPOCET | 0 | 0 | 0 | 0 | 0 | 1 | 0 | 4 | 78
| P |  | Poznámka k položce: Poznámka k položce: Doba lešení je uvažována na 45 dní. Nutno posoudit odborným zhotovitelem a zohlednit reálnou dobu v nabídce do ceny lešení. | [14 empty] | P | 2
| VV |  | 313,000*45 |  | 14085 | [12 empty] | VV | 2 | 2 | True | 0 | ROZPOCET
| VV |  | Součet |  | 14085 | [12 empty] | VV | 2 | 4 | True | 1 | ROZPOCET
41 | K | 944511811 | Demontáž ochranné sítě z textilie z umělých vláken | m2 | 313 |  | 0 | CS ÚRS 2022 01 |  | základní |  | 0 | 0 | 0 | 0 | 0 | 4 | K | 2 |  |  |  | ROZPOCET | 0 | 0 | 0 | 0 | 0 | 1 | 0 | 4 | 80
42 | K | 952901111 | Vyčištění budov bytové a občanské výstavby při výšce podlaží do 4 m | m2 | 673.5 |  | 0 | CS ÚRS 2022 01 |  | základní |  | 0 | 4e-05 | 0.02694 | 0 | 0 | 4 | K | 2 |  |  |  | ROZPOCET | 0 | 0 | 0 | 0 | 0 | 1 | 0 | 4 | 82
| VV |  | 165,68+251,19+256,63 |  | 673.5 | [12 empty] | VV | 2 | 2 | True | 0 | ROZPOCET
| VV |  | Součet |  | 673.5 | [12 empty] | VV | 2 | 4 | True | 1 | ROZPOCET
43 | K | 962031132 | Bourání příček tl 100 mm vč.úpravy po vybourání | m2 | 123.292 |  | 0 | CS ÚRS 2022 01 |  | základní |  | 0 | 0 | 0 | 0.131 | 16.1513 | 4 | K | 2 |  |  |  | ROZPOCET | 0 | 0 | 0 | 0 | 0 | 1 | 0 | 4 | 84
| VV |  | 6,321+45,641+71,33 |  | 123.292 | [12 empty] | VV | 2 | 2 | True | 0 | ROZPOCET
| VV |  | Součet |  | 123.292 | [12 empty] | VV | 2 | 4 | True | 1 | ROZPOCET
44 | K | 962032231 | Bourání zdiva vč.úpravy po vybourání | m3 | 39.882 |  | 0 | CS ÚRS 2022 01 |  | základní |  | 0 | 0 | 0 | 1.8 | 71.7876 | 4 | K | 2 |  |  |  | ROZPOCET | 0 | 0 | 0 | 0 | 0 | 1 | 0 | 4 | 86
| VV |  | 1,576+2,284+0,042+0,18+2,31+4,912+3,038+3,30+1,007+1,585+2,268+0,600+0,261+15,76+0,759 |  | 39.882 | [12 empty] | VV | 2 | 2 | True | 0 | ROZPOCET
| VV |  | Součet |  | 39.882 | [12 empty] | VV | 2 | 4 | True | 1 | ROZPOCET
45 | K | 962032631 | Bourání zdiva komínového nad střechou z cihel na MV nebo MVC | m3 | 2.256 |  | 0 | CS ÚRS 2022 01 |  | základní |  | 0 | 0 | 0 | 1.594 | 3.5961 | 4 | K | 2 |  |  |  | ROZPOCET | 0 | 0 | 0 | 0 | 0 | 1 | 0 | 4 | 88
| VV |  | 1,4*0,74*1,5 |  | 1.554 | [12 empty] | VV | 2 | 2 | True | 0 | ROZPOCET
| VV |  | 0,9*0,52*1,5 |  | 0.702 | [12 empty] | VV | 2 | 2 | True | 0 | ROZPOCET
| VV |  | Součet |  | 2.256 | [12 empty] | VV | 2 | 4 | True | 1 | ROZPOCET
46 | K | 9650001 | Odstranění stávající kamenné dlažby vč.odvozu, úprava podloží a nová kamenná dlažba | m2 | 66.35 |  | 0 | Vlastní |  | základní |  | 0 | 0 | 0 | 0 | 0 | 4 | K | 2 |  |  |  | ROZPOCET | 0 | 0 | 0 | 0 | 0 | 1 | 0 | 4 | 90
| VV |  | 66,35 |  | 66.35 | [12 empty] | VV | 2 | 2 | True | 0 | ROZPOCET
| VV |  | Součet |  | 66.35 | [12 empty] | VV | 2 | 4 | True | 1 | ROZPOCET
47 | K | 965080 | Odstranění podlahové krytiny vč.odvozu / ozn A / | m2 | 217.932 |  | 0 | Vlastní |  | základní |  | 0 | 0 | 0 | 0 | 0 | 4 | K | 2 |  |  |  | ROZPOCET | 0 | 0 | 0 | 0 | 0 | 1 | 0 | 4 | 92
| VV |  | 48,74+39,32+33,35+14,442+82,08 |  | 217.932 | [12 empty] | VV | 2 | 2 | True | 0 | ROZPOCET
| VV |  | Součet |  | 217.932 | [12 empty] | VV | 2 | 4 | True | 1 | ROZPOCET
48 | K | 965081 | Odstranění podlahové krytiny vč.odvozu / ozn B / | m2 | 317.958 |  | 0 | Vlastní |  | základní |  | 0 | 0 | 0 | 0 | 0 | 4 | K | 2 |  |  |  | ROZPOCET | 0 | 0 | 0 | 0 | 0 | 1 | 0 | 4 | 94
| VV |  | 53,07+94,578+170,31 |  | 317.958 | [12 empty] | VV | 2 | 2 | True | 0 | ROZPOCET
| VV |  | Součet |  | 317.958 | [12 empty] | VV | 2 | 4 | True | 1 | ROZPOCET
50 | K | 968062354 | Vybourání dřevěných rámů oken včetně křídel pl do 1 m2 vč.úpravy po vybourání | m2 | 1.08 |  | 0 | CS ÚRS 2022 01 |  | základní |  | 0 | 0 | 0 | 0.075 | 0.081 | 4 | K | 2 |  |  |  | ROZPOCET | 0 | 0 | 0 | 0 | 0 | 1 | 0 | 4 | 98
| VV |  | 1,08 |  | 1.08 | [12 empty] | VV | 2 | 2 | True | 0 | ROZPOCET
| VV |  | Součet |  | 1.08 | [12 empty] | VV | 2 | 4 | True | 1 | ROZPOCET
51 | K | 968062355 | Vybourání dřevěných rámů oken včetně křídel pl do 2 m2 vč.úpravy po vybourání | m2 | 3.84 |  | 0 | CS ÚRS 2022 01 |  | základní |  | 0 | 0 | 0 | 0.062 | 0.23808 | 4 | K | 2 |  |  |  | ROZPOCET | 0 | 0 | 0 | 0 | 0 | 1 | 0 | 4 | 100
| VV |  | 1,92+1,92 |  | 3.84 | [12 empty] | VV | 2 | 2 | True | 0 | ROZPOCET
| VV |  | Součet |  | 3.84 | [12 empty] | VV | 2 | 4 | True | 1 | ROZPOCET
52 | K | 968062356 | Vybourání dřevěných rámů oken včetně křídel pl do 4 m2 vč úpravy po vybourání | m2 | 9.067 |  | 0 | CS ÚRS 2022 01 |  | základní |  | 0 | 0 | 0 | 0.054 | 0.48962 | 4 | K | 2 |  |  |  | ROZPOCET | 0 | 0 | 0 | 0 | 0 | 1 | 0 | 4 | 102
| VV |  | 3,68+3,255+2,132 |  | 9.067 | [12 empty] | VV | 2 | 2 | True | 0 | ROZPOCET
| VV |  | Součet |  | 9.067 | [12 empty] | VV | 2 | 4 | True | 1 | ROZPOCET
53 | K | 968072455 | Vybourání dveřních zárubní pl do 2 m2 vč. úpravy po vybourání | m2 | 44.719 |  | 0 | CS ÚRS 2022 01 |  | základní |  | 0 | 0 | 0 | 0.076 | 3.3986 | 4 | K | 2 |  |  |  | ROZPOCET | 0 | 0 | 0 | 0 | 0 | 1 | 0 | 4 | 104
| VV |  | 1,576+1,379+1,576+16,942+23,246 |  | 44.719 | [12 empty] | VV | 2 | 2 | True | 0 | ROZPOCET
| VV |  | Součet |  | 44.719 | [12 empty] | VV | 2 | 4 | True | 1 | ROZPOCET
54 | K | 968072456 | Vybourání dveřních zárubní pl přes 2 m2 vč.úpravy po vybourání | m2 | 2.225 |  | 0 | CS ÚRS 2022 01 |  | základní |  | 0 | 0 | 0 | 0.063 | 0.14017 | 4 | K | 2 |  |  |  | ROZPOCET | 0 | 0 | 0 | 0 | 0 | 1 | 0 | 4 | 106
| VV |  | 2,225 |  | 2.225 | [12 empty] | VV | 2 | 2 | True | 0 | ROZPOCET
| VV |  | Součet |  | 2.225 | [12 empty] | VV | 2 | 4 | True | 1 | ROZPOCET
55 | K | 9710331411 | Vyvrtání otvorů ve zdivu cihelném D 20 mm hl. min. 300 mm | kus | 30 |  | 0 | Vlastní |  | základní |  | 0 | 0 | 0 | 0 | 0 | 4 | K | 2 |  |  |  | ROZPOCET | 0 | 0 | 0 | 0 | 0 | 1 | 0 | 4 | 108
56 | K | 3113618211 | Výztuž - kotvy d16 dl. 600 mm z betonářské oceli 10 505. 30 ks | t | 0.028 |  | 0 | Vlastní |  | základní |  | 0 | 0 | 0 | 0 | 0 | 4 | K | 2 |  |  |  | ROZPOCET | 0 | 0 | 0 | 0 | 0 | 1 | 0 | 4 | 110
| VV |  | 30*0,6*0,00158 |  | 0.028 | [12 empty] | VV | 2 | 2 | True | 0 | ROZPOCET
| VV |  | Součet |  | 0.028 | [12 empty] | VV | 2 | 4 | True | 1 | ROZPOCET
57 | K | 953965133 | Kotvení na chemické kotvy M 16 dl 300 mm | kus | 30 |  | 0 | CS ÚRS 2022 01 |  | základní |  | 0 | 0.00042 | 0.0126 | 0 | 0 | 4 | K | 2 |  |  |  | ROZPOCET | 0 | 0 | 0 | 0 | 0 | 1 | 0 | 4 | 112
58 | K | 97303132 | Vysekání kapes ve zdivu cihelném pro I nos. | kus | 69 |  | 0 | Vlastní |  | základní |  | 0 | 0 | 0 | 0 | 0 | 4 | K | 2 |  |  |  | ROZPOCET | 0 | 0 | 0 | 0 | 0 | 1 | 0 | 4 | 114
| VV |  | 6+6+6+6+8+6+3+2+10+4+6+6 |  | 69 | [12 empty] | VV | 2 | 2 | True | 0 | ROZPOCET
| VV |  | Součet |  | 69 | [12 empty] | VV | 2 | 4 | True | 1 | ROZPOCET
59 | K | 973031825 | Vysekání kapes ve zdivu cihelném pro zavázání zdí tl do 450 mm | m | 2.25 |  | 0 | CS ÚRS 2022 01 |  | základní |  | 0 | 0 | 0 | 0.015 | 0.03375 | 4 | K | 2 |  |  |  | ROZPOCET | 0 | 0 | 0 | 0 | 0 | 1 | 0 | 4 | 116
| VV |  | 2,25 |  | 2.25 | [12 empty] | VV | 2 | 2 | True | 0 | ROZPOCET
| VV |  | Součet |  | 2.25 | [12 empty] | VV | 2 | 4 | True | 1 | ROZPOCET
60 | K | 973031826 | Vysekání kapes ve zdivu cihelném pro zavázání zd tl do 600 mm | m | 4.2 |  | 0 | CS ÚRS 2022 01 |  | základní |  | 0 | 0 | 0 | 0.019 | 0.0798 | 4 | K | 2 |  |  |  | ROZPOCET | 0 | 0 | 0 | 0 | 0 | 1 | 0 | 4 | 118
| VV |  | 4,2 |  | 4.2 | [12 empty] | VV | 2 | 2 | True | 0 | ROZPOCET
| VV |  | Součet |  | 4.2 | [12 empty] | VV | 2 | 4 | True | 1 | ROZPOCET
61 | K | 622131101 | Cementový postřik vnějších stěn nanášený celoplošně ručně | m2 | 4.025 |  | 0 | CS ÚRS 2022 01 |  | základní |  | 0 | 0.00735 | 0.029584 | 0 | 0 | 4 | K | 2 |  |  |  | ROZPOCET | 0 | 0 | 0 | 0 | 0 | 1 | 0 | 4 | 120
| VV |  | 1,61*2,5 |  | 4.025 | [12 empty] | VV | 2 | 2 | True | 0 | ROZPOCET
| VV |  | Součet |  | 4.025 | [12 empty] | VV | 2 | 4 | True | 1 | ROZPOCET
62 | K | 6221420011 | Potažení vnějších stěn sklovláknitým pletivem vtlačeným do tenkovrstvé hmoty | m2 | 4.025 |  | 0 | CS ÚRS 2022 01 |  | základní |  | 0 | 0.00438 | 0.017629 | 0 | 0 | 4 | K | 2 |  |  |  | ROZPOCET | 0 | 0 | 0 | 0 | 0 | 1 | 0 | 4 | 122
| VV |  | 1,61*2,5 |  | 4.025 | [12 empty] | VV | 2 | 2 | True | 0 | ROZPOCET
| VV |  | Součet |  | 4.025 | [12 empty] | VV | 2 | 4 | True | 1 | ROZPOCET
63 | K | 622331111 | Cementová omítka hrubá jednovrstvá zatřená vnějších stěn nanášená ručně | m2 | 4.025 |  | 0 | CS ÚRS 2022 01 |  | základní |  | 0 | 0.0315 | 0.12679 | 0 | 0 | 4 | K | 2 |  |  |  | ROZPOCET | 0 | 0 | 0 | 0 | 0 | 1 | 0 | 4 | 124
| VV |  | 1,61*2,5 |  | 4.025 | [12 empty] | VV | 2 | 2 | True | 0 | ROZPOCET
| VV |  | Součet |  | 4.025 | [12 empty] | VV | 2 | 4 | True | 1 | ROZPOCET
469 | K | 975021211 | Podchycení nadzákladového zdiva pod stropem dřevěnou výztuhou nad vybouraným otvorem, pro jakoukoliv délku podchycení, při tl. zdiva do 450 mm | m | 29.4 |  | 0 | CS ÚRS 2021 01 |  | základní |  | 0 | 0.04938 | 1.4518 | 0 | 0 | 4 | K | 2 |  |  |  | ROZPOCET | 0 | 0 | 0 | 0 | 0 | 1 | 0 | 4 | 941044299
| VV |  | 1.np | [14 empty] | VV | 2 | 1 | True | 0 | ROZPOCET
| VV |  | 1,00 |  | 1 | [12 empty] | VV | 2 | 2 | True | 0 | ROZPOCET
| VV |  | 2.np | [14 empty] | VV | 2 | 1 | True | 0 | ROZPOCET
| VV |  | 2,00+2,00+3,75+4,25 |  | 12 | [12 empty] | VV | 2 | 2 | True | 0 | ROZPOCET
| VV |  | 3.np | [14 empty] | VV | 2 | 1 | True | 0 | ROZPOCET
| VV |  | 3,50+2,50+2,00+3,90+2,00+2,50 |  | 16.4 | [12 empty] | VV | 2 | 2 | True | 0 | ROZPOCET
| VV |  | Součet |  | 29.4 | [12 empty] | VV | 2 | 4 | True | 1 | ROZPOCET
470 | K | 975021311 | Podchycení nadzákladového zdiva pod stropem dřevěnou výztuhou nad vybouraným otvorem, pro jakoukoliv délku podchycení, při tl. zdiva přes 450 do 600 mm | m | 7 |  | 0 | CS ÚRS 2021 01 |  | základní |  | 0 | 0.06617 | 0.46319 | 0 | 0 | 4 | K | 2 |  |  |  | ROZPOCET | 0 | 0 | 0 | 0 | 0 | 1 | 0 | 4 | -52697891
| VV |  | 1.np | [14 empty] | VV | 2 | 1 | True | 0 | ROZPOCET
| VV |  | 2,00 |  | 2 | [12 empty] | VV | 2 | 2 | True | 0 | ROZPOCET
| VV |  | 2.np | [14 empty] | VV | 2 | 1 | True | 0 | ROZPOCET
| VV |  | 2,50 |  | 2.5 | [12 empty] | VV | 2 | 2 | True | 0 | ROZPOCET
| VV |  | 3.np | [14 empty] | VV | 2 | 1 | True | 0 | ROZPOCET
| VV |  | 2,50 |  | 2.5 | [12 empty] | VV | 2 | 2 | True | 0 | ROZPOCET
| VV |  | Součet |  | 7 | [12 empty] | VV | 2 | 4 | True | 1 | ROZPOCET
471 | K | 975021411 | Podchycení nadzákladového zdiva pod stropem dřevěnou výztuhou nad vybouraným otvorem, pro jakoukoliv délku podchycení, při tl. zdiva přes 600 do 900 mm | m | 9.1 |  | 0 | CS ÚRS 2021 01 |  | základní |  | 0 | 0.11903 | 1.0832 | 0 | 0 | 4 | K | 2 |  |  |  | ROZPOCET | 0 | 0 | 0 | 0 | 0 | 1 | 0 | 4 | -1009284717
| VV |  | 1.np | [14 empty] | VV | 2 | 1 | True | 0 | ROZPOCET
| VV |  | 1,50+1,75 |  | 3.25 | [12 empty] | VV | 2 | 2 | True | 0 | ROZPOCET
| VV |  | 2.np | [14 empty] | VV | 2 | 1 | True | 0 | ROZPOCET
| VV |  | 2,10+3,75 |  | 5.85 | [12 empty] | VV | 2 | 2 | True | 0 | ROZPOCET
| VV |  | Součet |  | 9.1 | [12 empty] | VV | 2 | 4 | True | 1 | ROZPOCET
472 | K | 978011161 | Otlučení vápenných nebo vápenocementových omítek vnitřních ploch stropů, v rozsahu přes 30 do 50 % | m2 | 673.5 |  | 0 | CS ÚRS 2021 01 |  | základní |  | 0 | 0 | 0 | 0.02 | 13.47 | 4 | K | 2 |  |  |  | ROZPOCET | 0 | 0 | 0 | 0 | 0 | 1 | 0 | 4 | -1346078062
473 | K | 978013161 | Otlučení vápenných nebo vápenocementových omítek vnitřních ploch stěn s vyškrabáním spar, s očištěním zdiva, v rozsahu přes 30 do 50 % | m2 | 79.927 |  | 0 | CS ÚRS 2021 01 |  | základní |  | 0 | 0 | 0 | 0.02 | 1.5985 | 4 | K | 2 |  |  |  | ROZPOCET | 0 | 0 | 0 | 0 | 0 | 1 | 0 | 4 | 587622803
474 | K | 978013191 | Otlučení vápenných nebo vápenocementových omítek vnitřních ploch stěn s vyškrabáním spar, s očištěním zdiva, v rozsahu přes 50 do 100 % | m2 | 610.314 |  | 0 | CS ÚRS 2021 01 |  | základní |  | 0 | 0 | 0 | 0.046 | 28.0744 | 4 | K | 2 |  |  |  | ROZPOCET | 0 | 0 | 0 | 0 | 0 | 1 | 0 | 4 | -477884504
| VV |  | v rozsahu do 70% | [14 empty] | VV | 2 | 1 | True | 0 | ROZPOCET
| VV |  | 871,877*70/100 |  | 610.314 | [12 empty] | VV | 2 | 2 | True | 0 | ROZPOCET
| VV |  | Součet |  | 610.314 | [12 empty] | VV | 2 | 4 | True | 1 | ROZPOCET
64 | K | 98001 | Dod+mont. madla z nerez.trubek / ozn 1 | m | 14.1 |  | 0 | Vlastní |  | základní |  | 0 | 0 | 0 | 0 | 0 | 4 | K | 2 |  |  |  | ROZPOCET | 0 | 0 | 0 | 0 | 0 | 1 | 0 | 4 | 126
| VV |  | 14,1 |  | 14.1 | [12 empty] | VV | 2 | 2 | True | 0 | ROZPOCET
| VV |  | Součet |  | 14.1 | [12 empty] | VV | 2 | 4 | True | 1 | ROZPOCET
65 | M | 449321130 | přístroj hasicí ruční práškový 34A | kus | 6 |  | 0 | Vlastní |  | základní |  | 0 | 0 | 0 | 0 | 0 | 8 | M | 2 |  |  |  | ROZPOCET | 0 | 0 | 0 | 0 | 0 | 1 | 0 | 4 | 128
| D | 997 | Přesun sutě |  |  |  | 0 |  |  |  |  | 0 |  | 0 |  | 0 | 1 | D | 1 |  |  |  | ROZPOCET | [6 empty] | 0
475 | K | 997013213 | Vnitrostaveništní doprava suti a vybouraných hmot vodorovně do 50 m svisle ručně pro budovy a haly výšky přes 9 do 12 m | t | 147.431 |  | 0 | CS ÚRS 2021 01 |  | základní |  | 0 | 0 | 0 | 0 | 0 | 4 | K | 2 |  |  |  | ROZPOCET | 0 | 0 | 0 | 0 | 0 | 1 | 0 | 4 | 491651072
66 | K | 997013501 | Odvoz suti a vybouraných hmot na skládku nebo meziskládku do 1 km se složením | t | 147.431 |  | 0 | CS ÚRS 2022 01 |  | základní |  | 0 | 0 | 0 | 0 | 0 | 4 | K | 2 |  |  |  | ROZPOCET | 0 | 0 | 0 | 0 | 0 | 1 | 0 | 4 | 130
67 | K | 997013509 | Příplatek k odvozu suti a vybouraných hmot na skládku ZKD 1 km přes 1 km / 9x / | t | 1326.879 |  | 0 | CS ÚRS 2022 01 |  | základní |  | 0 | 0 | 0 | 0 | 0 | 4 | K | 2 |  |  |  | ROZPOCET | 0 | 0 | 0 | 0 | 0 | 1 | 0 | 4 | 132
| VV |  | 147,431*9 'Přepočtené koeficientem množství |  | 1326.879 | [12 empty] | VV | 2 | 2 | False | 1 | ROZPOCET
68 | K | 9970222 | Poplatek za uložení vybour.hmot na skládce | t | 147.431 |  | 0 | Vlastní |  | základní |  | 0 | 0 | 0 | 0 | 0 | 4 | K | 2 |  |  |  | ROZPOCET | 0 | 0 | 0 | 0 | 0 | 1 | 0 | 4 | 134
| D | 998 | Přesun hmot |  |  |  | 0 |  |  |  |  | 0 |  | 0 |  | 0 | 1 | D | 1 |  |  |  | ROZPOCET | [6 empty] | 0
69 | K | 998017003 | Přesun hmot s omezením mechanizace pro budovy v do 24 m | t | 111.66 |  | 0 | CS ÚRS 2022 01 |  | základní |  | 0 | 0 | 0 | 0 | 0 | 4 | K | 2 |  |  |  | ROZPOCET | 0 | 0 | 0 | 0 | 0 | 1 | 0 | 4 | 136
| D | PSV | Práce a dodávky PSV |  |  |  | 0 |  |  |  |  | 0 |  | 28.9297 |  | 8.2922 | 2 | D | 0 |  |  |  | ROZPOCET | [6 empty] | 0
| D | 713 | Izolace tepelné |  |  |  | 0 |  |  |  |  | 0 |  | 3.9146 |  | 0 | 2 | D | 1 |  |  |  | ROZPOCET | [6 empty] | 0
70 | K | 713121121 | Montáž izolace tepelné podlah volně kladenými rohožemi, pásy, dílci, deskami 2 vrstvy | m2 | 279.82 |  | 0 | CS ÚRS 2022 01 |  | základní |  | 0 | 0 | 0 | 0 | 0 | 16 | K | 2 |  |  |  | ROZPOCET | 0 | 0 | 0 | 0 | 0 | 1 | 0 | 16 | 138
| VV |  | Izolace půdy - izolace pod pochozí část | [14 empty] | VV | 2 | 1 | True | 0 | ROZPOCET
| VV |  | 320,000-40,18 |  | 279.82 | [12 empty] | VV | 2 | 2 | True | 0 | ROZPOCET
| VV |  | Součet |  | 279.82 | [12 empty] | VV | 2 | 4 | True | 1 | ROZPOCET
71 | M | 63148106 | deska tepelně izolační minerální univerzální λ=0,038-0,039 tl 140mm | m2 | 285.416 |  | 0 | CS ÚRS 2022 01 |  | základní |  | 0 | 0.0049 | 1.3985 | 0 | 0 | 32 | M | 2 |  |  |  | ROZPOCET | 0 | 0 | 0 | 0 | 0 | 1 | 0 | 16 | 140
| VV |  | 279,82*1,02 "Přepočtené koeficientem množství |  | 285.416 | [12 empty] | VV | 2 | 2 | True | 0 | ROZPOCET
| VV |  | Součet |  | 285.416 | [12 empty] | VV | 2 | 4 | True | 1 | ROZPOCET
72 | M | 63148107 | deska tepelně izolační minerální univerzální λ=0,038-0,039 tl 160mm | m2 | 285.416 |  | 0 | CS ÚRS 2022 01 |  | základní |  | 0 | 0.0056 | 1.5983 | 0 | 0 | 32 | M | 2 |  |  |  | ROZPOCET | 0 | 0 | 0 | 0 | 0 | 1 | 0 | 16 | 142
| VV |  | 279,82*1,02 "Přepočtené koeficientem množství |  | 285.416 | [12 empty] | VV | 2 | 2 | True | 0 | ROZPOCET
| VV |  | Součet |  | 285.416 | [12 empty] | VV | 2 | 4 | True | 1 | ROZPOCET
73 | K | 713122111 | Parotěsná vrstva pro pochozí půdy vodorovná | m2 | 320 |  | 0 | CS ÚRS 2022 01 |  | základní |  | 0 | 0.00081 | 0.2592 | 0 | 0 | 16 | K | 2 |  |  |  | ROZPOCET | 0 | 0 | 0 | 0 | 0 | 1 | 0 | 16 | 144
74 | K | 713122125 | Nosný rošt z EPS trámců pro pochozí půdy tl 300 mm | m2 | 40.18 |  | 0 | CS ÚRS 2022 01 |  | základní |  | 0 | 0.00171 | 0.068708 | 0 | 0 | 16 | K | 2 |  |  |  | ROZPOCET | 0 | 0 | 0 | 0 | 0 | 1 | 0 | 16 | 146
| VV |  | 40,18 |  | 40.18 | [12 empty] | VV | 2 | 2 | True | 0 | ROZPOCET
| VV |  | Součet |  | 40.18 | [12 empty] | VV | 2 | 4 | True | 1 | ROZPOCET
75 | K | 713122135 | Izolace tepelná vkládaná mezi rošt z EPS pochozí půdy dvouvrstvá tl 300 mm | m2 | 40.18 |  | 0 | CS ÚRS 2022 01 |  | základní |  | 0 | 0.01134 | 0.45564 | 0 | 0 | 16 | K | 2 |  |  |  | ROZPOCET | 0 | 0 | 0 | 0 | 0 | 1 | 0 | 16 | 148
76 | K | 713122141 | Dřevěná prka lepená na rošt z EPS trámců | m2 | 40.18 |  | 0 | CS ÚRS 2022 01 |  | základní |  | 0 | 0.00334 | 0.1342 | 0 | 0 | 16 | K | 2 |  |  |  | ROZPOCET | 0 | 0 | 0 | 0 | 0 | 1 | 0 | 16 | 150
| VV |  | 40,18 |  | 40.18 | [12 empty] | VV | 2 | 2 | True | 0 | ROZPOCET
| VV |  | Součet |  | 40.18 | [12 empty] | VV | 2 | 4 | True | 1 | ROZPOCET
77 | K | 998713203 | Přesun hmot procentní pro izolace tepelné v objektech v do 24 m | % |  |  | 0 | CS ÚRS 2022 01 |  | základní |  | 0 | 0 | 0 | 0 | 0 | 16 | K | 2 |  |  |  | ROZPOCET | 0 | 0 | 0 | 0 | 0 | 1 | 0 | 16 | 152
| D | 721 | Zdravotechnika - vnitřní kanalizace |  |  |  | 0 |  |  |  |  | 0 |  | 0.44021 |  | 0.42431 | 2 | D | 1 |  |  |  | ROZPOCET | [6 empty] | 0
78 | K | 721110802 | Demontáž potrubí kameninové do DN 100 | m | 30 |  | 0 | CS ÚRS 2022 01 |  | základní |  | 0 | 0 | 0 | 0.00982 | 0.2946 | 16 | K | 2 |  |  |  | ROZPOCET | 0 | 0 | 0 | 0 | 0 | 1 | 0 | 16 | 154
79 | K | 721171803 | Demontáž potrubí z PVC do D 75 | m | 40 |  | 0 | CS ÚRS 2022 01 |  | základní |  | 0 | 0 | 0 | 0.0021 | 0.084 | 16 | K | 2 |  |  |  | ROZPOCET | 0 | 0 | 0 | 0 | 0 | 1 | 0 | 16 | 156
80 | K | 721173317 | Potrubí kanalizační plastové dešťové systém KG DN 160 | m | 8 |  | 0 | CS ÚRS 2022 01 |  | základní |  | 0 | 0.00308 | 0.02464 | 0 | 0 | 16 | K | 2 |  |  |  | ROZPOCET | 0 | 0 | 0 | 0 | 0 | 1 | 0 | 16 | 158
81 | K | 721173402 | Potrubí kanalizační plastové svodné systém KG DN 125 | m | 16 |  | 0 | CS ÚRS 2022 01 |  | základní |  | 0 | 0.00744 | 0.11904 | 0 | 0 | 16 | K | 2 |  |  |  | ROZPOCET | 0 | 0 | 0 | 0 | 0 | 1 | 0 | 16 | 160
82 | K | 721173403 | Potrubí kanalizační plastové svodné systém KG DN 160 | m | 5 |  | 0 | CS ÚRS 2022 01 |  | základní |  | 0 | 0.01232 | 0.0616 | 0 | 0 | 16 | K | 2 |  |  |  | ROZPOCET | 0 | 0 | 0 | 0 | 0 | 1 | 0 | 16 | 162
83 | K | 721173404 | Potrubí kanalizační plastové svodné systém KG DN 200 | m | 6.5 |  | 0 | CS ÚRS 2022 01 |  | základní |  | 0 | 0.01975 | 0.12837 | 0 | 0 | 16 | K | 2 |  |  |  | ROZPOCET | 0 | 0 | 0 | 0 | 0 | 1 | 0 | 16 | 164
84 | K | 721174025 | Potrubí kanalizační z PP odpadní systém HT DN 100 | m | 43 |  | 0 | CS ÚRS 2022 01 |  | základní |  | 0 | 0.00201 | 0.08643 | 0 | 0 | 16 | K | 2 |  |  |  | ROZPOCET | 0 | 0 | 0 | 0 | 0 | 1 | 0 | 16 | 166
| VV |  | 35+8 |  | 43 | [12 empty] | VV | 2 | 2 | True | 0 | ROZPOCET
| VV |  | Součet |  | 43 | [12 empty] | VV | 2 | 4 | True | 1 | ROZPOCET
85 | K | 721174042 | Potrubí kanalizační z PP připojovací systém HT DN 40 | m | 8 |  | 0 | CS ÚRS 2022 01 |  | základní |  | 0 | 0.00041 | 0.00328 | 0 | 0 | 16 | K | 2 |  |  |  | ROZPOCET | 0 | 0 | 0 | 0 | 0 | 1 | 0 | 16 | 168
86 | K | 721174043 | Potrubí kanalizační z PP připojovací systém HT DN 50 | m | 5.5 |  | 0 | CS ÚRS 2022 01 |  | základní |  | 0 | 0.00048 | 0.00264 | 0 | 0 | 16 | K | 2 |  |  |  | ROZPOCET | 0 | 0 | 0 | 0 | 0 | 1 | 0 | 16 | 170
87 | K | 721174045 | Potrubí kanalizační z PP připojovací systém HT DN 100 | m | 6 |  | 0 | CS ÚRS 2022 01 |  | základní |  | 0 | 0.00224 | 0.01344 | 0 | 0 | 16 | K | 2 |  |  |  | ROZPOCET | 0 | 0 | 0 | 0 | 0 | 1 | 0 | 16 | 172
88 | K | 721194104 | Vyvedení a upevnění odpadních výpustek DN 40 | kus | 7 |  | 0 | CS ÚRS 2022 01 |  | základní |  | 0 | 0 | 0 | 0 | 0 | 16 | K | 2 |  |  |  | ROZPOCET | 0 | 0 | 0 | 0 | 0 | 1 | 0 | 16 | 174
89 | K | 721194105 | Vyvedení a upevnění odpadních výpustek DN 50 | kus | 2 |  | 0 | CS ÚRS 2022 01 |  | základní |  | 0 | 0 | 0 | 0 | 0 | 16 | K | 2 |  |  |  | ROZPOCET | 0 | 0 | 0 | 0 | 0 | 1 | 0 | 16 | 176
90 | K | 721194109 | Vyvedení a upevnění odpadních výpustek DN 100 | kus | 5 |  | 0 | CS ÚRS 2022 01 |  | základní |  | 0 | 0 | 0 | 0 | 0 | 16 | K | 2 |  |  |  | ROZPOCET | 0 | 0 | 0 | 0 | 0 | 1 | 0 | 16 | 178
91 | K | 721210817 | Demontáž vpustí vanových DN 70 | kus | 1 |  | 0 | CS ÚRS 2022 01 |  | základní |  | 0 | 0 | 0 | 0.01218 | 0.01218 | 16 | K | 2 |  |  |  | ROZPOCET | 0 | 0 | 0 | 0 | 0 | 1 | 0 | 16 | 180
92 | K | 721220801 | Demontáž uzávěrek zápachových DN 70 | kus | 4 |  | 0 | CS ÚRS 2022 01 |  | základní |  | 0 | 0 | 0 | 0.0031 | 0.0124 | 16 | K | 2 |  |  |  | ROZPOCET | 0 | 0 | 0 | 0 | 0 | 1 | 0 | 16 | 182
93 | K | 721242803 | Demontáž lapače střešních splavenin DN 110 | kus | 1 |  | 0 | CS ÚRS 2022 01 |  | základní |  | 0 | 0 | 0 | 0.02113 | 0.02113 | 16 | K | 2 |  |  |  | ROZPOCET | 0 | 0 | 0 | 0 | 0 | 1 | 0 | 16 | 184
94 | K | 721273153 | Hlavice ventilační polypropylen PP DN 110 | kus | 2 |  | 0 | CS ÚRS 2022 01 |  | základní |  | 0 | 0.00029 | 0.00058 | 0 | 0 | 16 | K | 2 |  |  |  | ROZPOCET | 0 | 0 | 0 | 0 | 0 | 1 | 0 | 16 | 186
95 | K | 721274123 | Přivzdušňovací ventil vnitřní odpadních potrubí DN 100 | kus | 1 |  | 0 | CS ÚRS 2022 01 |  | základní |  | 0 | 0.00018 | 0.00018 | 0 | 0 | 16 | K | 2 |  |  |  | ROZPOCET | 0 | 0 | 0 | 0 | 0 | 1 | 0 | 16 | 188
96 | K | 721290123 | Zkouška těsnosti potrubí kanalizace kouřem do DN 300 | m | 93 |  | 0 | Vlastní |  | základní |  | 0 | 0 | 0 | 0 | 0 | 16 | K | 2 |  |  |  | ROZPOCET | 0 | 0 | 0 | 0 | 0 | 1 | 0 | 16 | 190
97 | K | 721290822 | Přemístění vnitrostaveništní demontovaných hmot vnitřní kanalizace v objektech výšky do 12 m | t | 0.6 |  | 0 | CS ÚRS 2022 01 |  | základní |  | 0 | 0 | 0 | 0 | 0 | 16 | K | 2 |  |  |  | ROZPOCET | 0 | 0 | 0 | 0 | 0 | 1 | 0 | 16 | 192
98 | K | 998721181 | Příplatek k přesunu hmot tonážní 721 prováděný bez použití mechanizace | t | 0.6 |  | 0 | CS ÚRS 2022 01 |  | základní |  | 0 | 0 | 0 | 0 | 0 | 16 | K | 2 |  |  |  | ROZPOCET | 0 | 0 | 0 | 0 | 0 | 1 | 0 | 16 | 194
| VV |  | 0,6 |  | 0.6 | [12 empty] | VV | 2 | 2 | True | 0 | ROZPOCET
| VV |  | Součet |  | 0.6 | [12 empty] | VV | 2 | 4 | True | 1 | ROZPOCET
99 | K | 998721103 | Přesun hmot tonážní pro vnitřní kanalizace v objektech v do 24 m | t | 0.162 |  | 0 | CS ÚRS 2022 01 |  | základní |  | 0 | 0 | 0 | 0 | 0 | 16 | K | 2 |  |  |  | ROZPOCET | 0 | 0 | 0 | 0 | 0 | 1 | 0 | 16 | 196
| D | 722 | Zdravotechnika - vnitřní vodovod |  |  |  | 0 |  |  |  |  | 0 |  | 0.4063 |  | 0.23252 | 2 | D | 1 |  |  |  | ROZPOCET | [6 empty] | 0
100 | K | 722130233 | Potrubí vodovodní ocelové závitové pozinkované svařované běžné DN 25 | m | 5 |  | 0 | CS ÚRS 2022 01 |  | základní |  | 0 | 0.00309 | 0.01545 | 0 | 0 | 16 | K | 2 |  |  |  | ROZPOCET | 0 | 0 | 0 | 0 | 0 | 1 | 0 | 16 | 198
101 | K | 722130234 | Potrubí vodovodní ocelové závitové pozinkované svařované běžné DN 32 | m | 5.5 |  | 0 | CS ÚRS 2022 01 |  | základní |  | 0 | 0.00451 | 0.024805 | 0 | 0 | 16 | K | 2 |  |  |  | ROZPOCET | 0 | 0 | 0 | 0 | 0 | 1 | 0 | 16 | 200
102 | K | 722130235 | Potrubí vodovodní ocelové závitové pozinkované svařované běžné DN 40 | m | 5 |  | 0 | CS ÚRS 2022 01 |  | základní |  | 0 | 0.00518 | 0.0259 | 0 | 0 | 16 | K | 2 |  |  |  | ROZPOCET | 0 | 0 | 0 | 0 | 0 | 1 | 0 | 16 | 202
103 | K | 722130801 | Demontáž potrubí ocelové pozinkované závitové do DN 25 | m | 20 |  | 0 | CS ÚRS 2022 01 |  | základní |  | 0 | 0 | 0 | 0.00213 | 0.0426 | 16 | K | 2 |  |  |  | ROZPOCET | 0 | 0 | 0 | 0 | 0 | 1 | 0 | 16 | 204
| VV |  | 20 |  | 20 | [12 empty] | VV | 2 | 2 | True | 0 | ROZPOCET
| VV |  | Součet |  | 20 | [12 empty] | VV | 2 | 4 | True | 1 | ROZPOCET
104 | K | 722130802 | Demontáž potrubí ocelové pozinkované závitové do DN 40 | m | 30 |  | 0 | CS ÚRS 2022 01 |  | základní |  | 0 | 0 | 0 | 0.00497 | 0.1491 | 16 | K | 2 |  |  |  | ROZPOCET | 0 | 0 | 0 | 0 | 0 | 1 | 0 | 16 | 206
| VV |  | 30 |  | 30 | [12 empty] | VV | 2 | 2 | True | 0 | ROZPOCET
| VV |  | Součet |  | 30 | [12 empty] | VV | 2 | 4 | True | 1 | ROZPOCET
105 | K | 722130831 | Demontáž nástěnky | kus | 10 |  | 0 | CS ÚRS 2022 01 |  | základní |  | 0 | 0 | 0 | 0.00022 | 0.0022 | 16 | K | 2 |  |  |  | ROZPOCET | 0 | 0 | 0 | 0 | 0 | 1 | 0 | 16 | 208
106 | K | 722174022 | Potrubí vodovodní plastové PPR svar polyfuze PN 20 D 20 x 3,4 mm | m | 43 |  | 0 | CS ÚRS 2022 01 |  | základní |  | 0 | 0.00098 | 0.04214 | 0 | 0 | 16 | K | 2 |  |  |  | ROZPOCET | 0 | 0 | 0 | 0 | 0 | 1 | 0 | 16 | 210
107 | K | 722174023 | Potrubí vodovodní plastové PPR svar polyfuze PN 20 D 25 x 4,2 mm | m | 37 |  | 0 | CS ÚRS 2022 01 |  | základní |  | 0 | 0.00126 | 0.04662 | 0 | 0 | 16 | K | 2 |  |  |  | ROZPOCET | 0 | 0 | 0 | 0 | 0 | 1 | 0 | 16 | 212
108 | K | 722174024 | Potrubí vodovodní plastové PPR svar polyfuze PN 20 D 32 x5,4 mm | m | 4 |  | 0 | CS ÚRS 2022 01 |  | základní |  | 0 | 0.00153 | 0.00612 | 0 | 0 | 16 | K | 2 |  |  |  | ROZPOCET | 0 | 0 | 0 | 0 | 0 | 1 | 0 | 16 | 214
109 | K | 722174025 | Potrubí vodovodní plastové PPR svar polyfuze PN 20 D 40 x 6,7 mm | m | 15 |  | 0 | CS ÚRS 2022 01 |  | základní |  | 0 | 0.00284 | 0.0426 | 0 | 0 | 16 | K | 2 |  |  |  | ROZPOCET | 0 | 0 | 0 | 0 | 0 | 1 | 0 | 16 | 216
110 | K | 722174062 | Potrubí vodovodní plastové křížení PPR svar polyfuze PN 20 D 20 x 3,4 mm | kus | 8 |  | 0 | CS ÚRS 2022 01 |  | základní |  | 0 | 0.0007 | 0.0056 | 0 | 0 | 16 | K | 2 |  |  |  | ROZPOCET | 0 | 0 | 0 | 0 | 0 | 1 | 0 | 16 | 218
111 | K | 722174063 | Potrubí vodovodní plastové křížení PPR svar polyfuze PN 20 D 25 x 4,2 mm | kus | 4 |  | 0 | CS ÚRS 2022 01 |  | základní |  | 0 | 0.00133 | 0.00532 | 0 | 0 | 16 | K | 2 |  |  |  | ROZPOCET | 0 | 0 | 0 | 0 | 0 | 1 | 0 | 16 | 220
112 | K | 722181113 | Ochrana vodovodního potrubí plstěnými pásy do DN 25 mm | m | 5 |  | 0 | CS ÚRS 2022 01 |  | základní |  | 0 | 0.00016 | 0.0008 | 0 | 0 | 16 | K | 2 |  |  |  | ROZPOCET | 0 | 0 | 0 | 0 | 0 | 1 | 0 | 16 | 222
113 | K | 722181114 | Ochrana vodovodního potrubí plstěnými pásy DN 32 a DN 40 mm | m | 10.5 |  | 0 | CS ÚRS 2022 01 |  | základní |  | 0 | 0.00029 | 0.003045 | 0 | 0 | 16 | K | 2 |  |  |  | ROZPOCET | 0 | 0 | 0 | 0 | 0 | 1 | 0 | 16 | 224
114 | K | 722181231 | Ochrana vodovodního potrubí přilepenými termoizolačními trubicemi z PE tl do 13 mm DN do 22 mm | m | 43 |  | 0 | CS ÚRS 2022 01 |  | základní |  | 0 | 7e-05 | 0.00301 | 0 | 0 | 16 | K | 2 |  |  |  | ROZPOCET | 0 | 0 | 0 | 0 | 0 | 1 | 0 | 16 | 226
115 | K | 722181232 | Ochrana vodovodního potrubí přilepenými termoizolačními trubicemi z PE tl do 13 mm DN do 45 mm | m | 56 |  | 0 | CS ÚRS 2022 01 |  | základní |  | 0 | 9e-05 | 0.00504 | 0 | 0 | 16 | K | 2 |  |  |  | ROZPOCET | 0 | 0 | 0 | 0 | 0 | 1 | 0 | 16 | 228
116 | K | 722181812 | Demontáž plstěných pásů z trub do D 50 | m | 50 |  | 0 | CS ÚRS 2022 01 |  | základní |  | 0 | 0 | 0 | 0.00023 | 0.0115 | 16 | K | 2 |  |  |  | ROZPOCET | 0 | 0 | 0 | 0 | 0 | 1 | 0 | 16 | 230
117 | K | 722182012 | Podpůrný žlab pro potrubí D 25 | m | 24 |  | 0 | CS ÚRS 2022 01 |  | základní |  | 0 | 0.00192 | 0.04608 | 0 | 0 | 16 | K | 2 |  |  |  | ROZPOCET | 0 | 0 | 0 | 0 | 0 | 1 | 0 | 16 | 232
118 | K | 722190401 | Vyvedení a upevnění výpustku do DN 25 | kus | 29 |  | 0 | CS ÚRS 2022 01 |  | základní |  | 0 | 0 | 0 | 0 | 0 | 16 | K | 2 |  |  |  | ROZPOCET | 0 | 0 | 0 | 0 | 0 | 1 | 0 | 16 | 234
119 | K | 722220851 | Demontáž armatur závitových s jedním závitem G do 3/4 | kus | 4 |  | 0 | CS ÚRS 2022 01 |  | základní |  | 0 | 0 | 0 | 0.00069 | 0.00276 | 16 | K | 2 |  |  |  | ROZPOCET | 0 | 0 | 0 | 0 | 0 | 1 | 0 | 16 | 236
120 | K | 722220861 | Demontáž armatur závitových se dvěma závity G do 3/4 | kus | 2 |  | 0 | CS ÚRS 2022 01 |  | základní |  | 0 | 0 | 0 | 0.00053 | 0.00106 | 16 | K | 2 |  |  |  | ROZPOCET | 0 | 0 | 0 | 0 | 0 | 1 | 0 | 16 | 238
121 | K | 722230103 | Ventil přímý G 1 se dvěma závity | kus | 3 |  | 0 | CS ÚRS 2022 01 |  | základní |  | 0 | 0.00072 | 0.00216 | 0 | 0 | 16 | K | 2 |  |  |  | ROZPOCET | 0 | 0 | 0 | 0 | 0 | 1 | 0 | 16 | 240
122 | K | 722230105 | Ventil přímý G 6/4 se dvěma závity | kus | 1 |  | 0 | CS ÚRS 2022 01 |  | základní |  | 0 | 0.00152 | 0.00152 | 0 | 0 | 16 | K | 2 |  |  |  | ROZPOCET | 0 | 0 | 0 | 0 | 0 | 1 | 0 | 16 | 242
123 | K | 722250132 | Hydrantový systém s tvarově stálou hadicí D 25 x 20 m celoplechový; včetně tlakové zkoušky a revize | soubor | 3 |  | 0 | CS ÚRS 2022 01 |  | základní |  | 0 | 0.0282 | 0.0846 | 0 | 0 | 16 | K | 2 |  |  |  | ROZPOCET | 0 | 0 | 0 | 0 | 0 | 1 | 0 | 16 | 244
124 | K | 722260801 | Demontáž vodoměrů přírubových do DN 50 | kus | 2 |  | 0 | CS ÚRS 2022 01 |  | základní |  | 0 | 0 | 0 | 0.01165 | 0.0233 | 16 | K | 2 |  |  |  | ROZPOCET | 0 | 0 | 0 | 0 | 0 | 1 | 0 | 16 | 246
125 | K | 722262213 | Vodoměr závitový jednovtokový suchoběžný do 40°C G 3/4 x 130 mm Qn 1,5 m3/h horizontální | kus | 2 |  | 0 | CS ÚRS 2022 01 |  | základní |  | 0 | 0.00147 | 0.00294 | 0 | 0 | 16 | K | 2 |  |  |  | ROZPOCET | 0 | 0 | 0 | 0 | 0 | 1 | 0 | 16 | 248
126 | K | 722290215 | Zkouška těsnosti vodovodního potrubí hrdlového nebo přírubového do DN 100 | m | 99 |  | 0 | CS ÚRS 2022 01 |  | základní |  | 0 | 0.0004 | 0.0396 | 0 | 0 | 16 | K | 2 |  |  |  | ROZPOCET | 0 | 0 | 0 | 0 | 0 | 1 | 0 | 16 | 250
127 | K | 722290226 | Zkouška těsnosti vodovodního potrubí závitového do DN 50 | m | 15.5 |  | 0 | CS ÚRS 2022 01 |  | základní |  | 0 | 0.00019 | 0.002945 | 0 | 0 | 16 | K | 2 |  |  |  | ROZPOCET | 0 | 0 | 0 | 0 | 0 | 1 | 0 | 16 | 252
| VV |  | 15,5 |  | 15.5 | [12 empty] | VV | 2 | 2 | True | 0 | ROZPOCET
| VV |  | Součet |  | 15.5 | [12 empty] | VV | 2 | 4 | True | 1 | ROZPOCET
128 | K | 722290822 | Přemístění vnitrostaveništní demontovaných hmot pro vnitřní vodovod v objektech výšky do 12 m | t | 0.8 |  | 0 | CS ÚRS 2022 01 |  | základní |  | 0 | 0 | 0 | 0 | 0 | 16 | K | 2 |  |  |  | ROZPOCET | 0 | 0 | 0 | 0 | 0 | 1 | 0 | 16 | 254
| VV |  | 2,66666666666667*0,3 "Přepočtené koeficientem množství |  | 0.8 | [12 empty] | VV | 2 | 2 | True | 0 | ROZPOCET
| VV |  | Součet |  | 0.8 | [12 empty] | VV | 2 | 4 | True | 1 | ROZPOCET
129 | K | 998722181 | Příplatek k přesunu hmot tonážní 722 prováděný bez použití mechanizace | t | 0.8 |  | 0 | CS ÚRS 2022 01 |  | základní |  | 0 | 0 | 0 | 0 | 0 | 16 | K | 2 |  |  |  | ROZPOCET | 0 | 0 | 0 | 0 | 0 | 1 | 0 | 16 | 256
130 | K | 998722103 | Přesun hmot tonážní pro vnitřní vodovod v objektech v do 24 m | t | 0.338 |  | 0 | CS ÚRS 2022 01 |  | základní |  | 0 | 0 | 0 | 0 | 0 | 16 | K | 2 |  |  |  | ROZPOCET | 0 | 0 | 0 | 0 | 0 | 1 | 0 | 16 | 258
| D | 725 | Zdravotechnika - zařizovací předměty |  |  |  | 0 |  |  |  |  | 0 |  | 0.48532 |  | 1.539 | 2 | D | 1 |  |  |  | ROZPOCET | [6 empty] | 0
131 | K | 725110811 | Demontáž klozetů splachovací s nádrží | soubor | 3 |  | 0 | CS ÚRS 2022 01 |  | základní |  | 0 | 0 | 0 | 0.01933 | 0.05799 | 16 | K | 2 |  |  |  | ROZPOCET | 0 | 0 | 0 | 0 | 0 | 1 | 0 | 16 | 260
132 | K | 725111231 | Splachovač nádržkový keramický s armaturou boční napouštění | soubor | 1 |  | 0 | CS ÚRS 2022 01 |  | základní |  | 0 | 0.01079 | 0.01079 | 0 | 0 | 16 | K | 2 |  |  |  | ROZPOCET | 0 | 0 | 0 | 0 | 0 | 1 | 0 | 16 | 262
133 | K | 725112002 | Klozet keramický standardní samostatně stojící s hlubokým splachováním odpad svislý | soubor | 1 |  | 0 | CS ÚRS 2022 01 |  | základní |  | 0 | 0.01476 | 0.01476 | 0 | 0 | 16 | K | 2 |  |  |  | ROZPOCET | 0 | 0 | 0 | 0 | 0 | 1 | 0 | 16 | 264
134 | K | 725112022 | Klozet keramický závěsný na nosné stěny s hlubokým splachováním odpad vodorovný | soubor | 4 |  | 0 | CS ÚRS 2022 01 |  | základní |  | 0 | 0.01697 | 0.06788 | 0 | 0 | 16 | K | 2 |  |  |  | ROZPOCET | 0 | 0 | 0 | 0 | 0 | 1 | 0 | 16 | 266
135 | K | 725121023 | Splachovač automatický pisoáru s napájením skupinový | soubor | 2 |  | 0 | CS ÚRS 2022 01 |  | základní |  | 0 | 0.00258 | 0.00516 | 0 | 0 | 16 | K | 2 |  |  |  | ROZPOCET | 0 | 0 | 0 | 0 | 0 | 1 | 0 | 16 | 268
136 | K | 725121527 | Pisoárový záchodek automatický s integrovaným napájecím zdrojem | soubor | 2 |  | 0 | CS ÚRS 2022 01 |  | základní |  | 0 | 0.01908 | 0.03816 | 0 | 0 | 16 | K | 2 |  |  |  | ROZPOCET | 0 | 0 | 0 | 0 | 0 | 1 | 0 | 16 | 270
137 | K | 725122813 | Demontáž pisoárových stání s nádrží a jedním záchodkem | soubor | 1 |  | 0 | CS ÚRS 2022 01 |  | základní |  | 0 | 0 | 0 | 0.0172 | 0.0172 | 16 | K | 2 |  |  |  | ROZPOCET | 0 | 0 | 0 | 0 | 0 | 1 | 0 | 16 | 272
138 | K | 725210821 | Demontáž umyvadel bez výtokových armatur | soubor | 1 |  | 0 | CS ÚRS 2022 01 |  | základní |  | 0 | 0 | 0 | 0.01946 | 0.01946 | 16 | K | 2 |  |  |  | ROZPOCET | 0 | 0 | 0 | 0 | 0 | 1 | 0 | 16 | 274
139 | K | 725211623 | Umyvadlo keramické připevněné na stěnu šrouby bílé se sloupem na sifon 600 mm | soubor | 6 |  | 0 | CS ÚRS 2022 01 |  | základní |  | 0 | 0.02613 | 0.15678 | 0 | 0 | 16 | K | 2 |  |  |  | ROZPOCET | 0 | 0 | 0 | 0 | 0 | 1 | 0 | 16 | 276
140 | K | 725211681 | Umyvadlo keramické zdravotní připevněné na stěnu šrouby bílé 640 mm | soubor | 1 |  | 0 | CS ÚRS 2022 01 |  | základní |  | 0 | 0.01921 | 0.01921 | 0 | 0 | 16 | K | 2 |  |  |  | ROZPOCET | 0 | 0 | 0 | 0 | 0 | 1 | 0 | 16 | 278
141 | K | 725211705 | Umývátko keramické rohové 450 mm | soubor | 1 |  | 0 | CS ÚRS 2022 01 |  | základní |  | 0 | 0.01396 | 0.01396 | 0 | 0 | 16 | K | 2 |  |  |  | ROZPOCET | 0 | 0 | 0 | 0 | 0 | 1 | 0 | 16 | 280
142 | K | 725220842 | Demontáž van ocelových volně stojících | soubor | 1 |  | 0 | CS ÚRS 2022 01 |  | základní |  | 0 | 0 | 0 | 0.0329 | 0.0329 | 16 | K | 2 |  |  |  | ROZPOCET | 0 | 0 | 0 | 0 | 0 | 1 | 0 | 16 | 282
143 | K | 725240812 | Demontáž vaniček sprchových bez výtokových armatur | soubor | 1 |  | 0 | CS ÚRS 2022 01 |  | základní |  | 0 | 0 | 0 | 0.0245 | 0.0245 | 16 | K | 2 |  |  |  | ROZPOCET | 0 | 0 | 0 | 0 | 0 | 1 | 0 | 16 | 284
144 | K | 725241112 | Vanička sprchová akrylátová čtvercová 900x900 mm | soubor | 1 |  | 0 | CS ÚRS 2022 01 |  | základní |  | 0 | 0.01452 | 0.01452 | 0 | 0 | 16 | K | 2 |  |  |  | ROZPOCET | 0 | 0 | 0 | 0 | 0 | 1 | 0 | 16 | 286
145 | K | 725245172 | Zástěna sprchová zásuvná čtyřdílná se dvěma posuvnými díly do výšky 1850 mm a šířky 900 mm rohová | soubor | 1 |  | 0 | Vlastní |  | základní |  | 0 | 0 | 0 | 0 | 0 | 16 | K | 2 |  |  |  | ROZPOCET | 0 | 0 | 0 | 0 | 0 | 1 | 0 | 16 | 288
146 | K | 725331211 | Výlevka bez výtokových armatur nerezová připevněná na zeď konzolou 450x550x300 mm | soubor | 1 |  | 0 | CS ÚRS 2022 01 |  | základní |  | 0 | 0.01869 | 0.01869 | 0 | 0 | 16 | K | 2 |  |  |  | ROZPOCET | 0 | 0 | 0 | 0 | 0 | 1 | 0 | 16 | 290
147 | K | 725530826 | Demontáž ohřívač elektrický akumulační do 800 litrů | soubor | 2 |  | 0 | CS ÚRS 2022 01 |  | základní |  | 0 | 0 | 0 | 0.69347 | 1.3869 | 16 | K | 2 |  |  |  | ROZPOCET | 0 | 0 | 0 | 0 | 0 | 1 | 0 | 16 | 292
148 | K | 725531101 | Elektrický ohřívač zásobníkový přepadový beztlakový 5 l / 2 kW | soubor | 2 |  | 0 | CS ÚRS 2022 01 |  | základní |  | 0 | 0.01066 | 0.02132 | 0 | 0 | 16 | K | 2 |  |  |  | ROZPOCET | 0 | 0 | 0 | 0 | 0 | 1 | 0 | 16 | 294
149 | K | 725532126 | Elektrický ohřívač zásobníkový akumulační závěsný svislý 200 l / 2,2 kW | soubor | 1 |  | 0 | CS ÚRS 2022 01 |  | základní |  | 0 | 0.08334 | 0.08334 | 0 | 0 | 16 | K | 2 |  |  |  | ROZPOCET | 0 | 0 | 0 | 0 | 0 | 1 | 0 | 16 | 296
150 | K | 725813111 | Ventil rohový bez připojovací trubičky nebo flexi hadičky G 1/2 | soubor | 18 |  | 0 | CS ÚRS 2022 01 |  | základní |  | 0 | 0.00024 | 0.00432 | 0 | 0 | 16 | K | 2 |  |  |  | ROZPOCET | 0 | 0 | 0 | 0 | 0 | 1 | 0 | 16 | 298
151 | K | 725822611 | Baterie umyvadlové stojánkové pákové bez výpusti | soubor | 8 |  | 0 | CS ÚRS 2022 01 |  | základní |  | 0 | 0.0018 | 0.0144 | 0 | 0 | 16 | K | 2 |  |  |  | ROZPOCET | 0 | 0 | 0 | 0 | 0 | 1 | 0 | 16 | 300
152 | K | 725831312 | Baterie vanová nástěnná páková s příslušenstvím a pevným držákem | soubor | 1 |  | 0 | CS ÚRS 2022 01 |  | základní |  | 0 | 0.00196 | 0.00196 | 0 | 0 | 16 | K | 2 |  |  |  | ROZPOCET | 0 | 0 | 0 | 0 | 0 | 1 | 0 | 16 | 302
153 | K | 725841311 | Baterie sprchové nástěnné pákové | soubor | 1 |  | 0 | Vlastní |  | základní |  | 0 | 0 | 0 | 0 | 0 | 16 | K | 2 |  |  |  | ROZPOCET | 0 | 0 | 0 | 0 | 0 | 1 | 0 | 16 | 304
154 | K | 725980121 | Dvířka 15/15 | kus | 1 |  | 0 | CS ÚRS 2022 01 |  | základní |  | 0 | 7e-05 | 7e-05 | 0 | 0 | 16 | K | 2 |  |  |  | ROZPOCET | 0 | 0 | 0 | 0 | 0 | 1 | 0 | 16 | 306
155 | K | 998725102 | Přesun hmot tonážní pro zařizovací předměty v objektech v do 12 m | t | 0.49 |  | 0 | CS ÚRS 2022 01 |  | základní |  | 0 | 0 | 0 | 0 | 0 | 16 | K | 2 |  |  |  | ROZPOCET | 0 | 0 | 0 | 0 | 0 | 1 | 0 | 16 | 308
156 | K | 998725181 | Příplatek k přesunu hmot tonážní 725 prováděný bez použití mechanizace | t | 0.49 |  | 0 | CS ÚRS 2022 01 |  | základní |  | 0 | 0 | 0 | 0 | 0 | 16 | K | 2 |  |  |  | ROZPOCET | 0 | 0 | 0 | 0 | 0 | 1 | 0 | 16 | 310
| D | 726 | Zdravotechnika - předstěnové instalace |  |  |  | 0 |  |  |  |  | 0 |  | 0.1024 |  | 0 | 2 | D | 1 |  |  |  | ROZPOCET | [6 empty] | 0
157 | K | 726131021 | Instalační předstěna - pisoár v 1300 mm do lehkých stěn s kovovou kcí | soubor | 2 |  | 0 | CS ÚRS 2022 01 |  | základní |  | 0 | 0.0156 | 0.0312 | 0 | 0 | 16 | K | 2 |  |  |  | ROZPOCET | 0 | 0 | 0 | 0 | 0 | 1 | 0 | 16 | 312
158 | K | 726131041 | Instalační předstěna - klozet závěsný v 1120 mm s ovládáním zepředu do lehkých stěn s kovovou kcí | soubor | 3 |  | 0 | CS ÚRS 2022 01 |  | základní |  | 0 | 0.01665 | 0.04995 | 0 | 0 | 16 | K | 2 |  |  |  | ROZPOCET | 0 | 0 | 0 | 0 | 0 | 1 | 0 | 16 | 314
159 | K | 726131043 | Instalační předstěna - klozet závěsný v 1120 mm s ovládáním zepředu pro postižené do stěn s kov kcí | soubor | 1 |  | 0 | CS ÚRS 2022 01 |  | základní |  | 0 | 0.01765 | 0.01765 | 0 | 0 | 16 | K | 2 |  |  |  | ROZPOCET | 0 | 0 | 0 | 0 | 0 | 1 | 0 | 16 | 316
160 | K | 726191001 | Zvukoizolační souprava pro klozet a bidet | soubor | 4 |  | 0 | CS ÚRS 2022 01 |  | základní |  | 0 | 0.00015 | 0.0006 | 0 | 0 | 16 | K | 2 |  |  |  | ROZPOCET | 0 | 0 | 0 | 0 | 0 | 1 | 0 | 16 | 318
161 | K | 726191002 | Souprava pro předstěnovou montáž | soubor | 6 |  | 0 | CS ÚRS 2022 01 |  | základní |  | 0 | 0.0005 | 0.003 | 0 | 0 | 16 | K | 2 |  |  |  | ROZPOCET | 0 | 0 | 0 | 0 | 0 | 1 | 0 | 16 | 320
162 | K | 998726112 | Přesun hmot tonážní pro instalační prefabrikáty v objektech v do 12 m | t | 0.108 |  | 0 | CS ÚRS 2022 01 |  | základní |  | 0 | 0 | 0 | 0 | 0 | 16 | K | 2 |  |  |  | ROZPOCET | 0 | 0 | 0 | 0 | 0 | 1 | 0 | 16 | 322
163 | K | 998726181 | Příplatek k přesunu hmot tonážní 726 prováděný bez použití mechanizace | t | 0.108 |  | 0 | CS ÚRS 2022 01 |  | základní |  | 0 | 0 | 0 | 0 | 0 | 16 | K | 2 |  |  |  | ROZPOCET | 0 | 0 | 0 | 0 | 0 | 1 | 0 | 16 | 324
| D | 727 | Zdravotechnika - požární ochrana |  |  |  | 0 |  |  |  |  | 0 |  | 0 |  | 0 | 2 | D | 1 |  |  |  | ROZPOCET | [6 empty] | 0
164 | K | 727121112 | Protipožární manžeta D 110 mm z jedné strany dělící konstrukce požární odolnost EI 90 | kus | 8 |  | 0 | Vlastní |  | základní |  | 0 | 0 | 0 | 0 | 0 | 16 | K | 2 |  |  |  | ROZPOCET | 0 | 0 | 0 | 0 | 0 | 1 | 0 | 16 | 326
| D | 733 | Ústřední vytápění - rozvodné potrubí |  |  |  | 0 |  |  |  |  | 0 |  | 0.13243 |  | 0.043204 | 2 | D | 1 |  |  |  | ROZPOCET | [6 empty] | 0
165 | K | 733120815 | Demontáž potrubí ocelového hladkého do D 38 | m | 11.6 |  | 0 | CS ÚRS 2022 01 |  | základní |  | 0 | 4e-05 | 0.000464 | 0.00254 | 0.029464 | 16 | K | 2 |  |  |  | ROZPOCET | 0 | 0 | 0 | 0 | 0 | 1 | 0 | 16 | 328
166 | K | 733121150 | Potrubí ocelové hladké bezešvé nízkotlaké nebo středotlaké D 22x2,6 | m | 75 |  | 0 | CS ÚRS 2022 01 |  | základní |  | 0 | 0.00161 | 0.12075 | 0 | 0 | 16 | K | 2 |  |  |  | ROZPOCET | 0 | 0 | 0 | 0 | 0 | 1 | 0 | 16 | 330
167 | K | 733121151 | Potrubí ocelové hladké bezešvé nízkotlaké nebo středotlaké D 25x2,6 | m | 13.2 |  | 0 | Vlastní |  | základní |  | 0 | 0 | 0 | 0 | 0 | 16 | K | 2 |  |  |  | ROZPOCET | 0 | 0 | 0 | 0 | 0 | 1 | 0 | 16 | 332
168 | K | 733123110 | Příplatek k potrubí ocelovému hladkému za zhotovení přípojky z trubek ocelových hladkých D 22x2,6 | kus | 2 |  | 0 | CS ÚRS 2022 01 |  | základní |  | 0 | 0 | 0 | 0 | 0 | 16 | K | 2 |  |  |  | ROZPOCET | 0 | 0 | 0 | 0 | 0 | 1 | 0 | 16 | 334
169 | K | 733123111 | Příplatek k potrubí ocelovému hladkému za zhotovení přípojky z trubek ocelových hladkých D 25x2,6 | kus | 2 |  | 0 | Vlastní |  | základní |  | 0 | 0 | 0 | 0 | 0 | 16 | K | 2 |  |  |  | ROZPOCET | 0 | 0 | 0 | 0 | 0 | 1 | 0 | 16 | 336
170 | K | 733190217 | Zkouška těsnosti potrubí ocelové hladké do D 51x2,6 | m | 88.2 |  | 0 | CS ÚRS 2022 01 |  | základní |  | 0 | 0 | 0 | 0 | 0 | 16 | K | 2 |  |  |  | ROZPOCET | 0 | 0 | 0 | 0 | 0 | 1 | 0 | 16 | 338
171 | K | 733191112 | Manžeta prostupová pro ocelové potrubí přes 20 do DN 32 | kus | 2 |  | 0 | CS ÚRS 2022 01 |  | základní |  | 0 | 0.00188 | 0.00376 | 0 | 0 | 16 | K | 2 |  |  |  | ROZPOCET | 0 | 0 | 0 | 0 | 0 | 1 | 0 | 16 | 340
172 | K | 733191816 | Odřezání držáku potrubí třmenového do D 44,5 bez demontáže podpěr, konzol nebo výložníků | kus | 6 |  | 0 | CS ÚRS 2022 01 |  | základní |  | 0 | 0 | 0 | 0.00014 | 0.00084 | 16 | K | 2 |  |  |  | ROZPOCET | 0 | 0 | 0 | 0 | 0 | 1 | 0 | 16 | 342
173 | K | 733193810 | Rozřezání konzoly, podpěry nebo výložníku pro potrubí z L profilu do 50x50x5 mm | kus | 6 |  | 0 | CS ÚRS 2022 01 |  | základní |  | 0 | 2e-05 | 0.00012 | 0.00215 | 0.0129 | 16 | K | 2 |  |  |  | ROZPOCET | 0 | 0 | 0 | 0 | 0 | 1 | 0 | 16 | 344
174 | K | 733811241 | Ochrana vodovodního potrubí přilepenými termoizolačními trubicemi z PE tl do 20 mm DN do 22 mm | m | 43.5 |  | 0 | CS ÚRS 2022 01 |  | základní |  | 0 | 0.00012 | 0.00522 | 0 | 0 | 16 | K | 2 |  |  |  | ROZPOCET | 0 | 0 | 0 | 0 | 0 | 1 | 0 | 16 | 346
175 | K | 733811242 | Ochrana vodovodního potrubí přilepenými termoizolačními trubicemi z PE tl do 20 mm DN do 45 mm | m | 13.2 |  | 0 | CS ÚRS 2022 01 |  | základní |  | 0 | 0.00016 | 0.002112 | 0 | 0 | 16 | K | 2 |  |  |  | ROZPOCET | 0 | 0 | 0 | 0 | 0 | 1 | 0 | 16 | 348
176 | K | 998733102 | Přesun hmot tonážní pro rozvody potrubí v objektech v do 12 m | t | 0.16 |  | 0 | CS ÚRS 2022 01 |  | základní |  | 0 | 0 | 0 | 0 | 0 | 16 | K | 2 |  |  |  | ROZPOCET | 0 | 0 | 0 | 0 | 0 | 1 | 0 | 16 | 350
177 | K | 998733181 | Příplatek k přesunu hmot tonážní 733 prováděný bez použití mechanizace | t | 0.16 |  | 0 | CS ÚRS 2022 01 |  | základní |  | 0 | 0 | 0 | 0 | 0 | 16 | K | 2 |  |  |  | ROZPOCET | 0 | 0 | 0 | 0 | 0 | 1 | 0 | 16 | 352
| D | 734 | Ústřední vytápění - armatury |  |  |  | 0 |  |  |  |  | 0 |  | 0.003 |  | 0 | 2 | D | 1 |  |  |  | ROZPOCET | [6 empty] | 0
178 | K | 734211120 | Ventil závitový odvzdušňovací G 1/2 PN 14 do 120°C automatický | kus | 2 |  | 0 | CS ÚRS 2022 01 |  | základní |  | 0 | 0.00024 | 0.00048 | 0 | 0 | 16 | K | 2 |  |  |  | ROZPOCET | 0 | 0 | 0 | 0 | 0 | 1 | 0 | 16 | 354
179 | K | 734221682 | Termostatická hlavice kapalinová PN 10 do 110°C otopných těles VK | kus | 6 |  | 0 | CS ÚRS 2022 01 |  | základní |  | 0 | 0.00014 | 0.00084 | 0 | 0 | 16 | K | 2 |  |  |  | ROZPOCET | 0 | 0 | 0 | 0 | 0 | 1 | 0 | 16 | 356
180 | K | 734261712 | Šroubení regulační radiátorové přímé G 1/2 bez vypouštění | kus | 6 |  | 0 | CS ÚRS 2022 01 |  | základní |  | 0 | 0.00028 | 0.00168 | 0 | 0 | 16 | K | 2 |  |  |  | ROZPOCET | 0 | 0 | 0 | 0 | 0 | 1 | 0 | 16 | 358
181 | K | 998734102 | Přesun hmot tonážní pro armatury v objektech v do 12 m | t | 0.003 |  | 0 | CS ÚRS 2022 01 |  | základní |  | 0 | 0 | 0 | 0 | 0 | 16 | K | 2 |  |  |  | ROZPOCET | 0 | 0 | 0 | 0 | 0 | 1 | 0 | 16 | 360
182 | K | 998734181 | Příplatek k přesunu hmot tonážní 734 prováděný bez použití mechanizace | t | 0.003 |  | 0 | CS ÚRS 2022 01 |  | základní |  | 0 | 0 | 0 | 0 | 0 | 16 | K | 2 |  |  |  | ROZPOCET | 0 | 0 | 0 | 0 | 0 | 1 | 0 | 16 | 362
| D | 735 | Ústřední vytápění - otopná tělesa |  |  |  | 0 |  |  |  |  | 0 |  | 0.05919 |  | 0.04528 | 2 | D | 1 |  |  |  | ROZPOCET | [6 empty] | 0
183 | K | 735121810 | Demontáž otopného tělesa ocelového článkového | m2 | 4 |  | 0 | CS ÚRS 2022 01 |  | základní |  | 0 | 0 | 0 | 0.01057 | 0.04228 | 16 | K | 2 |  |  |  | ROZPOCET | 0 | 0 | 0 | 0 | 0 | 1 | 0 | 16 | 364
184 | K | 735151154 | Otopné těleso panelové jednodeskové bez přídavné přestupní plochy výška/délka 500/700 mm výkon 360 W | kus | 3 |  | 0 | CS ÚRS 2022 01 |  | základní |  | 0 | 0.00969 | 0.02907 | 0 | 0 | 16 | K | 2 |  |  |  | ROZPOCET | 0 | 0 | 0 | 0 | 0 | 1 | 0 | 16 | 366
185 | K | 735151159 | Otopné těleso panelové jednodeskové bez přídavné přestupní plochy výška/délka 500/1200mm výkon 617 W | kus | 2 |  | 0 | CS ÚRS 2022 01 |  | základní |  | 0 | 0.01504 | 0.03008 | 0 | 0 | 16 | K | 2 |  |  |  | ROZPOCET | 0 | 0 | 0 | 0 | 0 | 1 | 0 | 16 | 368
186 | K | 735191910 | Napuštění vody do otopných těles | m2 | 10 |  | 0 | CS ÚRS 2022 01 |  | základní |  | 0 | 0 | 0 | 0 | 0 | 16 | K | 2 |  |  |  | ROZPOCET | 0 | 0 | 0 | 0 | 0 | 1 | 0 | 16 | 370
187 | K | 735192912 | Zpětná montáž otopných těles článkových ocelových | m2 | 2 |  | 0 | CS ÚRS 2022 01 |  | základní |  | 0 | 0 | 0 | 0 | 0 | 16 | K | 2 |  |  |  | ROZPOCET | 0 | 0 | 0 | 0 | 0 | 1 | 0 | 16 | 372
188 | K | 735291800 | Demontáž konzoly nebo držáku otopných těles, registrů nebo konvektorů do odpadu | kus | 4 |  | 0 | CS ÚRS 2022 01 |  | základní |  | 0 | 1e-05 | 4e-05 | 0.00075 | 0.003 | 16 | K | 2 |  |  |  | ROZPOCET | 0 | 0 | 0 | 0 | 0 | 1 | 0 | 16 | 374
189 | K | 735494811 | Vypuštění vody z otopných těles | m2 | 4 |  | 0 | CS ÚRS 2022 01 |  | základní |  | 0 | 0 | 0 | 0 | 0 | 16 | K | 2 |  |  |  | ROZPOCET | 0 | 0 | 0 | 0 | 0 | 1 | 0 | 16 | 376
190 | K | 735890802 | Přemístění demontovaného otopného tělesa vodorovně 100 m v objektech výšky přes 6 do 12 m | t | 0.15 |  | 0 | CS ÚRS 2022 01 |  | základní |  | 0 | 0 | 0 | 0 | 0 | 16 | K | 2 |  |  |  | ROZPOCET | 0 | 0 | 0 | 0 | 0 | 1 | 0 | 16 | 378
191 | K | 998735102 | Přesun hmot tonážní pro otopná tělesa v objektech v do 12 m | t | 0.059 |  | 0 | CS ÚRS 2022 01 |  | základní |  | 0 | 0 | 0 | 0 | 0 | 16 | K | 2 |  |  |  | ROZPOCET | 0 | 0 | 0 | 0 | 0 | 1 | 0 | 16 | 380
192 | K | 998735181 | Příplatek k přesunu hmot tonážní 735 prováděný bez použití mechanizace | t | 0.059 |  | 0 | CS ÚRS 2022 01 |  | základní |  | 0 | 0 | 0 | 0 | 0 | 16 | K | 2 |  |  |  | ROZPOCET | 0 | 0 | 0 | 0 | 0 | 1 | 0 | 16 | 382
| D | 741 | Elektroinstalace - silnoproud |  |  |  | 0 |  |  |  |  | 0 |  | 0.42603 |  | 0 | 2 | D | 1 |  |  |  | ROZPOCET | [6 empty] | 0
193 | K | 741120001 | Montáž vodič Cu izolovaný plný a laněný žíla 0,35-6 mm2 pod omítku (CY) | m | 2652 |  | 0 | CS ÚRS 2022 01 |  | základní |  | 0 | 0 | 0 | 0 | 0 | 16 | K | 2 |  |  |  | ROZPOCET | 0 | 0 | 0 | 0 | 0 | 1 | 0 | 16 | 384
| VV |  | 2652 |  | 2652 | [12 empty] | VV | 2 | 2 | True | 0 | ROZPOCET
| VV |  | Součet |  | 2652 | [12 empty] | VV | 2 | 4 | True | 1 | ROZPOCET
194 | M | 34111005 | kabel instalační jádro Cu plné izolace PVC plášť PVC 450/750V (CYKY) 2x1,5mm2 | m | 140 |  | 0 | CS ÚRS 2022 01 |  | základní |  | 0 | 0.0001 | 0.014 | 0 | 0 | 32 | M | 2 |  |  |  | ROZPOCET | 0 | 0 | 0 | 0 | 0 | 1 | 0 | 16 | 386
195 | M | 34111030 | kabel instalační jádro Cu plné izolace PVC plášť PVC 450/750V (CYKY) 3x1,5mm2 | m | 1090 |  | 0 | CS ÚRS 2022 01 |  | základní |  | 0 | 0.00012 | 0.1308 | 0 | 0 | 32 | M | 2 |  |  |  | ROZPOCET | 0 | 0 | 0 | 0 | 0 | 1 | 0 | 16 | 388
196 | M | 34111036 | kabel instalační jádro Cu plné izolace PVC plášť PVC 450/750V (CYKY) 3x2,5mm2 | m | 1175 |  | 0 | CS ÚRS 2022 01 |  | základní |  | 0 | 0.00017 | 0.19975 | 0 | 0 | 32 | M | 2 |  |  |  | ROZPOCET | 0 | 0 | 0 | 0 | 0 | 1 | 0 | 16 | 390
197 | M | 34111060 | kabel instalační jádro Cu plné izolace PVC plášť PVC 450/750V (CYKY) 4x1,5mm2 | m | 62 |  | 0 | CS ÚRS 2022 01 |  | základní |  | 0 | 0.00014 | 0.00868 | 0 | 0 | 32 | M | 2 |  |  |  | ROZPOCET | 0 | 0 | 0 | 0 | 0 | 1 | 0 | 16 | 392
198 | M | 34111094 | kabel instalační jádro Cu plné izolace PVC plášť PVC 450/750V (CYKY) 5x2,5mm2 | m | 80 |  | 0 | CS ÚRS 2022 01 |  | základní |  | 0 | 0.00025 | 0.02 | 0 | 0 | 32 | M | 2 |  |  |  | ROZPOCET | 0 | 0 | 0 | 0 | 0 | 1 | 0 | 16 | 394
| VV |  | 80 |  | 80 | [12 empty] | VV | 2 | 2 | True | 0 | ROZPOCET
| VV |  | Součet |  | 80 | [12 empty] | VV | 2 | 4 | True | 1 | ROZPOCET
199 | M | 34111100 | kabel instalační jádro Cu plné izolace PVC plášť PVC 450/750V (CYKY) 5x6mm2 | m | 25 |  | 0 | CS ÚRS 2022 01 |  | základní |  | 0 | 0.00053 | 0.01325 | 0 | 0 | 32 | M | 2 |  |  |  | ROZPOCET | 0 | 0 | 0 | 0 | 0 | 1 | 0 | 16 | 396
200 | M | 34140826 | vodič propojovací jádro Cu plné izolace PVC 450/750V (H07V-U) 1x6mm2 | m | 40 |  | 0 | CS ÚRS 2022 01 |  | základní |  | 0 | 7e-05 | 0.0028 | 0 | 0 | 32 | M | 2 |  |  |  | ROZPOCET | 0 | 0 | 0 | 0 | 0 | 1 | 0 | 16 | 398
201 | M | 341408280 | vodič silový s Cu jádrem CY H07 V-R 16 mm2 | m | 40 |  | 0 | Vlastní |  | základní |  | 0 | 0 | 0 | 0 | 0 | 32 | M | 2 |  |  |  | ROZPOCET | 0 | 0 | 0 | 0 | 0 | 1 | 0 | 16 | 400
202 | K | 741120005 | Montáž vodič Cu izolovaný plný a laněný žíla 25-35 mm2 pod omítku (CY) | m | 25 |  | 0 | CS ÚRS 2022 01 |  | základní |  | 0 | 0 | 0 | 0 | 0 | 16 | K | 2 |  |  |  | ROZPOCET | 0 | 0 | 0 | 0 | 0 | 1 | 0 | 16 | 402
203 | M | 34111610 | kabel silový jádro Cu izolace PVC plášť PVC 0,6/1kV (1-CYKY) 4x25mm2 | m | 25 |  | 0 | CS ÚRS 2022 01 |  | základní |  | 0 | 0.00147 | 0.03675 | 0 | 0 | 32 | M | 2 |  |  |  | ROZPOCET | 0 | 0 | 0 | 0 | 0 | 1 | 0 | 16 | 404
204 | K | 7412100021 | Montáž rozvodnice oceloplechové s požární odolností EI 30 DP1 | kus | 4 |  | 0 | Vlastní |  | základní |  | 0 | 0 | 0 | 0 | 0 | 16 | K | 2 |  |  |  | ROZPOCET | 0 | 0 | 0 | 0 | 0 | 1 | 0 | 16 | 406
205 | M | 3571385201 | Elektroměrový rozvaděč pod omítku s požární odolností EI 30 DP1, 2xET, hlavní jističe B32/3, IP54 | kus | 1 |  | 0 | Vlastní |  | základní |  | 0 | 0 | 0 | 0 | 0 | 32 | M | 2 |  |  |  | ROZPOCET | 0 | 0 | 0 | 0 | 0 | 1 | 0 | 16 | 408
206 | M | 3571385202 | Rozvodnice zapuštěná pod omítkou s plnými dveřmi oceloplechová s požární odolností EI 30 DP1, krytí IP54 s příslušenstvím | kus | 3 |  | 0 | Vlastní |  | základní |  | 0 | 0 | 0 | 0 | 0 | 32 | M | 2 |  |  |  | ROZPOCET | 0 | 0 | 0 | 0 | 0 | 1 | 0 | 16 | 410
207 | K | 741313041 | Montáž zásuvka zapuštěná šroubové připojení 2P+PE se zapojením vodičů | kus | 145 |  | 0 | CS ÚRS 2022 01 |  | základní |  | 0 | 0 | 0 | 0 | 0 | 16 | K | 2 |  |  |  | ROZPOCET | 0 | 0 | 0 | 0 | 0 | 1 | 0 | 16 | 412
208 | M | 7413130411 | Zásuvka230V/16A (2P+PE) s přepěťovou ochranou, vestavná do podlahové krabice vč. modulu a příslušenství | kus | 51 |  | 0 | Vlastní |  | základní |  | 0 | 0 | 0 | 0 | 0 | 32 | M | 2 |  |  |  | ROZPOCET | 0 | 0 | 0 | 0 | 0 | 1 | 0 | 16 | 414
209 | M | 7413130412 | Zásuvka230V/16A (2P+PE) , vestavná do podlahové krabice vč. modulu a příslušenství | kus | 17 |  | 0 | Vlastní |  | základní |  | 0 | 0 | 0 | 0 | 0 | 32 | M | 2 |  |  |  | ROZPOCET | 0 | 0 | 0 | 0 | 0 | 1 | 0 | 16 | 416
210 | M | 7413130413 | Zásuvka230V/16A (2P+PE) s přepěťovou ochranou, vestavná do zásuvkového hnízda pod omítku vč. krabice vč. modulu a příslušenství | kus | 28 |  | 0 | Vlastní |  | základní |  | 0 | 0 | 0 | 0 | 0 | 32 | M | 2 |  |  |  | ROZPOCET | 0 | 0 | 0 | 0 | 0 | 1 | 0 | 16 | 418
211 | M | 7413130414 | Zásuvka230V/16A (2P+PE) vestavná do zásuvkového hnízda pod omítku vč. krabice vč. modulu a příslušenství | kus | 19 |  | 0 | Vlastní |  | základní |  | 0 | 0 | 0 | 0 | 0 | 32 | M | 2 |  |  |  | ROZPOCET | 0 | 0 | 0 | 0 | 0 | 1 | 0 | 16 | 420
212 | M | 7413130415 | Zásuvka230V/16A (2P+PE) vč. krabice a příslušenství pro montáž pod omítku | kus | 30 |  | 0 | Vlastní |  | základní |  | 0 | 0 | 0 | 0 | 0 | 32 | M | 2 |  |  |  | ROZPOCET | 0 | 0 | 0 | 0 | 0 | 1 | 0 | 16 | 422
213 | K | 7413130416 | Krabice odbočná s víčkem a bezšroubovými svorkami | kus | 45 |  | 0 | Vlastní |  | základní |  | 0 | 0 | 0 | 0 | 0 | 16 | K | 2 |  |  |  | ROZPOCET | 0 | 0 | 0 | 0 | 0 | 1 | 0 | 16 | 424
214 | K | 7413130417 | Krabice universální s víčkem | kus | 15 |  | 0 | Vlastní |  | základní |  | 0 | 0 | 0 | 0 | 0 | 16 | K | 2 |  |  |  | ROZPOCET | 0 | 0 | 0 | 0 | 0 | 1 | 0 | 16 | 426
215 | K | 7413130418 | Krabice HOP se svorkovnicí EPS2 | kus | 4 |  | 0 | Vlastní |  | základní |  | 0 | 0 | 0 | 0 | 0 | 16 | K | 2 |  |  |  | ROZPOCET | 0 | 0 | 0 | 0 | 0 | 1 | 0 | 16 | 428
216 | K | 7413130419 | Tlačítko central-stop s krycím sklem | kus | 1 |  | 0 | Vlastní |  | základní |  | 0 | 0 | 0 | 0 | 0 | 16 | K | 2 |  |  |  | ROZPOCET | 0 | 0 | 0 | 0 | 0 | 1 | 0 | 16 | 430
217 | K | 7413130421 | Elektroinstalační lišta 40x20 mm | kus | 64 |  | 0 | Vlastní |  | základní |  | 0 | 0 | 0 | 0 | 0 | 16 | K | 2 |  |  |  | ROZPOCET | 0 | 0 | 0 | 0 | 0 | 1 | 0 | 16 | 432
218 | K | 7413130422 | Elektroinstalační trubka DN32 se střední mech. odolností | m | 30 |  | 0 | Vlastní |  | základní |  | 0 | 0 | 0 | 0 | 0 | 16 | K | 2 |  |  |  | ROZPOCET | 0 | 0 | 0 | 0 | 0 | 1 | 0 | 16 | 434
219 | K | 7413130423 | Podlahová instalační krabice pro 6 přístrojů (4 zásuvky 230V, 2 zásuvky sdělovací) | kus | 17 |  | 0 | Vlastní |  | základní |  | 0 | 0 | 0 | 0 | 0 | 16 | K | 2 |  |  |  | ROZPOCET | 0 | 0 | 0 | 0 | 0 | 1 | 0 | 16 | 436
220 | K | 7413130424 | Zásuvkové hnízdo pod omítku, pětinásobná krabice a rámeček (3x z 230V, 2 zásuvka sdělovací) | kus | 39 |  | 0 | Vlastní |  | základní |  | 0 | 0 | 0 | 0 | 0 | 16 | K | 2 |  |  |  | ROZPOCET | 0 | 0 | 0 | 0 | 0 | 1 | 0 | 16 | 438
221 | K | 7413130425 | Zásuvkové hnízdo pod omítku, čtyřinásobná krabice a rámeček (2x z 230V, 2 zásuvka sdělovací) | kus | 1 |  | 0 | Vlastní |  | základní |  | 0 | 0 | 0 | 0 | 0 | 16 | K | 2 |  |  |  | ROZPOCET | 0 | 0 | 0 | 0 | 0 | 1 | 0 | 16 | 440
222 | K | 7413130426 | Zásuvkové hnízdo pod omítku, třínásobná krabice a rámeček (2x z 230V, 1 zásuvka sdělovací) | kus | 1 |  | 0 | Vlastní |  | základní |  | 0 | 0 | 0 | 0 | 0 | 16 | K | 2 |  |  |  | ROZPOCET | 0 | 0 | 0 | 0 | 0 | 1 | 0 | 16 | 442
223 | K | 7413130427 | Zásuvkové hnízdo pod omítku, dvojnásobná krabice a rámeček (2x z 230V) | kus | 2 |  | 0 | Vlastní |  | základní |  | 0 | 0 | 0 | 0 | 0 | 16 | K | 2 |  |  |  | ROZPOCET | 0 | 0 | 0 | 0 | 0 | 1 | 0 | 16 | 444
224 | K | 7413130428 | Drobný instalační a spojovací materiál | kus | 1 |  | 0 | Vlastní |  | základní |  | 0 | 0 | 0 | 0 | 0 | 16 | K | 2 |  |  |  | ROZPOCET | 0 | 0 | 0 | 0 | 0 | 1 | 0 | 16 | 446
225 | K | 7413130429 | Protipožární kabelová přepážka | m2 | 0.5 |  | 0 | Vlastní |  | základní |  | 0 | 0 | 0 | 0 | 0 | 16 | K | 2 |  |  |  | ROZPOCET | 0 | 0 | 0 | 0 | 0 | 1 | 0 | 16 | 448
226 | K | 7413303111 | Montáž ovladač, vypínačů, přepínačů a PIR | kus | 95 |  | 0 | Vlastní |  | základní |  | 0 | 0 | 0 | 0 | 0 | 16 | K | 2 |  |  |  | ROZPOCET | 0 | 0 | 0 | 0 | 0 | 1 | 0 | 16 | 450
227 | M | 7413303112 | Tlačítkový ovladač se signalizační doutnavkou 250V/10A, řaz 1/0So-včetně krabice a příslušenství pro montáž pod omítku | kus | 31 |  | 0 | Vlastní |  | základní |  | 0 | 0 | 0 | 0 | 0 | 32 | M | 2 |  |  |  | ROZPOCET | 0 | 0 | 0 | 0 | 0 | 1 | 0 | 16 | 452
228 | M | 7413303113 | Vypínač jednopólový 250V/10A, IP20, řaz.1-včetně krabice a příslušenství pro montáž pod omítku | kus | 8 |  | 0 | Vlastní |  | základní |  | 0 | 0 | 0 | 0 | 0 | 32 | M | 2 |  |  |  | ROZPOCET | 0 | 0 | 0 | 0 | 0 | 1 | 0 | 16 | 454
229 | M | 7413303114 | Doběhové časové relé do krabice pod tlačítko ovládání svítidel sociálního zařízení | kus | 1 |  | 0 | Vlastní |  | základní |  | 0 | 0 | 0 | 0 | 0 | 32 | M | 2 |  |  |  | ROZPOCET | 0 | 0 | 0 | 0 | 0 | 1 | 0 | 16 | 456
230 | M | 7413303115 | Sériový přepínač 250V/10A, IP20, řaz.5 včetně krabice a příslušenství pro montáž pod omítku | kus | 6 |  | 0 | Vlastní |  | základní |  | 0 | 0 | 0 | 0 | 0 | 32 | M | 2 |  |  |  | ROZPOCET | 0 | 0 | 0 | 0 | 0 | 1 | 0 | 16 | 458
231 | M | 7413303116 | Přepínač 250V/10A, IP20, řaz.6+1 včetně krabice a příslušenství pro montáž pod omítku | kus | 6 |  | 0 | Vlastní |  | základní |  | 0 | 0 | 0 | 0 | 0 | 32 | M | 2 |  |  |  | ROZPOCET | 0 | 0 | 0 | 0 | 0 | 1 | 0 | 16 | 460
232 | M | 7413303117 | Přepínač 250V/10A, IP20, řaz 1/0, včetně krabice a příslušenství pro montáž pod omítku | kus | 9 |  | 0 | Vlastní |  | základní |  | 0 | 0 | 0 | 0 | 0 | 32 | M | 2 |  |  |  | ROZPOCET | 0 | 0 | 0 | 0 | 0 | 1 | 0 | 16 | 462
233 | M | 7413303118 | Střídavý přepínač 250V/10A, IP20, řaz. 6 včetně krabice a příslušenství pro montáž pod omítku | kus | 12 |  | 0 | Vlastní |  | základní |  | 0 | 0 | 0 | 0 | 0 | 32 | M | 2 |  |  |  | ROZPOCET | 0 | 0 | 0 | 0 | 0 | 1 | 0 | 16 | 464
234 | M | 7413303119 | Pohybový spínač PIR včetně krabice a příslušenství pro montáž pod omítku | kus | 22 |  | 0 | Vlastní |  | základní |  | 0 | 0 | 0 | 0 | 0 | 32 | M | 2 |  |  |  | ROZPOCET | 0 | 0 | 0 | 0 | 0 | 1 | 0 | 16 | 466
235 | K | 741372051 | Montáž svítidlo LED bytové přisazené stropní | kus | 118 |  | 0 | CS ÚRS 2022 01 |  | základní |  | 0 | 0 | 0 | 0 | 0 | 16 | K | 2 |  |  |  | ROZPOCET | 0 | 0 | 0 | 0 | 0 | 1 | 0 | 16 | 468
| VV |  | 43+75 |  | 118 | [12 empty] | VV | 2 | 2 | True | 0 | ROZPOCET
| VV |  | Součet |  | 118 | [12 empty] | VV | 2 | 4 | True | 1 | ROZPOCET
236 | K | 741-RiM | LED zářivka 90cm 14W G13 - dle výběru investora (specifikace PD elektroinstalace) | kus | 43 |  | 0 | Vlastní |  | základní |  | 0 | 0 | 0 | 0 | 0 | 16 | K | 2 |  |  |  | ROZPOCET | 0 | 0 | 0 | 0 | 0 | 1 | 0 | 16 | 470
| VV |  | 4+11+6+6+1+15 |  | 43 | [12 empty] | VV | 2 | 2 | True | 0 | ROZPOCET
| VV |  | Součet |  | 43 | [12 empty] | VV | 2 | 4 | True | 1 | ROZPOCET
237 | K | 741-RiM2 | LED zářivka 90cm 2x14W G13 - dle výběru investora (specifikace PD elektroinstalace) | kus | 75 |  | 0 | Vlastní |  | základní |  | 0 | 0 | 0 | 0 | 0 | 16 | K | 2 |  |  |  | ROZPOCET | 0 | 0 | 0 | 0 | 0 | 1 | 0 | 16 | 472
238 | M | 3483310207 | Záložní zdroj UPS 230V/1200W | kus | 1 |  | 0 | Vlastní |  | základní |  | 0 | 0 | 0 | 0 | 0 | 32 | M | 2 |  |  |  | ROZPOCET | 0 | 0 | 0 | 0 | 0 | 1 | 0 | 16 | 474
239 | K | 7413720121 | Montáž svítidlo LED přisazené nástěnné | kus | 24 |  | 0 | Vlastní |  | základní |  | 0 | 0 | 0 | 0 | 0 | 16 | K | 2 |  |  |  | ROZPOCET | 0 | 0 | 0 | 0 | 0 | 1 | 0 | 16 | 476
240 | M | 3483440101 | Svítidlo LED přisazené, difuzor opál mat., 325x325mm, 1500lm, 3000K (E) | kus | 10 |  | 0 | Vlastní |  | základní |  | 0 | 0 | 0 | 0 | 0 | 32 | M | 2 |  |  |  | ROZPOCET | 0 | 0 | 0 | 0 | 0 | 1 | 0 | 16 | 478
241 | M | 3483440102 | Svítidlo LED přisazené nástěnné reflektorové 230V, 20W k nasvětlení obloukových stěn a stropů (H) | kus | 14 |  | 0 | Vlastní |  | základní |  | 0 | 0 | 0 | 0 | 0 | 32 | M | 2 |  |  |  | ROZPOCET | 0 | 0 | 0 | 0 | 0 | 1 | 0 | 16 | 480
242 | K | 741810003 | Celková prohlídka elektrického rozvodu a zařízení do 1 milionu Kč a vyhotovení revizní zprávy | kus | 1 |  | 0 | CS ÚRS 2022 01 |  | základní |  | 0 | 0 | 0 | 0 | 0 | 16 | K | 2 |  |  |  | ROZPOCET | 0 | 0 | 0 | 0 | 0 | 1 | 0 | 16 | 482
243 | K | 741811011 | Kontrola rozvaděč nn silový hmotnosti do 200 kg | kus | 4 |  | 0 | CS ÚRS 2022 01 |  | základní |  | 0 | 0 | 0 | 0 | 0 | 16 | K | 2 |  |  |  | ROZPOCET | 0 | 0 | 0 | 0 | 0 | 1 | 0 | 16 | 484
244 | K | 741812011 | Zkouška izolační kabelu do 1 kV počtu a průřezu žil do 4x25 mm2 | kus | 1 |  | 0 | CS ÚRS 2022 01 |  | základní |  | 0 | 0 | 0 | 0 | 0 | 16 | K | 2 |  |  |  | ROZPOCET | 0 | 0 | 0 | 0 | 0 | 1 | 0 | 16 | 486
245 | K | 741820001 | Měření zemních odporů zemniče | kus | 2 |  | 0 | CS ÚRS 2022 01 |  | základní |  | 0 | 0 | 0 | 0 | 0 | 16 | K | 2 |  |  |  | ROZPOCET | 0 | 0 | 0 | 0 | 0 | 1 | 0 | 16 | 488
246 | K | 7419900011 | Demontáž stávající elektroinstalace | hod. | 16 |  | 0 | Vlastní |  | základní |  | 0 | 0 | 0 | 0 | 0 | 16 | K | 2 |  |  |  | ROZPOCET | 0 | 0 | 0 | 0 | 0 | 1 | 0 | 16 | 490
247 | K | 7419900012 | Připojení a zprovoznění VZT ventilátorů soc. zařízení | kus | 5 |  | 0 | Vlastní |  | základní |  | 0 | 0 | 0 | 0 | 0 | 16 | K | 2 |  |  |  | ROZPOCET | 0 | 0 | 0 | 0 | 0 | 1 | 0 | 16 | 492
248 | K | 7419900013 | Připojení a zprovoznění ohřívačů TUV | kus | 3 |  | 0 | Vlastní |  | základní |  | 0 | 0 | 0 | 0 | 0 | 16 | K | 2 |  |  |  | ROZPOCET | 0 | 0 | 0 | 0 | 0 | 1 | 0 | 16 | 494
249 | K | 7419900014 | Přípravné a pomocné práce, kapsy pro instalační a podlahové krabice, drážky, začištění povrchů | hod. | 48 |  | 0 | Vlastní |  | základní |  | 0 | 0 | 0 | 0 | 0 | 16 | K | 2 |  |  |  | ROZPOCET | 0 | 0 | 0 | 0 | 0 | 1 | 0 | 16 | 496
250 | K | 741990062 | Utěsnění skříňových rozváděčů a řídících skříní | kus | 4 |  | 0 | CS ÚRS 2022 01 |  | základní |  | 0 | 0 | 0 | 0 | 0 | 16 | K | 2 |  |  |  | ROZPOCET | 0 | 0 | 0 | 0 | 0 | 1 | 0 | 16 | 498
251 | K | 741-Rx001 | Úprava jímacích vedení hromosvodu v závislosti na provádění nové střechy; včetně revize soustavy hromosvodu | kpl | 1 |  | 0 | Vlastní |  | základní |  | 0 | 0 | 0 | 0 | 0 | 16 | K | 2 |  |  |  | ROZPOCET | 0 | 0 | 0 | 0 | 0 | 1 | 0 | 16 | 500
252 | K | 998741102 | Přesun hmot tonážní pro silnoproud v objektech v do 12 m | t | 0.798 |  | 0 | CS ÚRS 2022 01 |  | základní |  | 0 | 0 | 0 | 0 | 0 | 16 | K | 2 |  |  |  | ROZPOCET | 0 | 0 | 0 | 0 | 0 | 1 | 0 | 16 | 502
253 | K | 998741181 | Příplatek k přesunu hmot tonážní 741 prováděný bez použití mechanizace | t | 0.798 |  | 0 | CS ÚRS 2022 01 |  | základní |  | 0 | 0 | 0 | 0 | 0 | 16 | K | 2 |  |  |  | ROZPOCET | 0 | 0 | 0 | 0 | 0 | 1 | 0 | 16 | 504
| D | 742 | Elektroinstalace - slaboproud SKS |  |  |  | 0 |  |  |  |  | 0 |  | 0.0023 |  | 0 | 2 | D | 1 |  |  |  | ROZPOCET | [6 empty] | 0
254 | K | 742110002 | Montáž trubek pro slaboproud plastových ohebných uložených pod omítku | m | 1000 |  | 0 | CS ÚRS 2022 01 |  | základní |  | 0 | 0 | 0 | 0 | 0 | 16 | K | 2 |  |  |  | ROZPOCET | 0 | 0 | 0 | 0 | 0 | 1 | 0 | 16 | 506
255 | M | 3457115701 | trubka elektroinstalační bezhalogenová 36mm vč. protahovacího drátu | m | 1050 |  | 0 | Vlastní |  | základní |  | 0 | 0 | 0 | 0 | 0 | 32 | M | 2 |  |  |  | ROZPOCET | 0 | 0 | 0 | 0 | 0 | 1 | 0 | 16 | 508
| VV |  | 1000*1,05 "Přepočtené koeficientem množství |  | 1050 | [12 empty] | VV | 2 | 2 | True | 0 | ROZPOCET
| VV |  | Součet |  | 1050 | [12 empty] | VV | 2 | 4 | True | 1 | ROZPOCET
256 | K | 742110504 | Montáž krabic pro slaboproud zapuštěných plastových odbočných kruhových s víčkem | kus | 20 |  | 0 | CS ÚRS 2022 01 |  | základní |  | 0 | 0 | 0 | 0 | 0 | 16 | K | 2 |  |  |  | ROZPOCET | 0 | 0 | 0 | 0 | 0 | 1 | 0 | 16 | 510
257 | M | 345715190 | krabice univerzální z PH KU 68/2-1902s víčkem KO68 | kus | 20 |  | 0 | Vlastní |  | základní |  | 0 | 0 | 0 | 0 | 0 | 32 | M | 2 |  |  |  | ROZPOCET | 0 | 0 | 0 | 0 | 0 | 1 | 0 | 16 | 512
258 | K | 742110505 | Montáž krabic pro slaboproud zapuštěných plastových odbočných čtyřhranných s víčkem | kus | 10 |  | 0 | CS ÚRS 2022 01 |  | základní |  | 0 | 0 | 0 | 0 | 0 | 16 | K | 2 |  |  |  | ROZPOCET | 0 | 0 | 0 | 0 | 0 | 1 | 0 | 16 | 514
259 | M | 34571524 | krabice pod omítku PVC odbočná čtvercová 125x125mm s víčkem | kus | 10 |  | 0 | CS ÚRS 2022 01 |  | základní |  | 0 | 0.00023 | 0.0023 | 0 | 0 | 32 | M | 2 |  |  |  | ROZPOCET | 0 | 0 | 0 | 0 | 0 | 1 | 0 | 16 | 516
| P |  | Poznámka k položce: Poznámka k položce: z PH KO125e | [14 empty] | P | 2
260 | K | 742121001 | Montáž kabelů sdělovacích pro vnitřní rozvody do 15 žil | m | 3740 |  | 0 | CS ÚRS 2022 01 |  | základní |  | 0 | 0 | 0 | 0 | 0 | 16 | K | 2 |  |  |  | ROZPOCET | 0 | 0 | 0 | 0 | 0 | 1 | 0 | 16 | 518
261 | M | 3412108001 | kabel sdělovací s Cu jádrem SYKFY 100x2x0,5 mm | m | 50 |  | 0 | Vlastní |  | základní |  | 0 | 0 | 0 | 0 | 0 | 32 | M | 2 |  |  |  | ROZPOCET | 0 | 0 | 0 | 0 | 0 | 1 | 0 | 16 | 520
262 | M | 3412108002 | Datový kabel UTP kat.6 LSOH, jednotný certifikovaný systém, B2cas1d0 | m | 3640 |  | 0 | Vlastní |  | základní |  | 0 | 0 | 0 | 0 | 0 | 32 | M | 2 |  |  |  | ROZPOCET | 0 | 0 | 0 | 0 | 0 | 1 | 0 | 16 | 522
263 | M | 3412108003 | Optický kabel 8x50/125 | m | 50 |  | 0 | Vlastní |  | základní |  | 0 | 0 | 0 | 0 | 0 | 32 | M | 2 |  |  |  | ROZPOCET | 0 | 0 | 0 | 0 | 0 | 1 | 0 | 16 | 524
264 | K | 742330002 | Montáž datového rozvaděče stojanového | kus | 1 |  | 0 | CS ÚRS 2022 01 |  | základní |  | 0 | 0 | 0 | 0 | 0 | 16 | K | 2 |  |  |  | ROZPOCET | 0 | 0 | 0 | 0 | 0 | 1 | 0 | 16 | 526
265 | M | 74233000211 | Datový rozvaděč 42U 800x600 | kus | 1 |  | 0 | Vlastní |  | základní |  | 0 | 0 | 0 | 0 | 0 | 32 | M | 2 |  |  |  | ROZPOCET | 0 | 0 | 0 | 0 | 0 | 1 | 0 | 16 | 528
266 | K | 742330011 | Montáž zařízení do rozvaděče bez nastavení | kus | 5 |  | 0 | CS ÚRS 2022 01 |  | základní |  | 0 | 0 | 0 | 0 | 0 | 16 | K | 2 |  |  |  | ROZPOCET | 0 | 0 | 0 | 0 | 0 | 1 | 0 | 16 | 530
| VV |  | 5 |  | 5 | [12 empty] | VV | 2 | 2 | True | 0 | ROZPOCET
| VV |  | Součet |  | 5 | [12 empty] | VV | 2 | 4 | True | 1 | ROZPOCET
267 | M | 7423300111 | 19" ventilační jednotka, 4*motor | kus | 1 |  | 0 | Vlastní |  | základní |  | 0 | 0 | 0 | 0 | 0 | 32 | M | 2 |  |  |  | ROZPOCET | 0 | 0 | 0 | 0 | 0 | 1 | 0 | 16 | 532
268 | M | 7423300112 | Rám s filtrem pro instalaci | kus | 1 |  | 0 | Vlastní |  | základní |  | 0 | 0 | 0 | 0 | 0 | 32 | M | 2 |  |  |  | ROZPOCET | 0 | 0 | 0 | 0 | 0 | 1 | 0 | 16 | 534
269 | K | 7423300113 | Sada montážního materiálu | kus | 4 |  | 0 | Vlastní |  | základní |  | 0 | 0 | 0 | 0 | 0 | 16 | K | 2 |  |  |  | ROZPOCET | 0 | 0 | 0 | 0 | 0 | 1 | 0 | 16 | 536
270 | M | 7423300114 | Optická vana | kus | 2 |  | 0 | Vlastní |  | základní |  | 0 | 0 | 0 | 0 | 0 | 32 | M | 2 |  |  |  | ROZPOCET | 0 | 0 | 0 | 0 | 0 | 1 | 0 | 16 | 538
271 | M | 7423300115 | Optická kazeta | kus | 2 |  | 0 | Vlastní |  | základní |  | 0 | 0 | 0 | 0 | 0 | 32 | M | 2 |  |  |  | ROZPOCET | 0 | 0 | 0 | 0 | 0 | 1 | 0 | 16 | 540
272 | M | 7423300116 | Optický pigtail + ochrana svaru trubičková | kus | 16 |  | 0 | Vlastní |  | základní |  | 0 | 0 | 0 | 0 | 0 | 32 | M | 2 |  |  |  | ROZPOCET | 0 | 0 | 0 | 0 | 0 | 1 | 0 | 16 | 542
273 | M | 7423300117 | Optická spojka | kus | 16 |  | 0 | Vlastní |  | základní |  | 0 | 0 | 0 | 0 | 0 | 32 | M | 2 |  |  |  | ROZPOCET | 0 | 0 | 0 | 0 | 0 | 1 | 0 | 16 | 544
274 | K | 742330021 | Montáž police do rozvaděče | kus | 1 |  | 0 | CS ÚRS 2022 01 |  | základní |  | 0 | 0 | 0 | 0 | 0 | 16 | K | 2 |  |  |  | ROZPOCET | 0 | 0 | 0 | 0 | 0 | 1 | 0 | 16 | 546
275 | M | 7423300211 | Police 19" 1U 650 mm, nosnost 20kg | kus | 1 |  | 0 | Vlastní |  | základní |  | 0 | 0 | 0 | 0 | 0 | 32 | M | 2 |  |  |  | ROZPOCET | 0 | 0 | 0 | 0 | 0 | 1 | 0 | 16 | 548
276 | K | 742330022 | Montáž napájecího panelu do rozvaděče | kus | 1 |  | 0 | CS ÚRS 2022 01 |  | základní |  | 0 | 0 | 0 | 0 | 0 | 16 | K | 2 |  |  |  | ROZPOCET | 0 | 0 | 0 | 0 | 0 | 1 | 0 | 16 | 550
277 | M | 7423300221 | Napájecí lišta 19" 6x230V, přepěťová ochrana | kus | 1 |  | 0 | Vlastní |  | základní |  | 0 | 0 | 0 | 0 | 0 | 32 | M | 2 |  |  |  | ROZPOCET | 0 | 0 | 0 | 0 | 0 | 1 | 0 | 16 | 552
278 | K | 742330023 | Montáž vyvazovacíhoho panelu 2U | kus | 4 |  | 0 | CS ÚRS 2022 01 |  | základní |  | 0 | 0 | 0 | 0 | 0 | 16 | K | 2 |  |  |  | ROZPOCET | 0 | 0 | 0 | 0 | 0 | 1 | 0 | 16 | 554
279 | M | 7423300231 | 19" vyvazovací panel 2U oboustranný | kus | 4 |  | 0 | Vlastní |  | základní |  | 0 | 0 | 0 | 0 | 0 | 32 | M | 2 |  |  |  | ROZPOCET | 0 | 0 | 0 | 0 | 0 | 1 | 0 | 16 | 556
280 | K | 742330024 | Montáž patch panelu 24 portů UTP/FTP | kus | 6 |  | 0 | CS ÚRS 2022 01 |  | základní |  | 0 | 0 | 0 | 0 | 0 | 16 | K | 2 |  |  |  | ROZPOCET | 0 | 0 | 0 | 0 | 0 | 1 | 0 | 16 | 558
281 | M | 7423300241 | Patch panelu 24 portů kategorie 6, jednotný certifikovaný systém | kus | 6 |  | 0 | Vlastní |  | základní |  | 0 | 0 | 0 | 0 | 0 | 32 | M | 2 |  |  |  | ROZPOCET | 0 | 0 | 0 | 0 | 0 | 1 | 0 | 16 | 560
282 | K | 742330025 | Montáž patch panelu telefonního 50 portů | kus | 2 |  | 0 | CS ÚRS 2022 01 |  | základní |  | 0 | 0 | 0 | 0 | 0 | 16 | K | 2 |  |  |  | ROZPOCET | 0 | 0 | 0 | 0 | 0 | 1 | 0 | 16 | 562
283 | M | 7423300251 | Patch panel telefonní 50 portů | kus | 2 |  | 0 | Vlastní |  | základní |  | 0 | 0 | 0 | 0 | 0 | 32 | M | 2 |  |  |  | ROZPOCET | 0 | 0 | 0 | 0 | 0 | 1 | 0 | 16 | 564
284 | K | 742330041 | Montáž datové jednozásuvky | kus | 1 |  | 0 | CS ÚRS 2022 01 |  | základní |  | 0 | 0 | 0 | 0 | 0 | 16 | K | 2 |  |  |  | ROZPOCET | 0 | 0 | 0 | 0 | 0 | 1 | 0 | 16 | 566
285 | M | 7423300411 | Datová dvojzásuvka 1xRJ45 kat.6, jednotný certifikovaný systém, s maskou | kus | 1 |  | 0 | Vlastní |  | základní |  | 0 | 0 | 0 | 0 | 0 | 32 | M | 2 |  |  |  | ROZPOCET | 0 | 0 | 0 | 0 | 0 | 1 | 0 | 16 | 568
286 | K | 742330042 | Montáž datové dvouzásuvky | kus | 46 |  | 0 | CS ÚRS 2022 01 |  | základní |  | 0 | 0 | 0 | 0 | 0 | 16 | K | 2 |  |  |  | ROZPOCET | 0 | 0 | 0 | 0 | 0 | 1 | 0 | 16 | 570
287 | M | 7423300421 | Datová dvojzásuvka 2xRJ45 kat.6, jednotný certifikovaný systém, s maskou | kus | 29 |  | 0 | Vlastní |  | základní |  | 0 | 0 | 0 | 0 | 0 | 32 | M | 2 |  |  |  | ROZPOCET | 0 | 0 | 0 | 0 | 0 | 1 | 0 | 16 | 572
288 | M | 7423300422 | Datová dvojzásuvka 4xRJ45 kat.6, jednotný certifikovaný systém, s maskou, v podlahové krabici | kus | 17 |  | 0 | Vlastní |  | základní |  | 0 | 0 | 0 | 0 | 0 | 32 | M | 2 |  |  |  | ROZPOCET | 0 | 0 | 0 | 0 | 0 | 1 | 0 | 16 | 574
289 | K | 742330051 | Popis portu datové zásuvky | kus | 127 |  | 0 | CS ÚRS 2022 01 |  | základní |  | 0 | 0 | 0 | 0 | 0 | 16 | K | 2 |  |  |  | ROZPOCET | 0 | 0 | 0 | 0 | 0 | 1 | 0 | 16 | 576
290 | K | 742330052 | Popis portů patchpanelu | kus | 127 |  | 0 | CS ÚRS 2022 01 |  | základní |  | 0 | 0 | 0 | 0 | 0 | 16 | K | 2 |  |  |  | ROZPOCET | 0 | 0 | 0 | 0 | 0 | 1 | 0 | 16 | 578
291 | K | 7423301011 | Měření datových zásuvek port RJ45 dle normy | kus | 127 |  | 0 | Vlastní |  | základní |  | 0 | 0 | 0 | 0 | 0 | 16 | K | 2 |  |  |  | ROZPOCET | 0 | 0 | 0 | 0 | 0 | 1 | 0 | 16 | 580
292 | K | 7423301012 | Patchcord cat.6, jednotný certifikovaný systém | kus | 127 |  | 0 | Vlastní |  | základní |  | 0 | 0 | 0 | 0 | 0 | 16 | K | 2 |  |  |  | ROZPOCET | 0 | 0 | 0 | 0 | 0 | 1 | 0 | 16 | 582
293 | K | 7423301021 | Vysekání prostupů zdivem | kus | 20 |  | 0 | Vlastní |  | základní |  | 0 | 0 | 0 | 0 | 0 | 16 | K | 2 |  |  |  | ROZPOCET | 0 | 0 | 0 | 0 | 0 | 1 | 0 | 16 | 584
294 | K | 7423301022 | Prostupy stropem | kus | 3 |  | 0 | Vlastní |  | základní |  | 0 | 0 | 0 | 0 | 0 | 16 | K | 2 |  |  |  | ROZPOCET | 0 | 0 | 0 | 0 | 0 | 1 | 0 | 16 | 586
295 | K | 7423301023 | Utěsnění prostupů protipožárně - kabelová ucpávka vč. značení | kus | 15 |  | 0 | Vlastní |  | základní |  | 0 | 0 | 0 | 0 | 0 | 16 | K | 2 |  |  |  | ROZPOCET | 0 | 0 | 0 | 0 | 0 | 1 | 0 | 16 | 588
296 | K | 7423301024 | Připojení na silnoproudé rozvody | kus | 1 |  | 0 | Vlastní |  | základní |  | 0 | 0 | 0 | 0 | 0 | 16 | K | 2 |  |  |  | ROZPOCET | 0 | 0 | 0 | 0 | 0 | 1 | 0 | 16 | 590
297 | K | 7423301025 | Značení trasy vedení | m | 1 |  | 0 | Vlastní |  | základní |  | 0 | 0 | 0 | 0 | 0 | 16 | K | 2 |  |  |  | ROZPOCET | 0 | 0 | 0 | 0 | 0 | 1 | 0 | 16 | 592
298 | M | 7423301026 | Drobný montážní materiál, přepěťové ochrany sLP, patch kabely | kus | 1 |  | 0 | Vlastní |  | základní |  | 0 | 0 | 0 | 0 | 0 | 32 | M | 2 |  |  |  | ROZPOCET | 0 | 0 | 0 | 0 | 0 | 1 | 0 | 16 | 594
299 | K | 7423301027 | Dodavatelská dokumentace | kus | 1 |  | 0 | Vlastní |  | základní |  | 0 | 0 | 0 | 0 | 0 | 16 | K | 2 |  |  |  | ROZPOCET | 0 | 0 | 0 | 0 | 0 | 1 | 0 | 16 | 596
300 | K | 7423301028 | Likvidace odpadů a jejich evidence dle zákona o odpadech | kus | 1 |  | 0 | Vlastní |  | základní |  | 0 | 0 | 0 | 0 | 0 | 16 | K | 2 |  |  |  | ROZPOCET | 0 | 0 | 0 | 0 | 0 | 1 | 0 | 16 | 598
301 | K | 7423301029 | Koordinace, přípravné a pomocné práce, úklid | kus | 1 |  | 0 | Vlastní |  | základní |  | 0 | 0 | 0 | 0 | 0 | 16 | K | 2 |  |  |  | ROZPOCET | 0 | 0 | 0 | 0 | 0 | 1 | 0 | 16 | 600
302 | K | 7423301031 | Revize systému - výchozí revize elektro | kus | 1 |  | 0 | Vlastní |  | základní |  | 0 | 0 | 0 | 0 | 0 | 16 | K | 2 |  |  |  | ROZPOCET | 0 | 0 | 0 | 0 | 0 | 1 | 0 | 16 | 602
| D | 7421 | Elektroinstalace - EPS |  |  |  | 0 |  |  |  |  | 0 |  | 0 |  | 0 | 1 | D | 1 |  |  |  | ROZPOCET | [6 empty] | 0
303 | K | 7422100021 | Montáž ústředny EPS | kus | 1 |  | 0 | Vlastní |  | základní |  | 0 | 0 | 0 | 0 | 0 | 4 | K | 2 |  |  |  | ROZPOCET | 0 | 0 | 0 | 0 | 0 | 1 | 0 | 4 | 604
304 | K | 7422100022 | ústředna EPS komplet, 1hl. linka, velký kryt B2, rozšiřitelná na 2 linky, max. aku 2x26Ah | kus | 1 |  | 0 | Vlastní |  | základní |  | 0 | 0 | 0 | 0 | 0 | 4 | K | 2 |  |  |  | ROZPOCET | 0 | 0 | 0 | 0 | 0 | 1 | 0 | 4 | 606
305 | K | 7422100023 | Konfigurační software pro ústředny | kus | 1 |  | 0 | Vlastní |  | základní |  | 0 | 0 | 0 | 0 | 0 | 4 | K | 2 |  |  |  | ROZPOCET | 0 | 0 | 0 | 0 | 0 | 1 | 0 | 4 | 608
306 | K | 7422100024 | Provozní kniha EPS, schválená Cechem EPS ČR a MV GŘ HZS ČR | kus | 1 |  | 0 | Vlastní |  | základní |  | 0 | 0 | 0 | 0 | 0 | 4 | K | 2 |  |  |  | ROZPOCET | 0 | 0 | 0 | 0 | 0 | 1 | 0 | 4 | 610
307 | K | 742210006 | Montáž rozšiřující karty do ústředny EPS | kus | 1 |  | 0 | CS ÚRS 2022 01 |  | základní |  | 0 | 0 | 0 | 0 | 0 | 4 | K | 2 |  |  |  | ROZPOCET | 0 | 0 | 0 | 0 | 0 | 1 | 0 | 4 | 612
308 | K | 7422100061 | Karta rozšíření vstupů a výstupů, např. pro OPPo, KTPO | kus | 1 |  | 0 | Vlastní |  | základní |  | 0 | 0 | 0 | 0 | 0 | 4 | K | 2 |  |  |  | ROZPOCET | 0 | 0 | 0 | 0 | 0 | 1 | 0 | 4 | 614
309 | K | 7422100411 | Montáž akumulátoru 12 V pro ústřednu EPS | kus | 2 |  | 0 | Vlastní |  | základní |  | 0 | 0 | 0 | 0 | 0 | 4 | K | 2 |  |  |  | ROZPOCET | 0 | 0 | 0 | 0 | 0 | 1 | 0 | 4 | 616
310 | K | 7422100412 | Akumulátor 12V, 17Ah, AGM akumulátor, optimální životnost 5 let | kus | 2 |  | 0 | Vlastní |  | základní |  | 0 | 0 | 0 | 0 | 0 | 4 | K | 2 |  |  |  | ROZPOCET | 0 | 0 | 0 | 0 | 0 | 1 | 0 | 4 | 618
311 | K | 7422101211 | Montáž hlásiče optického | kus | 31 |  | 0 | Vlastní |  | základní |  | 0 | 0 | 0 | 0 | 0 | 4 | K | 2 |  |  |  | ROZPOCET | 0 | 0 | 0 | 0 | 0 | 1 | 0 | 4 | 620
312 | K | 7422101212 | Hlásič kouře optický | kus | 31 |  | 0 | Vlastní |  | základní |  | 0 | 0 | 0 | 0 | 0 | 4 | K | 2 |  |  |  | ROZPOCET | 0 | 0 | 0 | 0 | 0 | 1 | 0 | 4 | 622
313 | K | 7422101213 | Patice s XPERT kartou | kus | 28 |  | 0 | Vlastní |  | základní |  | 0 | 0 | 0 | 0 | 0 | 4 | K | 2 |  |  |  | ROZPOCET | 0 | 0 | 0 | 0 | 0 | 1 | 0 | 4 | 624
314 | K | 7422101214 | Izolační patice s izolátorem | kus | 3 |  | 0 | Vlastní |  | základní |  | 0 | 0 | 0 | 0 | 0 | 4 | K | 2 |  |  |  | ROZPOCET | 0 | 0 | 0 | 0 | 0 | 1 | 0 | 4 | 626
315 | K | 742210151 | Montáž tlačítkového hlásiče se sklíčkem | kus | 4 |  | 0 | CS ÚRS 2022 01 |  | základní |  | 0 | 0 | 0 | 0 | 0 | 4 | K | 2 |  |  |  | ROZPOCET | 0 | 0 | 0 | 0 | 0 | 1 | 0 | 4 | 628
316 | K | 7422101511 | Červený tlačítkový hlásič (povrchový) se zadním krytem, s izolátorem, resetovatelný, plast, IP45 | kus | 4 |  | 0 | Vlastní |  | základní |  | 0 | 0 | 0 | 0 | 0 | 4 | K | 2 |  |  |  | ROZPOCET | 0 | 0 | 0 | 0 | 0 | 1 | 0 | 4 | 630
317 | K | 742210061 | Montáž ovládacího panelu požární ochrany | kus | 1 |  | 0 | CS ÚRS 2022 01 |  | základní |  | 0 | 0 | 0 | 0 | 0 | 4 | K | 2 |  |  |  | ROZPOCET | 0 | 0 | 0 | 0 | 0 | 1 | 0 | 4 | 632
318 | K | 7422100611 | OPPO (universální pole požární ochrany) dle DIN 14661:2001, český popis, kompatibilní s ústřednami EPS Zettler, Esser, Schrack, Menvier, Interfier, BSX, F1 - včetně originální půlcilindrické vložky | kus | 1 |  | 0 | Vlastní |  | základní |  | 0 | 0 | 0 | 0 | 0 | 4 | K | 2 |  |  |  | ROZPOCET | 0 | 0 | 0 | 0 | 0 | 1 | 0 | 4 | 634
319 | K | 7422100612 | Zdroj dle EN54-4, 24V/5A vč. dobíjení AKU, kovový kryt, místo pro 2x18Ah | kus | 1 |  | 0 | Vlastní |  | základní |  | 0 | 0 | 0 | 0 | 0 | 4 | K | 2 |  |  |  | ROZPOCET | 0 | 0 | 0 | 0 | 0 | 1 | 0 | 4 | 636
320 | K | 742210261 | Montáž sirény nebo majáku nebo signalizace | kus | 8 |  | 0 | CS ÚRS 2022 01 |  | základní |  | 0 | 0 | 0 | 0 | 0 | 4 | K | 2 |  |  |  | ROZPOCET | 0 | 0 | 0 | 0 | 0 | 1 | 0 | 4 | 638
321 | K | 7422102611 | SONOS siréna, červená, 106dB, 32 tónů, 9-60V DC, 6-35mA,EN54-3,vysoká patice, IP65-18-980451 | kus | 3 |  | 0 | Vlastní |  | základní |  | 0 | 0 | 0 | 0 | 0 | 4 | K | 2 |  |  |  | ROZPOCET | 0 | 0 | 0 | 0 | 0 | 1 | 0 | 4 | 640
322 | K | 7422102612 | SONOS Pulse maják na stěnu, vysoká patice, červená barva, červené světlo, 17-60V DC, 20/40mA (0,5/1JHZ), IP65, -25°C až +70°C, splňuje EN54-23 | kus | 5 |  | 0 | Vlastní |  | základní |  | 0 | 0 | 0 | 0 | 0 | 4 | K | 2 |  |  |  | ROZPOCET | 0 | 0 | 0 | 0 | 0 | 1 | 0 | 4 | 642
323 | K | 742210171 | Montáž kabelu senzorového | m | 5 |  | 0 | CS ÚRS 2022 01 |  | základní |  | 0 | 0 | 0 | 0 | 0 | 4 | K | 2 |  |  |  | ROZPOCET | 0 | 0 | 0 | 0 | 0 | 1 | 0 | 4 | 644
324 | K | 7422101711 | Kabel 1x2x0,8mm, plné jádro, stíněný, balení po 250 m, červený plášť | m | 290 |  | 0 | Vlastní |  | základní |  | 0 | 0 | 0 | 0 | 0 | 4 | K | 2 |  |  |  | ROZPOCET | 0 | 0 | 0 | 0 | 0 | 1 | 0 | 4 | 646
325 | K | 7422101712 | Kabel, 2vodiče, průřez 1, funkční při požáru min. P30R | m | 140 |  | 0 | Vlastní |  | základní |  | 0 | 0 | 0 | 0 | 0 | 4 | K | 2 |  |  |  | ROZPOCET | 0 | 0 | 0 | 0 | 0 | 1 | 0 | 4 | 648
326 | K | 7422101811 | Vysekání drážek do zdiva | m | 390 |  | 0 | Vlastní |  | základní |  | 0 | 0 | 0 | 0 | 0 | 4 | K | 2 |  |  |  | ROZPOCET | 0 | 0 | 0 | 0 | 0 | 1 | 0 | 4 | 650
327 | K | 7422101812 | Značení trasy vedení | m | 390 |  | 0 | Vlastní |  | základní |  | 0 | 0 | 0 | 0 | 0 | 4 | K | 2 |  |  |  | ROZPOCET | 0 | 0 | 0 | 0 | 0 | 1 | 0 | 4 | 652
328 | K | 7422101813 | Vybourání průchodů zdivem | kus | 35 |  | 0 | Vlastní |  | základní |  | 0 | 0 | 0 | 0 | 0 | 4 | K | 2 |  |  |  | ROZPOCET | 0 | 0 | 0 | 0 | 0 | 1 | 0 | 4 | 654
329 | K | 7422101814 | Průchod stropem | m | 6 |  | 0 | Vlastní |  | základní |  | 0 | 0 | 0 | 0 | 0 | 4 | K | 2 |  |  |  | ROZPOCET | 0 | 0 | 0 | 0 | 0 | 1 | 0 | 4 | 656
330 | K | 7422101815 | Utěsnění prostupu protipožárně-kabelová ucpávka vč. značení | kus | 40 |  | 0 | Vlastní |  | základní |  | 0 | 0 | 0 | 0 | 0 | 4 | K | 2 |  |  |  | ROZPOCET | 0 | 0 | 0 | 0 | 0 | 1 | 0 | 4 | 658
331 | K | 7422101816 | Připojení na silnoproudé rozvody | m | 1 |  | 0 | Vlastní |  | základní |  | 0 | 0 | 0 | 0 | 0 | 4 | K | 2 |  |  |  | ROZPOCET | 0 | 0 | 0 | 0 | 0 | 1 | 0 | 4 | 660
332 | K | 7422101817 | Drobný montážní materiál | kus | 1 |  | 0 | Vlastní |  | základní |  | 0 | 0 | 0 | 0 | 0 | 4 | K | 2 |  |  |  | ROZPOCET | 0 | 0 | 0 | 0 | 0 | 1 | 0 | 4 | 662
333 | K | 7422101818 | Zaškolení obsluhy a správce | kus | 1 |  | 0 | Vlastní |  | základní |  | 0 | 0 | 0 | 0 | 0 | 4 | K | 2 |  |  |  | ROZPOCET | 0 | 0 | 0 | 0 | 0 | 1 | 0 | 4 | 664
334 | K | 7422101819 | Dodavatelská dokumentace | kus | 1 |  | 0 | Vlastní |  | základní |  | 0 | 0 | 0 | 0 | 0 | 4 | K | 2 |  |  |  | ROZPOCET | 0 | 0 | 0 | 0 | 0 | 1 | 0 | 4 | 666
335 | K | 742210401 | Programování základních parametrů ústředny EPS | kus | 1 |  | 0 | CS ÚRS 2022 01 |  | základní |  | 0 | 0 | 0 | 0 | 0 | 4 | K | 2 |  |  |  | ROZPOCET | 0 | 0 | 0 | 0 | 0 | 1 | 0 | 4 | 668
336 | K | 742210421 | Programování a oživení systému na jeden detektor EPS | kus | 31 |  | 0 | CS ÚRS 2022 01 |  | základní |  | 0 | 0 | 0 | 0 | 0 | 4 | K | 2 |  |  |  | ROZPOCET | 0 | 0 | 0 | 0 | 0 | 1 | 0 | 4 | 670
337 | K | 742210503 | Provedení koordinační funkční zkoušky EPS | kus | 1 |  | 0 | CS ÚRS 2022 01 |  | základní |  | 0 | 0 | 0 | 0 | 0 | 4 | K | 2 |  |  |  | ROZPOCET | 0 | 0 | 0 | 0 | 0 | 1 | 0 | 4 | 672
338 | K | 742210521 | Výchozí revize systému EPS na jeden detektor | kus | 31 |  | 0 | CS ÚRS 2022 01 |  | základní |  | 0 | 0 | 0 | 0 | 0 | 4 | K | 2 |  |  |  | ROZPOCET | 0 | 0 | 0 | 0 | 0 | 1 | 0 | 4 | 674
339 | K | 7422105212 | Zkušební provoz | hod | 8 |  | 0 | Vlastní |  | základní |  | 0 | 0 | 0 | 0 | 0 | 4 | K | 2 |  |  |  | ROZPOCET | 0 | 0 | 0 | 0 | 0 | 1 | 0 | 4 | 676
340 | K | 7422105213 | Koordinace, pomocné a přípravné práce, úklid | hod | 20 |  | 0 | Vlastní |  | základní |  | 0 | 0 | 0 | 0 | 0 | 4 | K | 2 |  |  |  | ROZPOCET | 0 | 0 | 0 | 0 | 0 | 1 | 0 | 4 | 678
341 | K | 7422105214 | Likvidace odpadu včetně evidence odpadů | kus | 1 |  | 0 | Vlastní |  | základní |  | 0 | 0 | 0 | 0 | 0 | 4 | K | 2 |  |  |  | ROZPOCET | 0 | 0 | 0 | 0 | 0 | 1 | 0 | 4 | 680
| D | 751 | Vzduchotechnika |  |  |  | 0 |  |  |  |  | 0 |  | 0.09824 |  | 0 | 2 | D | 1 |  |  |  | ROZPOCET | [6 empty] | 0
342 | K | 751111012 | Mtž vent ax ntl nástěnného základního D do 200 mm | kus | 1 |  | 0 | CS ÚRS 2022 01 |  | základní |  | 0 | 0 | 0 | 0 | 0 | 16 | K | 2 |  |  |  | ROZPOCET | 0 | 0 | 0 | 0 | 0 | 1 | 0 | 16 | 682
343 | M | 7511110121 | Vent axiální nástěnného základního do potrubí 100 mm (95m3/h) | kus | 1 |  | 0 | Vlastní |  | základní |  | 0 | 0 | 0 | 0 | 0 | 32 | M | 2 |  |  |  | ROZPOCET | 0 | 0 | 0 | 0 | 0 | 1 | 0 | 16 | 684
344 | K | 751133011 | Mtž vent diag ntl potrubního nevýbušného D do 100 mm | kus | 5 |  | 0 | CS ÚRS 2022 01 |  | základní |  | 0 | 0 | 0 | 0 | 0 | 16 | K | 2 |  |  |  | ROZPOCET | 0 | 0 | 0 | 0 | 0 | 1 | 0 | 16 | 686
345 | M | 7511330111 | Ventilátor ultra tichý diagonální potrubní do potrubí 100 mm s doběhem (180m3/h) | kus | 4 |  | 0 | Vlastní |  | základní |  | 0 | 0 | 0 | 0 | 0 | 32 | M | 2 |  |  |  | ROZPOCET | 0 | 0 | 0 | 0 | 0 | 1 | 0 | 16 | 688
346 | M | 7511330112 | Ventilátor ultra tichý diagonální potrubní do potrubí 100 mm s doběhem (250m3/h) | kus | 1 |  | 0 | Vlastní |  | základní |  | 0 | 0 | 0 | 0 | 0 | 32 | M | 2 |  |  |  | ROZPOCET | 0 | 0 | 0 | 0 | 0 | 1 | 0 | 16 | 690
347 | K | 751322011 | Mtž talířového ventilu D do 100 mm | kus | 11 |  | 0 | CS ÚRS 2022 01 |  | základní |  | 0 | 0 | 0 | 0 | 0 | 16 | K | 2 |  |  |  | ROZPOCET | 0 | 0 | 0 | 0 | 0 | 1 | 0 | 16 | 692
348 | M | 42972201 | talířový ventil pro přívod a odvod vzduchu plastový D 100mm | kus | 11 |  | 0 | CS ÚRS 2022 01 |  | základní |  | 0 | 0.0002 | 0.0022 | 0 | 0 | 32 | M | 2 |  |  |  | ROZPOCET | 0 | 0 | 0 | 0 | 0 | 1 | 0 | 16 | 694
349 | K | 751398031 | Mtž ventilační mřížky do dveří do 0,040 m2 | kus | 11 |  | 0 | CS ÚRS 2022 01 |  | základní |  | 0 | 0 | 0 | 0 | 0 | 16 | K | 2 |  |  |  | ROZPOCET | 0 | 0 | 0 | 0 | 0 | 1 | 0 | 16 | 696
350 | M | 7513980311 | Ventilační mřížka do dveří 100x400 | kus | 11 |  | 0 | Vlastní |  | základní |  | 0 | 0 | 0 | 0 | 0 | 32 | M | 2 |  |  |  | ROZPOCET | 0 | 0 | 0 | 0 | 0 | 1 | 0 | 16 | 698
351 | K | 751398041 | Mtž protidešťové žaluzie potrubí D do 300 mm | kus | 5 |  | 0 | CS ÚRS 2022 01 |  | základní |  | 0 | 0 | 0 | 0 | 0 | 16 | K | 2 |  |  |  | ROZPOCET | 0 | 0 | 0 | 0 | 0 | 1 | 0 | 16 | 700
352 | M | 42972901 | žaluzie protidešťová plastová s pevnými lamelami, pro potrubí D 160mm | kus | 5 |  | 0 | CS ÚRS 2022 01 |  | základní |  | 0 | 0.0008 | 0.004 | 0 | 0 | 32 | M | 2 |  |  |  | ROZPOCET | 0 | 0 | 0 | 0 | 0 | 1 | 0 | 16 | 702
353 | M | 42981010 | trouba spirálně vinutá Pz D 100mm, l=3000mm | m | 45.1 |  | 0 | CS ÚRS 2022 01 |  | základní |  | 0 | 0.0015 | 0.06765 | 0 | 0 | 32 | M | 2 |  |  |  | ROZPOCET | 0 | 0 | 0 | 0 | 0 | 1 | 0 | 16 | 704
354 | K | 751514177 | Mtž oblouku do plech potrubí kruh bez příruby D do 100 mm | kus | 19 |  | 0 | CS ÚRS 2022 01 |  | základní |  | 0 | 0 | 0 | 0 | 0 | 16 | K | 2 |  |  |  | ROZPOCET | 0 | 0 | 0 | 0 | 0 | 1 | 0 | 16 | 706
355 | M | 42981080 | oblouk lisovaný Pz 90° D 100mm | kus | 19 |  | 0 | CS ÚRS 2022 01 |  | základní |  | 0 | 0.0004 | 0.0076 | 0 | 0 | 32 | M | 2 |  |  |  | ROZPOCET | 0 | 0 | 0 | 0 | 0 | 1 | 0 | 16 | 708
356 | K | 751514376 | Mtž odbočky oboustranné do plech potrubí kruh bez příruby D do 100 mm | kus | 6 |  | 0 | CS ÚRS 2022 01 |  | základní |  | 0 | 0 | 0 | 0 | 0 | 16 | K | 2 |  |  |  | ROZPOCET | 0 | 0 | 0 | 0 | 0 | 1 | 0 | 16 | 710
357 | M | 7515143761 | Odbočka do plech potrubí kruh bez příruby D do 100 mm | kus | 6 |  | 0 | Vlastní |  | základní |  | 0 | 0 | 0 | 0 | 0 | 32 | M | 2 |  |  |  | ROZPOCET | 0 | 0 | 0 | 0 | 0 | 1 | 0 | 16 | 712
358 | K | 751514535 | Mtž spojky do plech potrubí vnitřní, vnější kruhové bez příruby D do 100 mm | kus | 42 |  | 0 | CS ÚRS 2022 01 |  | základní |  | 0 | 0 | 0 | 0 | 0 | 16 | K | 2 |  |  |  | ROZPOCET | 0 | 0 | 0 | 0 | 0 | 1 | 0 | 16 | 714
359 | M | 42981040 | spojka potrubí kruhového vnější Pz D 100mm | kus | 42 |  | 0 | CS ÚRS 2022 01 |  | základní |  | 0 | 0.0001 | 0.0042 | 0 | 0 | 32 | M | 2 |  |  |  | ROZPOCET | 0 | 0 | 0 | 0 | 0 | 1 | 0 | 16 | 716
360 | K | 751514775 | Mtž protidešťové stříšky plech potrubí kruhové bez příruby D do 100 mm | kus | 1 |  | 0 | CS ÚRS 2022 01 |  | základní |  | 0 | 0 | 0 | 0 | 0 | 16 | K | 2 |  |  |  | ROZPOCET | 0 | 0 | 0 | 0 | 0 | 1 | 0 | 16 | 718
361 | M | 7515147751 | Protidešťová stříška plech potrubí kruhové bez příruby D do 100 mm | kus | 1 |  | 0 | Vlastní |  | základní |  | 0 | 0 | 0 | 0 | 0 | 32 | M | 2 |  |  |  | ROZPOCET | 0 | 0 | 0 | 0 | 0 | 1 | 0 | 16 | 720
362 | K | 751572101 | Uchycení potrubí kruhového pomocí objímky s gumou kotvenou do stropu do 100 mm | m | 36 |  | 0 | CS ÚRS 2022 01 |  | základní |  | 0 | 0.00017 | 0.00612 | 0 | 0 | 16 | K | 2 |  |  |  | ROZPOCET | 0 | 0 | 0 | 0 | 0 | 1 | 0 | 16 | 722
363 | K | 751581351 | Protipožární prostup stěnou kruhového potrubí průměru do 100 šířka spáry 25 mm | kus | 3 |  | 0 | CS ÚRS 2022 01 |  | základní |  | 0 | 0.00047 | 0.00141 | 0 | 0 | 16 | K | 2 |  |  |  | ROZPOCET | 0 | 0 | 0 | 0 | 0 | 1 | 0 | 16 | 724
364 | K | 751691111 | Zaregulování systému vzduchotechnického zařízení - 1 koncový (distribuční) prvek | kus | 11 |  | 0 | CS ÚRS 2022 01 |  | základní |  | 0 | 0 | 0 | 0 | 0 | 16 | K | 2 |  |  |  | ROZPOCET | 0 | 0 | 0 | 0 | 0 | 1 | 0 | 16 | 726
365 | K | 713411121 | Montáž izolace tepelné potrubí pásy nebo rohožemi s Al fólií staženými drátem 1x | m2 | 23 |  | 0 | CS ÚRS 2022 01 |  | základní |  | 0 | 0.00022 | 0.00506 | 0 | 0 | 16 | K | 2 |  |  |  | ROZPOCET | 0 | 0 | 0 | 0 | 0 | 1 | 0 | 16 | 728
463 | K | 7134-Rx001 | D+M vnitřní a venkovní klimajednotka 5 kW nástěnná | kpl | 1 |  | 0 |  |  | základní |  | 0 | 0 | 0 | 0 | 0 | 16 | K | 2 |  |  |  | ROZPOCET | 0 | 0 | 0 | 0 | 0 | 1 | 0 | 16 | 730
464 | K | 7134-Rx002 | D+M stavební přípomoce odvod kondenzátu + přívod elektro | kpl | 1 |  | 0 |  |  | základní |  | 0 | 0 | 0 | 0 | 0 | 16 | K | 2 |  |  |  | ROZPOCET | 0 | 0 | 0 | 0 | 0 | 1 | 0 | 16 | 732
366 | M | 6315356401 | rohož izolační z minerální plsťi tl.40 mm | m2 | 25.3 |  | 0 | Vlastní |  | základní |  | 0 | 0 | 0 | 0 | 0 | 32 | M | 2 |  |  |  | ROZPOCET | 0 | 0 | 0 | 0 | 0 | 1 | 0 | 16 | 734
| VV |  | 23*1,1 "Přepočtené koeficientem množství |  | 25.3 | [12 empty] | VV | 2 | 2 | True | 0 | ROZPOCET
| VV |  | Součet |  | 25.3 | [12 empty] | VV | 2 | 4 | True | 1 | ROZPOCET
| D | 762 | Konstrukce tesařské |  |  |  | 0 |  |  |  |  | 0 |  | 4.6137 |  | 1.9022 | 2 | D | 1 |  |  |  | ROZPOCET | [6 empty] | 0
367 | K | 762083111 | Impregnace řeziva proti dřevokaznému hmyzu a houbám máčením třída ohrožení 1 a 2 | m3 | 8.37 |  | 0 | CS ÚRS 2022 01 |  | základní |  | 0 | 0.00122 | 0.010211 | 0 | 0 | 16 | K | 2 |  |  |  | ROZPOCET | 0 | 0 | 0 | 0 | 0 | 1 | 0 | 16 | 736
| VV |  | Bednění | [14 empty] | VV | 2 | 1 | True | 0 | ROZPOCET
| VV |  | 8,37 |  | 8.37 | [12 empty] | VV | 2 | 2 | True | 0 | ROZPOCET
| VV |  | Součet |  | 8.37 | [12 empty] | VV | 2 | 4 | True | 1 | ROZPOCET
368 | K | 762341210 | Montáž bednění střech rovných a šikmých sklonu do 60° z hrubých prken na sraz | m2 | 380.438 |  | 0 | CS ÚRS 2022 01 |  | základní |  | 0 | 0 | 0 | 0 | 0 | 16 | K | 2 |  |  |  | ROZPOCET | 0 | 0 | 0 | 0 | 0 | 1 | 0 | 16 | 738
| VV |  | 15,7*16,092 |  | 252.644 | [12 empty] | VV | 2 | 2 | True | 0 | ROZPOCET
| VV |  | 6,78*18,235-6,45*3,871/2 |  | 111.149 | [12 empty] | VV | 2 | 2 | True | 0 | ROZPOCET
| VV |  | 4,3*3,871/2*2 |  | 16.645 | [12 empty] | VV | 2 | 2 | True | 0 | ROZPOCET
| VV |  | Součet |  | 380.438 | [12 empty] | VV | 2 | 4 | True | 1 | ROZPOCET
369 | M | 60515111 | řezivo jehličnaté boční prkno 20-30mm | m3 | 8.37 |  | 0 | CS ÚRS 2022 01 |  | základní |  | 0 | 0.55 | 4.6035 | 0 | 0 | 32 | M | 2 |  |  |  | ROZPOCET | 0 | 0 | 0 | 0 | 0 | 1 | 0 | 16 | 740
| VV |  | 380,438*0,02*1,1 |  | 8.37 | [12 empty] | VV | 2 | 2 | True | 0 | ROZPOCET
| VV |  | Součet |  | 8.37 | [12 empty] | VV | 2 | 4 | True | 1 | ROZPOCET
370 | K | 762342812 | Demontáž laťování střech z latí osové vzdálenosti do 0,50 m | m2 | 380.438 |  | 0 | CS ÚRS 2022 01 |  | základní |  | 0 | 0 | 0 | 0.005 | 1.9022 | 16 | K | 2 |  |  |  | ROZPOCET | 0 | 0 | 0 | 0 | 0 | 1 | 0 | 16 | 742
| VV |  | 15,7*16,092 |  | 252.644 | [12 empty] | VV | 2 | 2 | True | 0 | ROZPOCET
| VV |  | 6,78*18,235-6,45*3,871/2 |  | 111.149 | [12 empty] | VV | 2 | 2 | True | 0 | ROZPOCET
| VV |  | 4,3*3,871/2*2 |  | 16.645 | [12 empty] | VV | 2 | 2 | True | 0 | ROZPOCET
| VV |  | Součet |  | 380.438 | [12 empty] | VV | 2 | 4 | True | 1 | ROZPOCET
371 | K | 998762203 | Přesun hmot procentní pro kce tesařské v objektech v do 24 m | % |  |  | 0 | CS ÚRS 2022 01 |  | základní |  | 0 | 0 | 0 | 0 | 0 | 16 | K | 2 |  |  |  | ROZPOCET | 0 | 0 | 0 | 0 | 0 | 1 | 0 | 16 | 744
| D | 763 | Konstrukce suché výstavby |  |  |  | 0 |  |  |  |  | 0 |  | 9.1792 |  | 1.3413 | 2 | D | 1 |  |  |  | ROZPOCET | [6 empty] | 0
372 | K | 763111326 | SDK příčka tl 125 mm profil CW+UW 100 desky 1xDF 12,5 s izolací EI 45 Rw do 51 dB | m2 | 61.01 |  | 0 | CS ÚRS 2022 01 |  | základní |  | 0 | 0.03086 | 1.8828 | 0 | 0 | 16 | K | 2 |  |  |  | ROZPOCET | 0 | 0 | 0 | 0 | 0 | 1 | 0 | 16 | 746
| VV |  | S1 | [14 empty] | VV | 2 | 1 | True | 0 | ROZPOCET
| VV |  | (6,324+2,162)*3,1-1*2,02*2 |  | 22.267 | [12 empty] | VV | 2 | 2 | True | 0 | ROZPOCET
| VV |  | (1,775+0,125)*2,95 |  | 5.605 | [12 empty] | VV | 2 | 2 | True | 0 | ROZPOCET
| VV |  | 6,109*3,3-1*2,02 |  | 18.14 | [12 empty] | VV | 2 | 2 | True | 0 | ROZPOCET
| VV |  | (1,535+0,125+4,109)*3,3-1*2,02*2 |  | 14.998 | [12 empty] | VV | 2 | 2 | True | 0 | ROZPOCET
| VV |  | Součet |  | 61.01 | [12 empty] | VV | 2 | 4 | True | 1 | ROZPOCET
373 | K | 763111346 | SDK příčka tl 125 mm profil CW+UW 100 desky 1xDFH2 12,5 s izolací EI 45 Rw do 51 dB | m2 | 12.298 |  | 0 | CS ÚRS 2022 01 |  | základní |  | 0 | 0.03086 | 0.37952 | 0 | 0 | 16 | K | 2 |  |  |  | ROZPOCET | 0 | 0 | 0 | 0 | 0 | 1 | 0 | 16 | 748
| VV |  | S1 | [14 empty] | VV | 2 | 1 | True | 0 | ROZPOCET
| VV |  | 0,95*2,1 |  | 1.995 | [12 empty] | VV | 2 | 2 | True | 0 | ROZPOCET
| VV |  | 2,01*2,95 |  | 5.93 | [12 empty] | VV | 2 | 2 | True | 0 | ROZPOCET
| VV |  | 1,325*3,3 |  | 4.373 | [12 empty] | VV | 2 | 2 | True | 0 | ROZPOCET
| VV |  | Součet |  | 12.298 | [12 empty] | VV | 2 | 4 | True | 1 | ROZPOCET
374 | K | 763111316 | SDK příčka tl 125 mm profil CW+UW 100 desky 1xA 12,5 s izolací EI 30 Rw do 48 dB | m2 | 10.053 |  | 0 | CS ÚRS 2022 01 |  | základní |  | 0 | 0.02618 | 0.26319 | 0 | 0 | 16 | K | 2 |  |  |  | ROZPOCET | 0 | 0 | 0 | 0 | 0 | 1 | 0 | 16 | 750
| VV |  | S2 | [14 empty] | VV | 2 | 1 | True | 0 | ROZPOCET
| VV |  | 3,53*2,84-1*2,02 |  | 8.005 | [12 empty] | VV | 2 | 2 | True | 0 | ROZPOCET
| VV |  | 0,975*2,1 |  | 2.048 | [12 empty] | VV | 2 | 2 | True | 0 | ROZPOCET
| VV |  | Součet |  | 10.053 | [12 empty] | VV | 2 | 4 | True | 1 | ROZPOCET
375 | K | 763111336R | SDK příčka tl 125 mm profil CW+UW 100 desky 1xH2 (jednostraně) 12,5 s izolací EI 30 Rw do 48 dB | m2 | 37.058 |  | 0 | Vlastní |  | základní |  | 0 | 0 | 0 | 0 | 0 | 16 | K | 2 |  |  |  | ROZPOCET | 0 | 0 | 0 | 0 | 0 | 1 | 0 | 16 | 752
| VV |  | S2 | [14 empty] | VV | 2 | 1 | True | 0 | ROZPOCET
| VV |  | (0,65+6,02)*2,84-0,9*2,02*3 |  | 13.489 | [12 empty] | VV | 2 | 2 | True | 0 | ROZPOCET
| VV |  | (2,07+2,7)*2,84-0,9*2,02 |  | 11.729 | [12 empty] | VV | 2 | 2 | True | 0 | ROZPOCET
| VV |  | (2,1+2,1)*3,3-1*2,02 |  | 11.84 | [12 empty] | VV | 2 | 2 | True | 0 | ROZPOCET
| VV |  | Součet |  | 37.058 | [12 empty] | VV | 2 | 4 | True | 1 | ROZPOCET
376 | K | 763111336 | SDK příčka tl 125 mm profil CW+UW 100 desky 1xH2 (jednostraně) 12,5 s izolací EI 30 Rw do 48 dB | m2 | 14.089 |  | 0 | CS ÚRS 2022 01 |  | základní |  | 0 | 0.02681 | 0.37773 | 0 | 0 | 16 | K | 2 |  |  |  | ROZPOCET | 0 | 0 | 0 | 0 | 0 | 1 | 0 | 16 | 754
| VV |  | S2 | [14 empty] | VV | 2 | 1 | True | 0 | ROZPOCET
| VV |  | (1,4+4,13)*2,84-0,8*2,02 |  | 14.089 | [12 empty] | VV | 2 | 2 | True | 0 | ROZPOCET
| VV |  | Součet |  | 14.089 | [12 empty] | VV | 2 | 4 | True | 1 | ROZPOCET
377 | K | 763121415 | SDK stěna předsazená tl 112,5 mm profil CW+UW 100 deska 1xA 12,5 bez izolace EI 15 | m2 | 7.56 |  | 0 | CS ÚRS 2022 01 |  | základní |  | 0 | 0.01324 | 0.10009 | 0 | 0 | 16 | K | 2 |  |  |  | ROZPOCET | 0 | 0 | 0 | 0 | 0 | 1 | 0 | 16 | 756
| VV |  | S3 | [14 empty] | VV | 2 | 1 | True | 0 | ROZPOCET
| VV |  | 1,8*2,1*2 |  | 7.56 | [12 empty] | VV | 2 | 2 | True | 0 | ROZPOCET
| VV |  | Součet |  | 7.56 | [12 empty] | VV | 2 | 4 | True | 1 | ROZPOCET
378 | K | 763111314 | SDK příčka tl 100 mm profil CW+UW 75 desky 1xA (H2) 12,5 s izolací EI 30 Rw do 45 dB | m2 | 28.334 |  | 0 | CS ÚRS 2022 01 |  | základní |  | 0 | 0.02551 | 0.7228 | 0 | 0 | 16 | K | 2 |  |  |  | ROZPOCET | 0 | 0 | 0 | 0 | 0 | 1 | 0 | 16 | 758
| VV |  | S4 | [14 empty] | VV | 2 | 1 | True | 0 | ROZPOCET
| VV |  | (2,4+0,6+1,92+1,945+4,13+1,4)*2,84-(0,8*2,02*2)-(0,9*2,02*2) |  | 28.334 | [12 empty] | VV | 2 | 2 | True | 0 | ROZPOCET
| VV |  | Součet |  | 28.334 | [12 empty] | VV | 2 | 4 | True | 1 | ROZPOCET
379 | K | 763131821 | Demontáž SDK podhledu s dvouvrstvou nosnou kcí z ocelových profilů opláštění jednoduché | m2 | 77.94 |  | 0 | CS ÚRS 2022 01 |  | základní |  | 0 | 0 | 0 | 0.01721 | 1.3413 | 16 | K | 2 |  |  |  | ROZPOCET | 0 | 0 | 0 | 0 | 0 | 1 | 0 | 16 | 760
| VV |  | 21,86+2,93+8,71+1,37+4,90+16,06+22,11+ | [14 empty] | VV | 2 | 1 | True | 0 | ROZPOCET
| VV |  | 21,86+2,93+8,71+1,37+4,90+16,06+22,11 |  | 77.94 | [12 empty] | VV | 2 | 2 | True | 0 | ROZPOCET
| VV |  | Součet |  | 77.94 | [12 empty] | VV | 2 | 4 | True | 1 | ROZPOCET
380 | K | 763131411 | SDK podhled desky 1xA 12,5 bez izolace dvouvrstvá spodní kce profil CD+UD | m2 | 446.98 |  | 0 | CS ÚRS 2022 01 |  | základní |  | 0 | 0.0122 | 5.4532 | 0 | 0 | 16 | K | 2 |  |  |  | ROZPOCET | 0 | 0 | 0 | 0 | 0 | 1 | 0 | 16 | 762
| VV |  | 43,86+4,69+28,99+3,9+14,49+23,83+22,86+34,36+28,70+32,08+50,45+10,04+2,97+9,15+23,97+69,45+32,93+5,03+5,23 |  | 446.98 | [12 empty] | VV | 2 | 2 | True | 0 | ROZPOCET
| VV |  | Součet |  | 446.98 | [12 empty] | VV | 2 | 4 | True | 1 | ROZPOCET
381 | K | 7631532111 | SDK podlaha z podlahových desek tl 20 mm provedených na stávající záklop | m2 | 166.517 |  | 0 | Vlastní |  | základní |  | 0 | 0 | 0 | 0 | 0 | 16 | K | 2 |  |  |  | ROZPOCET | 0 | 0 | 0 | 0 | 0 | 1 | 0 | 16 | 764
| VV |  | 43,86+3,9+28,99+50,45+5,03+10,04+2,97+9,15+5,23+1,72*4,01 |  | 166.517 | [12 empty] | VV | 2 | 2 | True | 0 | ROZPOCET
| VV |  | Součet |  | 166.517 | [12 empty] | VV | 2 | 4 | True | 1 | ROZPOCET
382 | K | 998763202 | Přesun hmot procentní pro dřevostavby v objektech v do 24 m | % |  |  | 0 | CS ÚRS 2022 01 |  | základní |  | 0 | 0 | 0 | 0 | 0 | 16 | K | 2 |  |  |  | ROZPOCET | 0 | 0 | 0 | 0 | 0 | 1 | 0 | 16 | 766
| D | 764 | Konstrukce klempířské |  |  |  | 0 |  |  |  |  | 0 |  | 2.8187 |  | 2.375 | 2 | D | 1 |  |  |  | ROZPOCET | [6 empty] | 0
383 | K | 764001821 | Demontáž krytiny ze svitků nebo tabulí do suti | m2 | 1.5 |  | 0 | CS ÚRS 2022 01 |  | základní |  | 0 | 0 | 0 | 0.00594 | 0.00891 | 16 | K | 2 |  |  |  | ROZPOCET | 0 | 0 | 0 | 0 | 0 | 1 | 0 | 16 | 768
384 | K | 764001821 | Demontáž krytiny ze svitků nebo tabulí do suti | m2 | 380.438 |  | 0 | CS ÚRS 2022 01 |  | základní |  | 0 | 0 | 0 | 0.00594 | 2.2598 | 16 | K | 2 |  |  |  | ROZPOCET | 0 | 0 | 0 | 0 | 0 | 1 | 0 | 16 | 770
| VV |  | 15,7*16,092 |  | 252.644 | [12 empty] | VV | 2 | 2 | True | 0 | ROZPOCET
| VV |  | 6,78*18,235-6,45*3,871/2 |  | 111.149 | [12 empty] | VV | 2 | 2 | True | 0 | ROZPOCET
| VV |  | 4,3*3,871/2*2 |  | 16.645 | [12 empty] | VV | 2 | 2 | True | 0 | ROZPOCET
| VV |  | Součet |  | 380.438 | [12 empty] | VV | 2 | 4 | True | 1 | ROZPOCET
385 | K | 764001911 | Napojení klempířských konstrukcí na stávající délky spoje přes 0,5 m | m | 3.5 |  | 0 | CS ÚRS 2022 01 |  | základní |  | 0 | 0 | 0 | 0 | 0 | 16 | K | 2 |  |  |  | ROZPOCET | 0 | 0 | 0 | 0 | 0 | 1 | 0 | 16 | 772
386 | M | 13824111 | plech Pz 275g/m2 tl 0,55mm svitek š 1000mm | t | 0.01 |  | 0 | CS ÚRS 2022 01 |  | základní |  | 0 | 1 | 0.01 | 0 | 0 | 32 | M | 2 |  |  |  | ROZPOCET | 0 | 0 | 0 | 0 | 0 | 1 | 0 | 16 | 774
387 | K | 764002851 | Demontáž oplechování parapetů do suti | m | 9.34 |  | 0 | CS ÚRS 2022 01 |  | základní |  | 0 | 0 | 0 | 0.00167 | 0.015598 | 16 | K | 2 |  |  |  | ROZPOCET | 0 | 0 | 0 | 0 | 0 | 1 | 0 | 16 | 776
| VV |  | 2,3+1,21+1,2+2,1+1,33+1,2 |  | 9.34 | [12 empty] | VV | 2 | 2 | True | 0 | ROZPOCET
| VV |  | Součet |  | 9.34 | [12 empty] | VV | 2 | 4 | True | 1 | ROZPOCET
388 | K | 764002861 | Demontáž oplechování říms a ozdobných prvků do suti | m | 2.5 |  | 0 | CS ÚRS 2022 01 |  | základní |  | 0 | 0 | 0 | 0.00223 | 0.005575 | 16 | K | 2 |  |  |  | ROZPOCET | 0 | 0 | 0 | 0 | 0 | 1 | 0 | 16 | 778
| VV |  | 2,5 |  | 2.5 | [12 empty] | VV | 2 | 2 | True | 0 | ROZPOCET
| VV |  | Součet |  | 2.5 | [12 empty] | VV | 2 | 4 | True | 1 | ROZPOCET
389 | K | 764004801 | Demontáž podokapního žlabu do suti | m | 16.06 |  | 0 | CS ÚRS 2022 01 |  | základní |  | 0 | 0 | 0 | 0.0026 | 0.041756 | 16 | K | 2 |  |  |  | ROZPOCET | 0 | 0 | 0 | 0 | 0 | 1 | 0 | 16 | 780
| VV |  | 16,06 |  | 16.06 | [12 empty] | VV | 2 | 2 | True | 0 | ROZPOCET
| VV |  | Součet |  | 16.06 | [12 empty] | VV | 2 | 4 | True | 1 | ROZPOCET
390 | K | 764004861 | Demontáž svodu do suti | m | 11 |  | 0 | CS ÚRS 2022 01 |  | základní |  | 0 | 0 | 0 | 0.00394 | 0.04334 | 16 | K | 2 |  |  |  | ROZPOCET | 0 | 0 | 0 | 0 | 0 | 1 | 0 | 16 | 782
391 | K | 764011402 | Podkladní plech z PZ plechu pro hřebeny, nároží, úžlabí nebo okapové hrany tl. 0,55 mm rš 200 mm | m | 6 |  | 0 | CS ÚRS 2022 01 |  | základní |  | 0 | 0.00106 | 0.00636 | 0 | 0 | 16 | K | 2 |  |  |  | ROZPOCET | 0 | 0 | 0 | 0 | 0 | 1 | 0 | 16 | 784
| VV |  | 2,5+0,5*2+2,5 |  | 6 | [12 empty] | VV | 2 | 2 | True | 0 | ROZPOCET
| VV |  | Součet |  | 6 | [12 empty] | VV | 2 | 4 | True | 1 | ROZPOCET
392 | K | 764131403 | Krytina střechy rovné drážkováním ze svitků z Cu plechu rš 500 mm sklonu do 60° | m2 | 380.438 |  | 0 | CS ÚRS 2022 01 |  | základní |  | 0 | 0.0067 | 2.5489 | 0 | 0 | 16 | K | 2 |  |  |  | ROZPOCET | 0 | 0 | 0 | 0 | 0 | 1 | 0 | 16 | 786
| VV |  | 15,7*16,092 |  | 252.644 | [12 empty] | VV | 2 | 2 | True | 0 | ROZPOCET
| VV |  | 6,78*18,235-6,45*3,871/2 |  | 111.149 | [12 empty] | VV | 2 | 2 | True | 0 | ROZPOCET
| VV |  | 4,3*3,871/2*2 |  | 16.645 | [12 empty] | VV | 2 | 2 | True | 0 | ROZPOCET
| VV |  | Součet |  | 380.438 | [12 empty] | VV | 2 | 4 | True | 1 | ROZPOCET
393 | K | 764211467 | Oplechování úžlabí z Pz plechu rš 670 mm | m | 3.5 |  | 0 | CS ÚRS 2022 01 |  | základní |  | 0 | 0.00343 | 0.012005 | 0 | 0 | 16 | K | 2 |  |  |  | ROZPOCET | 0 | 0 | 0 | 0 | 0 | 1 | 0 | 16 | 788
394 | K | 764212404 | Oplechování štítu závětrnou lištou z Pz plechu rš 330 mm | m | 7.24 |  | 0 | CS ÚRS 2022 01 |  | základní |  | 0 | 0.00174 | 0.012598 | 0 | 0 | 16 | K | 2 |  |  |  | ROZPOCET | 0 | 0 | 0 | 0 | 0 | 1 | 0 | 16 | 790
395 | K | 764212434 | Oplechování rovné okapové hrany z Pz plechu rš 330 mm | m | 7.24 |  | 0 | CS ÚRS 2022 01 |  | základní |  | 0 | 0.00178 | 0.012887 | 0 | 0 | 16 | K | 2 |  |  |  | ROZPOCET | 0 | 0 | 0 | 0 | 0 | 1 | 0 | 16 | 792
397 | K | 764216405 | Oplechování parapetů rovných mechanicky kotvené z Pz plechu rš 400 mm | m | 5.14 |  | 0 | CS ÚRS 2022 01 |  | základní |  | 0 | 0.00207 | 0.01064 | 0 | 0 | 16 | K | 2 |  |  |  | ROZPOCET | 0 | 0 | 0 | 0 | 0 | 1 | 0 | 16 | 794
462 | K | 764216445 | Oplechování rovných parapetů celoplošně lepené z Pz plechu | m | 5.43 |  | 0 | CS ÚRS 2022 01 |  | základní |  | 0 | 0.00284 | 0.015421 | 0 | 0 | 16 | K | 2 |  |  |  | ROZPOCET | 0 | 0 | 0 | 0 | 0 | 1 | 0 | 16 | 796
398 | K | 764233452 | Střešní výlez pro krytinu skládanou nebo plechovou z Cu plechu | kus | 3 |  | 0 | CS ÚRS 2022 01 |  | základní |  | 0 | 0.00906 | 0.02718 | 0 | 0 | 16 | K | 2 |  |  |  | ROZPOCET | 0 | 0 | 0 | 0 | 0 | 1 | 0 | 16 | 798
399 | K | 764233455 | Sněhový zachytávač krytiny z Cu plechu průběžný jednotrubkový | m | 25.115 |  | 0 | CS ÚRS 2022 01 |  | základní |  | 0 | 0.00171 | 0.042947 | 0 | 0 | 16 | K | 2 |  |  |  | ROZPOCET | 0 | 0 | 0 | 0 | 0 | 1 | 0 | 16 | 800
| VV |  | Trubkový sněholam Ø20mm, uchycení ke krytině pomocí přechodového můstku, barva černá | [14 empty] | VV | 2 | 1 | True | 0 | ROZPOCET
| VV |  | 13,125+5,93+6,06 |  | 25.115 | [12 empty] | VV | 2 | 2 | True | 0 | ROZPOCET
| VV |  | Součet |  | 25.115 | [12 empty] | VV | 2 | 4 | True | 1 | ROZPOCET
400 | K | 764235406 | Oplechování horních ploch a nadezdívek (atik) bez rohů z Cu plechu celoplošně lepené rš 500 mm | m | 8.53 |  | 0 | CS ÚRS 2022 01 |  | základní |  | 0 | 0.00407 | 0.034717 | 0 | 0 | 16 | K | 2 |  |  |  | ROZPOCET | 0 | 0 | 0 | 0 | 0 | 1 | 0 | 16 | 802
| VV |  | Oplechování štítové zdi | [14 empty] | VV | 2 | 1 | True | 0 | ROZPOCET
| VV |  | 8,53 |  | 8.53 | [12 empty] | VV | 2 | 2 | True | 0 | ROZPOCET
| VV |  | Součet |  | 8.53 | [12 empty] | VV | 2 | 4 | True | 1 | ROZPOCET
401 | K | 764311417 | Lemování rovných zdí střech s krytinou skládanou z Pz plechu rš 670 mm | m | 6.3 |  | 0 | CS ÚRS 2022 01 |  | základní |  | 0 | 0.00345 | 0.021735 | 0 | 0 | 16 | K | 2 |  |  |  | ROZPOCET | 0 | 0 | 0 | 0 | 0 | 1 | 0 | 16 | 804
| VV |  | 6,3 |  | 6.3 | [12 empty] | VV | 2 | 2 | True | 0 | ROZPOCET
| VV |  | Součet |  | 6.3 | [12 empty] | VV | 2 | 4 | True | 1 | ROZPOCET
402 | K | 764312462 | Příplatek za kotvení lemování zdí z Pz plechu do zatepleného podkladu | m | 6.3 |  | 0 | CS ÚRS 2022 01 |  | základní |  | 0 | -3e-05 | -0.000189 | 0 | 0 | 16 | K | 2 |  |  |  | ROZPOCET | 0 | 0 | 0 | 0 | 0 | 1 | 0 | 16 | 806
| VV |  | 6,3 |  | 6.3 | [12 empty] | VV | 2 | 2 | True | 0 | ROZPOCET
| VV |  | Součet |  | 6.3 | [12 empty] | VV | 2 | 4 | True | 1 | ROZPOCET
403 | K | 764336422 | Lemování ventilačních nástavců z měděného plechu výšky do 1000 mm, se stříškou střech s krytinou skládanou mimo prejzovou nebo z plechu, průměru přes 75 do 100 mm | kus | 3 |  | 0 | CS ÚRS 2022 01 |  | základní |  | 0 | 0.00393 | 0.01179 | 0 | 0 | 16 | K | 2 |  |  |  | ROZPOCET | 0 | 0 | 0 | 0 | 0 | 1 | 0 | 16 | 808
| P |  | Poznámka k položce: Poznámka k položce: D+M ventilační hlavice | [14 empty] | P | 2
404 | K | 764511642 | Kotlík oválný (trychtýřový) pro podokapní žlaby z Pz s povrchovou úpravou 330/100 mm | kus | 1 |  | 0 | CS ÚRS 2022 01 |  | základní |  | 0 | 0.00036 | 0.00036 | 0 | 0 | 16 | K | 2 |  |  |  | ROZPOCET | 0 | 0 | 0 | 0 | 0 | 1 | 0 | 16 | 810
405 | K | 764513407 | Žlaby nadokapní (nástřešní ) oblého tvaru včetně háků, čel a hrdel z Pz plechu rš 670 mm | m | 3.36 |  | 0 | CS ÚRS 2022 01 |  | základní |  | 0 | 0.00602 | 0.020227 | 0 | 0 | 16 | K | 2 |  |  |  | ROZPOCET | 0 | 0 | 0 | 0 | 0 | 1 | 0 | 16 | 812
406 | K | 764518422 | Svody kruhové včetně objímek, kolen, odskoků z Pz plechu průměru 100 mm | m | 11 |  | 0 | CS ÚRS 2022 01 |  | základní |  | 0 | 0.00283 | 0.03113 | 0 | 0 | 16 | K | 2 |  |  |  | ROZPOCET | 0 | 0 | 0 | 0 | 0 | 1 | 0 | 16 | 814
407 | K | 764533406R | Žlaby nadokapní (nástřešní ) oblého tvaru včetně háků, čel a hrdel z Cu plechu průměr 150 mm | m | 31.36 |  | 0 | Vlastní |  | základní |  | 0 | 0 | 0 | 0 | 0 | 16 | K | 2 |  |  |  | ROZPOCET | 0 | 0 | 0 | 0 | 0 | 1 | 0 | 16 | 816
| VV |  | 18,235+13,125 |  | 31.36 | [12 empty] | VV | 2 | 2 | True | 0 | ROZPOCET
| VV |  | Součet |  | 31.36 | [12 empty] | VV | 2 | 4 | True | 1 | ROZPOCET
408 | K | 764-Rx001 | D+M podkladní a separační vsrtvy pod měděnou krytinu | m2 | 380.438 |  | 0 | Vlastní |  | základní |  | 0 | 0 | 0 | 0 | 0 | 16 | K | 2 |  |  |  | ROZPOCET | 0 | 0 | 0 | 0 | 0 | 1 | 0 | 16 | 818
| VV |  | 15,7*16,092 |  | 252.644 | [12 empty] | VV | 2 | 2 | True | 0 | ROZPOCET
| VV |  | 6,78*18,235-6,45*3,871/2 |  | 111.149 | [12 empty] | VV | 2 | 2 | True | 0 | ROZPOCET
| VV |  | 4,3*3,871/2*2 |  | 16.645 | [12 empty] | VV | 2 | 2 | True | 0 | ROZPOCET
| VV |  | Součet |  | 380.438 | [12 empty] | VV | 2 | 4 | True | 1 | ROZPOCET
409 | K | 998764203 | Přesun hmot procentní pro konstrukce klempířské | % |  |  | 0 | CS ÚRS 2022 01 |  | základní |  | 0 | 0 | 0 | 0 | 0 | 16 | K | 2 |  |  |  | ROZPOCET | 0 | 0 | 0 | 0 | 0 | 1 | 0 | 16 | 820
| D | 765 | Krytina skládaná |  |  |  | 0 |  |  |  |  | 0 |  | 0.0462 |  | 0 | 2 | D | 1 |  |  |  | ROZPOCET | [6 empty] | 0
410 | K | 765191013 | Montáž pojistné hydroizolační nebo parotěsné fólie kladené přes 20° volně na bednění nebo tepelnou izolaci | m2 | 300 |  | 0 | CS ÚRS 2022 01 |  | základní |  | 0 | 0 | 0 | 0 | 0 | 16 | K | 2 |  |  |  | ROZPOCET | 0 | 0 | 0 | 0 | 0 | 1 | 0 | 16 | 822
411 | M | 28329035 | fólie kontaktní difuzně propustná pro doplňkovou hydroizolační vrstvu, třívrstvá mikroporézní PP 130-135g/m2 s integrovanou samolepící páskou | m2 | 330 |  | 0 | CS ÚRS 2022 01 |  | základní |  | 0 | 0.00014 | 0.0462 | 0 | 0 | 32 | M | 2 |  |  |  | ROZPOCET | 0 | 0 | 0 | 0 | 0 | 1 | 0 | 16 | 824
| VV |  | 300*1,1 "Přepočtené koeficientem množství |  | 330 | [12 empty] | VV | 2 | 2 | True | 0 | ROZPOCET
| VV |  | Součet |  | 330 | [12 empty] | VV | 2 | 4 | True | 1 | ROZPOCET
| D | 766 | Výplně otvorů |  |  |  | 0 |  |  |  |  | 0 |  | 0 |  | 0 | 2 | D | 1 |  |  |  | ROZPOCET | [6 empty] | 0
412 | K | 7666210 | Dod+mont dřev.okna 600/600 vč.parapetu / ozn 01 | kus | 1 |  | 0 | Vlastní |  | základní |  | 0 | 0 | 0 | 0 | 0 | 16 | K | 2 |  |  |  | ROZPOCET | 0 | 0 | 0 | 0 | 0 | 1 | 0 | 16 | 826
| VV |  | 1 |  | 1 | [12 empty] | VV | 2 | 2 | True | 0 | ROZPOCET
| VV |  | Součet |  | 1 | [12 empty] | VV | 2 | 4 | True | 1 | ROZPOCET
413 | K | 7666211 | Dod+mont atyp kovové okna,dveře 1200/1600,900/2470 vč.parapetu / ozn 02 | kus | 1 |  | 0 | Vlastní |  | základní |  | 0 | 0 | 0 | 0 | 0 | 16 | K | 2 |  |  |  | ROZPOCET | 0 | 0 | 0 | 0 | 0 | 1 | 0 | 16 | 828
| VV |  | 1 |  | 1 | [12 empty] | VV | 2 | 2 | True | 0 | ROZPOCET
| VV |  | Součet |  | 1 | [12 empty] | VV | 2 | 4 | True | 1 | ROZPOCET
414 | K | 7666212 | Dod+mont dřev.okna 600/900 vč.parapetu / ozn 03 | kus | 1 |  | 0 | Vlastní |  | základní |  | 0 | 0 | 0 | 0 | 0 | 16 | K | 2 |  |  |  | ROZPOCET | 0 | 0 | 0 | 0 | 0 | 1 | 0 | 16 | 830
| VV |  | 1 |  | 1 | [12 empty] | VV | 2 | 2 | True | 0 | ROZPOCET
| VV |  | Součet |  | 1 | [12 empty] | VV | 2 | 4 | True | 1 | ROZPOCET
415 | K | 7666213 | Dod+mont atyp kovové okna 1330/1600 vč.parapetu / ozn 04 | kus | 1 |  | 0 | Vlastní |  | základní |  | 0 | 0 | 0 | 0 | 0 | 16 | K | 2 |  |  |  | ROZPOCET | 0 | 0 | 0 | 0 | 0 | 1 | 0 | 16 | 832
| VV |  | 1 |  | 1 | [12 empty] | VV | 2 | 2 | True | 0 | ROZPOCET
| VV |  | Součet |  | 1 | [12 empty] | VV | 2 | 4 | True | 1 | ROZPOCET
416 | K | 7666214 | Dod+mont atyp kovové okna 1200/1600 vč.parapetu / ozn 05 | kus | 1 |  | 0 | Vlastní |  | základní |  | 0 | 0 | 0 | 0 | 0 | 16 | K | 2 |  |  |  | ROZPOCET | 0 | 0 | 0 | 0 | 0 | 1 | 0 | 16 | 834
| VV |  | 1 |  | 1 | [12 empty] | VV | 2 | 2 | True | 0 | ROZPOCET
| VV |  | Součet |  | 1 | [12 empty] | VV | 2 | 4 | True | 1 | ROZPOCET
417 | K | 7666610. | Dod+mont kazetových dveří 900/1970 EW30-C DP3 vč.zár.a kov. / ozn 1P dle stáv. dveří | kus | 1 |  | 0 | Vlastní |  | základní |  | 0 | 0 | 0 | 0 | 0 | 16 | K | 2 |  |  |  | ROZPOCET | 0 | 0 | 0 | 0 | 0 | 1 | 0 | 16 | 836
| VV |  | 1 |  | 1 | [12 empty] | VV | 2 | 2 | True | 0 | ROZPOCET
| VV |  | Součet |  | 1 | [12 empty] | VV | 2 | 4 | True | 1 | ROZPOCET
418 | K | 7666611 | Dod+mont dřev.dveří 900/1970 EW30-C DP3 vč.zár.a kov. / ozn 2P,4L,4P, | kus | 8 |  | 0 | Vlastní |  | základní |  | 0 | 0 | 0 | 0 | 0 | 16 | K | 2 |  |  |  | ROZPOCET | 0 | 0 | 0 | 0 | 0 | 1 | 0 | 16 | 838
419 | K | 7666612 | Dod+mont dřev.dveří 700,800,900,/1970 vč.zár.a kov. / ozn 3L,5P,6L,6P,7P,7L,10P,11P | kus | 12 |  | 0 | Vlastní |  | základní |  | 0 | 0 | 0 | 0 | 0 | 16 | K | 2 |  |  |  | ROZPOCET | 0 | 0 | 0 | 0 | 0 | 1 | 0 | 16 | 840
| VV |  | 1+1+1+4+1+2+1+1 |  | 12 | [12 empty] | VV | 2 | 2 | True | 0 | ROZPOCET
| VV |  | Součet |  | 12 | [12 empty] | VV | 2 | 4 | True | 1 | ROZPOCET
420 | K | 7666613 | Dod+mont dřev.dveří 1600,/1970 EW15-C DP3 vč.zár.a kov. / ozn 9P | kus | 1 |  | 0 | Vlastní |  | základní |  | 0 | 0 | 0 | 0 | 0 | 16 | K | 2 |  |  |  | ROZPOCET | 0 | 0 | 0 | 0 | 0 | 1 | 0 | 16 | 842
| VV |  | 1 |  | 1 | [12 empty] | VV | 2 | 2 | True | 0 | ROZPOCET
| VV |  | Součet |  | 1 | [12 empty] | VV | 2 | 4 | True | 1 | ROZPOCET
421 | K | 7666614 | Dod+mont dřev.dveří 900/1970 EW15-C DP3 vč.zár.a kov. / ozn 8L,8P | kus | 6 |  | 0 | Vlastní |  | základní |  | 0 | 0 | 0 | 0 | 0 | 16 | K | 2 |  |  |  | ROZPOCET | 0 | 0 | 0 | 0 | 0 | 1 | 0 | 16 | 844
| VV |  | 2+4 |  | 6 | [12 empty] | VV | 2 | 2 | True | 0 | ROZPOCET
| VV |  | Součet |  | 6 | [12 empty] | VV | 2 | 4 | True | 1 | ROZPOCET
422 | K | 766662 | Výlez na půdu 900/700 schod vč.úpravy a všech souvis.prací | ks | 1 |  | 0 | Vlastní |  | základní |  | 0 | 0 | 0 | 0 | 0 | 16 | K | 2 |  |  |  | ROZPOCET | 0 | 0 | 0 | 0 | 0 | 1 | 0 | 16 | 846
| VV |  | 1 |  | 1 | [12 empty] | VV | 2 | 2 | True | 0 | ROZPOCET
| VV |  | Součet |  | 1 | [12 empty] | VV | 2 | 4 | True | 1 | ROZPOCET
423 | K | 7666-9001R | D+M dřevěného okna O1 1270/1800 večtně veškerého vybavení specifikovaného v tabulce výplní otvorů a včetně parapetů | kus | 8 |  | 0 | Vlastní |  | základní |  | 0 | 0 | 0 | 0 | 0 | 16 | K | 2 |  |  |  | ROZPOCET | 0 | 0 | 0 | 0 | 0 | 1 | 0 | 16 | 848
424 | K | 7666-9002R | D+M dřevěného okna O2 1870/1800 večtně veškerého vybavení specifikovaného v tabulce výplní otvorů a včetně parapetů | kus | 2 |  | 0 | Vlastní |  | základní |  | 0 | 0 | 0 | 0 | 0 | 16 | K | 2 |  |  |  | ROZPOCET | 0 | 0 | 0 | 0 | 0 | 1 | 0 | 16 | 850
425 | K | 7666-9003R | D+M dřevěného okna O3 2100/1550 večtně veškerého vybavení specifikovaného v tabulce výplní otvorů a včetně parapetů | kus | 1 |  | 0 | Vlastní |  | základní |  | 0 | 0 | 0 | 0 | 0 | 16 | K | 2 |  |  |  | ROZPOCET | 0 | 0 | 0 | 0 | 0 | 1 | 0 | 16 | 852
426 | K | 7666-9004R | D+M dřevěných dveří balkonových O4 900/2470 večtně veškerého vybavení specifikovaného v tabulce výplní otvorů a včetně parapetů | kus | 1 |  | 0 | Vlastní |  | základní |  | 0 | 0 | 0 | 0 | 0 | 16 | K | 2 |  |  |  | ROZPOCET | 0 | 0 | 0 | 0 | 0 | 1 | 0 | 16 | 854
427 | K | 7666-9005R | D+M dřevěného okna O5 2400/900 večtně veškerého vybavení specifikovaného v tabulce výplní otvorů a včetně parapetů | kus | 1 |  | 0 | Vlastní |  | základní |  | 0 | 0 | 0 | 0 | 0 | 16 | K | 2 |  |  |  | ROZPOCET | 0 | 0 | 0 | 0 | 0 | 1 | 0 | 16 | 856
428 | K | 998766203 | Přesun hmot procentní pro výplně otvorů v objektech v do 24 m | % |  |  | 0 | CS ÚRS 2022 01 |  | základní |  | 0 | 0 | 0 | 0 | 0 | 16 | K | 2 |  |  |  | ROZPOCET | 0 | 0 | 0 | 0 | 0 | 1 | 0 | 16 | 858
| D | 771 | Podlahy z dlaždic |  |  |  | 0 |  |  |  |  | 0 |  | 2.0144 |  | 0 | 2 | D | 1 |  |  |  | ROZPOCET | [6 empty] | 0
429 | K | 771573116 | Montáž podlah keramických | m2 | 373.04 |  | 0 | CS ÚRS 2022 01 |  | základní |  | 0 | 0.0054 | 2.0144 | 0 | 0 | 16 | K | 2 |  |  |  | ROZPOCET | 0 | 0 | 0 | 0 | 0 | 1 | 0 | 16 | 860
| VV |  | 5,97+11,35+13,92+1,78+15,72+43,86+4,69+28,99+3,9+50,45+10,04+2,97+9,15+23,97+17,3+26,6+69,45+32,93 |  | 373.04 | [12 empty] | VV | 2 | 2 | True | 0 | ROZPOCET
| VV |  | Součet |  | 373.04 | [12 empty] | VV | 2 | 4 | True | 1 | ROZPOCET
430 | M | 597610 | dodávka dlažby | m2 | 410.344 |  | 0 | Vlastní |  | základní |  | 0 | 0 | 0 | 0 | 0 | 32 | M | 2 |  |  |  | ROZPOCET | 0 | 0 | 0 | 0 | 0 | 1 | 0 | 16 | 862
| P |  | Poznámka k položce: Poznámka k položce: dlaždice ker. slinutá, povrch hladký matný, rozm. 600/600/10 mm, protiskluz R 10/B, otěruvzdornost PEI 4, probarvený střep, barevný odstín - světlá | [14 empty] | P | 2
431 | K | 998771203 | Přesun hmot procentní pro podlahy z dlaždic v objektech v do 24 m | % |  |  | 0 | CS ÚRS 2022 01 |  | základní |  | 0 | 0 | 0 | 0 | 0 | 16 | K | 2 |  |  |  | ROZPOCET | 0 | 0 | 0 | 0 | 0 | 1 | 0 | 16 | 864
| D | 776 | Podlahy povlakové |  |  |  | 0 |  |  |  |  | 0 |  | 1.2298 |  | 0 | 2 | D | 1 |  |  |  | ROZPOCET | [6 empty] | 0
432 | K | 776141122 | Vyrovnání podkladu povlakových podlah stěrkou pevnosti 30 MPa tl 5 mm | m2 | 163.97 |  | 0 | CS ÚRS 2022 01 |  | základní |  | 0 | 0.0075 | 1.2298 | 0 | 0 | 16 | K | 2 |  |  |  | ROZPOCET | 0 | 0 | 0 | 0 | 0 | 1 | 0 | 16 | 866
| VV |  | 67,45+13,99 |  | 81.44 | [12 empty] | VV | 2 | 2 | True | 0 | ROZPOCET
| VV |  | 68,22+14,31 |  | 82.53 | [12 empty] | VV | 2 | 2 | True | 0 | ROZPOCET
| VV |  | Součet |  | 163.97 | [12 empty] | VV | 2 | 4 | True | 1 | ROZPOCET
433 | K | 77657 | Zátěžový koberec vč.položení | m2 | 156.32 |  | 0 | Vlastní |  | základní |  | 0 | 0 | 0 | 0 | 0 | 16 | K | 2 |  |  |  | ROZPOCET | 0 | 0 | 0 | 0 | 0 | 1 | 0 | 16 | 868
| VV |  | 14,49+23,83+22,86+34,36+28,70+32,08 |  | 156.32 | [12 empty] | VV | 2 | 2 | True | 0 | ROZPOCET
| VV |  | Součet |  | 156.32 | [12 empty] | VV | 2 | 4 | True | 1 | ROZPOCET
434 | K | 77658 | Linoleum vč.podl.a lišt | m2 | 10.26 |  | 0 | Vlastní |  | základní |  | 0 | 0 | 0 | 0 | 0 | 16 | K | 2 |  |  |  | ROZPOCET | 0 | 0 | 0 | 0 | 0 | 1 | 0 | 16 | 870
| VV |  | 5,03+5,23 |  | 10.26 | [12 empty] | VV | 2 | 2 | True | 0 | ROZPOCET
| VV |  | Součet |  | 10.26 | [12 empty] | VV | 2 | 4 | True | 1 | ROZPOCET
| D | 781 | Dokončovací práce - obklady |  |  |  | 0 |  |  |  |  | 0 |  | 0.54106 |  | 0 | 2 | D | 1 |  |  |  | ROZPOCET | [6 empty] | 0
435 | K | 781474115 | Montáž obkladů vnitřních keramických hladkých do 25 ks/m2 lepených flexibilním lepidlem | m2 | 104.05 |  | 0 | CS ÚRS 2022 01 |  | základní |  | 0 | 0.0052 | 0.54106 | 0 | 0 | 16 | K | 2 |  |  |  | ROZPOCET | 0 | 0 | 0 | 0 | 0 | 1 | 0 | 16 | 872
| VV |  | 10,82+14,23+79 |  | 104.05 | [12 empty] | VV | 2 | 2 | True | 0 | ROZPOCET
| VV |  | Součet |  | 104.05 | [12 empty] | VV | 2 | 4 | True | 1 | ROZPOCET
436 | M | 597611 | dodávka obkladů | m2 | 114.455 |  | 0 | Vlastní |  | základní |  | 0 | 0 | 0 | 0 | 0 | 32 | M | 2 |  |  |  | ROZPOCET | 0 | 0 | 0 | 0 | 0 | 1 | 0 | 16 | 874
| P |  | Poznámka k položce: Poznámka k položce: ker. obkladačka, povrch hladký matný, rozm. 300/600/10 mm, barevný odstín - světlá | [14 empty] | P | 2
437 | K | 998781203 | Přesun hmot procentní pro obklady keramické v objektech v do 24 m | % |  |  | 0 | CS ÚRS 2022 01 |  | základní |  | 0 | 0 | 0 | 0 | 0 | 16 | K | 2 |  |  |  | ROZPOCET | 0 | 0 | 0 | 0 | 0 | 1 | 0 | 16 | 876
| D | 783 | Dokončovací práce - nátěry |  |  |  | 0 |  |  |  |  | 0 |  | 0.092515 |  | 0 | 2 | D | 1 |  |  |  | ROZPOCET | [6 empty] | 0
438 | K | 783401311 | Odmaštění klempířských konstrukcí vodou ředitelným odmašťovačem před provedením nátěru | m2 | 9.525 |  | 0 | CS ÚRS 2022 01 |  | základní |  | 0 | 8e-05 | 0.000762 | 0 | 0 | 16 | K | 2 |  |  |  | ROZPOCET | 0 | 0 | 0 | 0 | 0 | 1 | 0 | 16 | 878
439 | K | 783401401 | Ometení klempířských konstrukcí před provedením nátěru | m2 | 9.525 |  | 0 | CS ÚRS 2022 01 |  | základní |  | 0 | 0 | 0 | 0 | 0 | 16 | K | 2 |  |  |  | ROZPOCET | 0 | 0 | 0 | 0 | 0 | 1 | 0 | 16 | 880
| VV |  | 2,5*2,31 |  | 5.775 | [12 empty] | VV | 2 | 2 | True | 0 | ROZPOCET
| VV |  | 0,9*2,5 |  | 2.25 | [12 empty] | VV | 2 | 2 | True | 0 | ROZPOCET
| VV |  | 0,5*3 |  | 1.5 | [12 empty] | VV | 2 | 2 | True | 0 | ROZPOCET
| VV |  | Součet |  | 9.525 | [12 empty] | VV | 2 | 4 | True | 1 | ROZPOCET
440 | K | 783401601 | Osušení klempířských konstrukcí před provedením nátěru | m2 | 9.525 |  | 0 | CS ÚRS 2022 01 |  | základní |  | 0 | 0 | 0 | 0 | 0 | 16 | K | 2 |  |  |  | ROZPOCET | 0 | 0 | 0 | 0 | 0 | 1 | 0 | 16 | 882
441 | K | 783442101 | Tmelení klempířských konstrukcí polyuretanovým tmelem | m | 15 |  | 0 | CS ÚRS 2022 01 |  | základní |  | 0 | 3e-05 | 0.00045 | 0 | 0 | 16 | K | 2 |  |  |  | ROZPOCET | 0 | 0 | 0 | 0 | 0 | 1 | 0 | 16 | 884
442 | K | 783444201 | Základní antikorozní jednonásobný polyuretanový nátěr klempířských konstrukcí | m2 | 9.525 |  | 0 | CS ÚRS 2022 01 |  | základní |  | 0 | 0.00014 | 0.0013335 | 0 | 0 | 16 | K | 2 |  |  |  | ROZPOCET | 0 | 0 | 0 | 0 | 0 | 1 | 0 | 16 | 886
443 | K | 783447101 | Krycí jednonásobný polyuretanový nátěr klempířských konstrukcí | m2 | 9.525 |  | 0 | CS ÚRS 2022 01 |  | základní |  | 0 | 0.00017 | 0.0016193 | 0 | 0 | 16 | K | 2 |  |  |  | ROZPOCET | 0 | 0 | 0 | 0 | 0 | 1 | 0 | 16 | 888
444 | K | 783601711 | Bezoplachové odrezivění potrubí DN do 50 mm | m | 88.2 |  | 0 | CS ÚRS 2022 01 |  | základní |  | 0 | 1e-05 | 0.000882 | 0 | 0 | 16 | K | 2 |  |  |  | ROZPOCET | 0 | 0 | 0 | 0 | 0 | 1 | 0 | 16 | 890
| VV |  | 88,2 |  | 88.2 | [12 empty] | VV | 2 | 2 | True | 0 | ROZPOCET
| VV |  | Součet |  | 88.2 | [12 empty] | VV | 2 | 4 | True | 1 | ROZPOCET
445 | K | 783601713 | Odmaštění vodou ředitelným odmašťovačem potrubí DN do 50 mm | m | 88.2 |  | 0 | CS ÚRS 2022 01 |  | základní |  | 0 | 2e-05 | 0.001764 | 0 | 0 | 16 | K | 2 |  |  |  | ROZPOCET | 0 | 0 | 0 | 0 | 0 | 1 | 0 | 16 | 892
| VV |  | 88,2 |  | 88.2 | [12 empty] | VV | 2 | 2 | True | 0 | ROZPOCET
| VV |  | Součet |  | 88.2 | [12 empty] | VV | 2 | 4 | True | 1 | ROZPOCET
446 | K | 783644651 | Základní antikorozní jednonásobný polyuretanový nátěr potrubí DN do 50 mm | m | 88.2 |  | 0 | CS ÚRS 2022 01 |  | základní |  | 0 | 3e-05 | 0.002646 | 0 | 0 | 16 | K | 2 |  |  |  | ROZPOCET | 0 | 0 | 0 | 0 | 0 | 1 | 0 | 16 | 894
447 | K | 783647601 | Krycí jednonásobný polyuretanový nátěr potrubí DN do 50 mm | m | 88.2 |  | 0 | CS ÚRS 2022 01 |  | základní |  | 0 | 2e-05 | 0.001764 | 0 | 0 | 16 | K | 2 |  |  |  | ROZPOCET | 0 | 0 | 0 | 0 | 0 | 1 | 0 | 16 | 896
448 | K | 783801403 | Oprášení omítek před provedením nátěru | m2 | 17 |  | 0 | CS ÚRS 2022 01 |  | základní |  | 0 | 0 | 0 | 0 | 0 | 16 | K | 2 |  |  |  | ROZPOCET | 0 | 0 | 0 | 0 | 0 | 1 | 0 | 16 | 898
| VV |  | Omítka světlíku | [14 empty] | VV | 2 | 1 | True | 0 | ROZPOCET
| VV |  | 17 |  | 17 | [12 empty] | VV | 2 | 2 | True | 0 | ROZPOCET
| VV |  | Součet |  | 17 | [12 empty] | VV | 2 | 4 | True | 1 | ROZPOCET
449 | K | 783823133 | Penetrační silikátový nátěr hladkých, tenkovrstvých zrnitých nebo štukových omítek | m2 | 80.33 |  | 0 | CS ÚRS 2022 01 |  | základní |  | 0 | 0.00011 | 0.0088363 | 0 | 0 | 16 | K | 2 |  |  |  | ROZPOCET | 0 | 0 | 0 | 0 | 0 | 1 | 0 | 16 | 900
| VV |  | 80,33 |  | 80.33 | [12 empty] | VV | 2 | 2 | True | 0 | ROZPOCET
| VV |  | Součet |  | 80.33 | [12 empty] | VV | 2 | 4 | True | 1 | ROZPOCET
450 | K | 783823135 | Penetrační silikonový nátěr hladkých, tenkovrstvých zrnitých nebo štukových omítek | m2 | 17 |  | 0 | CS ÚRS 2022 01 |  | základní |  | 0 | 0.00014 | 0.00238 | 0 | 0 | 16 | K | 2 |  |  |  | ROZPOCET | 0 | 0 | 0 | 0 | 0 | 1 | 0 | 16 | 902
451 | K | 783827425 | Krycí dvojnásobný silikonový nátěr omítek stupně členitosti 1 a 2 | m2 | 80.33 |  | 0 | CS ÚRS 2022 01 |  | základní |  | 0 | 0.00072 | 0.057838 | 0 | 0 | 16 | K | 2 |  |  |  | ROZPOCET | 0 | 0 | 0 | 0 | 0 | 1 | 0 | 16 | 904
452 | K | 783827425 | Krycí dvojnásobný silikonový nátěr omítek stupně členitosti 1 a 2 | m2 | 17 |  | 0 | CS ÚRS 2022 01 |  | základní |  | 0 | 0.00072 | 0.01224 | 0 | 0 | 16 | K | 2 |  |  |  | ROZPOCET | 0 | 0 | 0 | 0 | 0 | 1 | 0 | 16 | 906
| D | 784 | Dokončovací práce - malby a tapety |  |  |  | 0 |  |  |  |  | 0 |  | 2.324 |  | 0.38934 | 2 | D | 1 |  |  |  | ROZPOCET | [6 empty] | 0
453 | K | 784121001 | Oškrabání malby v mísnostech výšky do 3,80 m | m2 | 1255.94 |  | 0 | CS ÚRS 2022 01 |  | základní |  | 0 | 0.001 | 1.2559 | 0.00031 | 0.38934 | 16 | K | 2 |  |  |  | ROZPOCET | 0 | 0 | 0 | 0 | 0 | 1 | 0 | 16 | 908
| VV |  | 871,88+384,06 |  | 1255.94 | [12 empty] | VV | 2 | 2 | True | 0 | ROZPOCET
| VV |  | Součet |  | 1255.94 | [12 empty] | VV | 2 | 4 | True | 1 | ROZPOCET
454 | K | 784121011 | Rozmývání podkladu po oškrabání malby v místnostech výšky do 3,80 m | m2 | 1255.94 |  | 0 | CS ÚRS 2022 01 |  | základní |  | 0 | 0 | 0 | 0 | 0 | 16 | K | 2 |  |  |  | ROZPOCET | 0 | 0 | 0 | 0 | 0 | 1 | 0 | 16 | 910
| VV |  | 1255,94 |  | 1255.94 | [12 empty] | VV | 2 | 2 | True | 0 | ROZPOCET
| VV |  | Součet |  | 1255.94 | [12 empty] | VV | 2 | 4 | True | 1 | ROZPOCET
455 | K | 784121031 | Mydlení podkladu v místnostech výšky do 3,80 m | m2 | 1255.94 |  | 0 | CS ÚRS 2022 01 |  | základní |  | 0 | 3e-05 | 0.037678 | 0 | 0 | 16 | K | 2 |  |  |  | ROZPOCET | 0 | 0 | 0 | 0 | 0 | 1 | 0 | 16 | 912
| VV |  | 1255,94 |  | 1255.94 | [12 empty] | VV | 2 | 2 | True | 0 | ROZPOCET
| VV |  | Součet |  | 1255.94 | [12 empty] | VV | 2 | 4 | True | 1 | ROZPOCET
456 | K | 784171101 | Zakrytí vnitřních podlah včetně pozdějšího odkrytí | m2 | 661.85 |  | 0 | CS ÚRS 2022 01 |  | základní |  | 0 | 0 | 0 | 0 | 0 | 16 | K | 2 |  |  |  | ROZPOCET | 0 | 0 | 0 | 0 | 0 | 1 | 0 | 16 | 914
| VV |  | 163,95+241,27+256,63 |  | 661.85 | [12 empty] | VV | 2 | 2 | True | 0 | ROZPOCET
| VV |  | Součet |  | 661.85 | [12 empty] | VV | 2 | 4 | True | 1 | ROZPOCET
457 | M | 58124842 | fólie pro malířské potřeby zakrývací tl 7µ 4x5m | m2 | 694.943 |  | 0 | CS ÚRS 2022 01 |  | základní |  | 0 | 0 | 0 | 0 | 0 | 32 | M | 2 |  |  |  | ROZPOCET | 0 | 0 | 0 | 0 | 0 | 1 | 0 | 16 | 916
| VV |  | 661,85*1,05 "Přepočtené koeficientem množství |  | 694.943 | [12 empty] | VV | 2 | 2 | True | 0 | ROZPOCET
| VV |  | Součet |  | 694.943 | [12 empty] | VV | 2 | 4 | True | 1 | ROZPOCET
458 | K | 784171111 | Zakrytí vnitřních ploch stěn v místnostech výšky do 3,80 m | m2 | 90.843 |  | 0 | CS ÚRS 2022 01 |  | základní |  | 0 | 0 | 0 | 0 | 0 | 16 | K | 2 |  |  |  | ROZPOCET | 0 | 0 | 0 | 0 | 0 | 1 | 0 | 16 | 918
| VV |  | 1,2*2,15+1,2*2+3,05*3+1,25*2,1+0,9*1,5+0,8*2,1+3,25*3+0,9*1,97+1,45*0,7+1,35*2,1+0,6*0,6+0,9*2*2+1,25*2*2 |  | 44.118 | [12 empty] | VV | 2 | 2 | True | 0 | ROZPOCET
| VV |  | 0,8*2*2+0,9*2,47+0,9*2,47+1,21*1,6+0,8*2*2+0,8*2+1*2*2+0,8*0,9+2,1*1,55+1,33*1,6+1,6*1,2+1,27*1,6*10 |  | 46.725 | [12 empty] | VV | 2 | 2 | True | 0 | ROZPOCET
| VV |  | Součet |  | 90.843 | [12 empty] | VV | 2 | 4 | True | 1 | ROZPOCET
459 | M | 58124844 | fólie pro malířské potřeby zakrývací tl 25µ 4x5m | m2 | 95.385 |  | 0 | CS ÚRS 2022 01 |  | základní |  | 0 | 0 | 0 | 0 | 0 | 32 | M | 2 |  |  |  | ROZPOCET | 0 | 0 | 0 | 0 | 0 | 1 | 0 | 16 | 920
| VV |  | 90,843*1,05 "Přepočtené koeficientem množství |  | 95.385 | [12 empty] | VV | 2 | 2 | True | 0 | ROZPOCET
| VV |  | Součet |  | 95.385 | [12 empty] | VV | 2 | 4 | True | 1 | ROZPOCET
460 | K | 784181101 | Základní akrylátová jednonásobná penetrace podkladu v místnostech výšky do 3,80m | m2 | 2102.901 |  | 0 | CS ÚRS 2022 01 |  | základní |  | 0 | 0.0002 | 0.42058 | 0 | 0 | 16 | K | 2 |  |  |  | ROZPOCET | 0 | 0 | 0 | 0 | 0 | 1 | 0 | 16 | 922
| VV |  | 1255,94 |  | 1255.94 | [12 empty] | VV | 2 | 2 | True | 0 | ROZPOCET
| VV |  | 3,51+86,817 |  | 90.327 | [12 empty] | VV | 2 | 2 | True | 0 | ROZPOCET
| VV |  | 79,93 |  | 79.93 | [12 empty] | VV | 2 | 2 | True | 0 | ROZPOCET
| VV |  | 229,724+446,98 |  | 676.704 | [12 empty] | VV | 2 | 2 | True | 0 | ROZPOCET
| VV |  | Součet |  | 2102.901 | [12 empty] | VV | 2 | 4 | True | 1 | ROZPOCET
461 | K | 784221101 | Dvojnásobné bílé malby ze směsí za sucha dobře otěruvzdorných v místnostech do 3,80 m | m2 | 2102.901 |  | 0 | CS ÚRS 2022 01 |  | základní |  | 0 | 0.00029 | 0.60984 | 0 | 0 | 16 | K | 2 |  |  |  | ROZPOCET | 0 | 0 | 0 | 0 | 0 | 1 | 0 | 16 | 924
| VV |  | 2102,901 |  | 2102.901 | [12 empty] | VV | 2 | 2 | True | 0 | ROZPOCET
| VV |  | Součet |  | 2102.901 | [12 empty] | VV | 2 | 4 | True | 1 | ROZPOCET
465 | K | 784-Rx001 | Vyklizení půdy s odvozem do 10 km na skládku, likvidace a poplatky | t | 20 |  | 0 |  |  | základní |  | 0 | 0 | 0 | 0 | 0 | 16 | K | 2 |  |  |  | ROZPOCET | 0 | 0 | 0 | 0 | 0 | 1 | 0 | 16 | 926
466 | K | 784-Rx002 | Úklid objektu po dokončení stavby | kpl | 1 |  | 0 |  |  | základní |  | 0 | 0 | 0 | 0 | 0 | 16 | K | 2 |  |  |  | ROZPOCET | 0 | 0 | 0 | 0 | 0 | 1 | 0 | 16 | 928

## SO 01.1 - Vedlejší rozpoč...
{4646c6fd-0cec-48d7-9fa8-1ae3e845497f}
2
| KRYCÍ LIST SOUPISU PRACÍ | [7 empty] | v --- níže se nacházejí doplnkové a pomocné údaje k sestavám --- v | [8 empty] | False
Stavba:
Komunitně správní centrum Dačicka č.p. 4
Objekt:
SO 01.1 - Vedlejší rozpoč...
| KSO: |  |  |  |  | CC-CZ:
| Místo: |  | Dačice |  |  | Datum: | 9. 12. 2022
| Zadavatel: |  |  |  |  | IČ:
|  | Město Dačice,Palackého nám.1, Dačice |  |  |  | DIČ:
| Uchazeč: |  |  |  |  | IČ: | Vyplň údaj
|  | Vyplň údaj |  |  |  | DIČ: | Vyplň údaj
| Projektant: |  |  |  |  | IČ:
|  | P-atelierJH s.r.o.,Nádražní 249/II,J.Hradec |  |  |  | DIČ:
| Zpracovatel: |  |  |  |  | IČ:
DIČ:
Poznámka:
| Cena bez DPH | [5 empty] | 0
|  |  | Základ daně |  |  | Sazba daně | Výše daně
| DPH | základní | 0 |  |  | 21% | 0
|  | snížená | 0 |  |  | 15% | 0
|  | zákl. přenesená | 0 |  |  | 21% | 0
|  | sníž. přenesená | 0 |  |  | 15% | 0
|  | nulová | 0 |  |  | 0% | 0
| Cena s DPH |  |  | v | CZK |  | 0
| Projektant |  |  | Zpracovatel
| Datum a podpis: |  | Razítko | Datum a podpis: |  |  | Razítko
| Objednavatel |  |  | Uchazeč
| Datum a podpis: |  | Razítko | Datum a podpis: |  |  | Razítko
REKAPITULACE ČLENĚNÍ SOUPISU PRACÍ
Stavba:
Komunitně správní centrum Dačicka č.p. 4
Objekt:
SO 01.1 - Vedlejší rozpoč...
Místo: |  |  | Dačice |  |  | Datum: | 9. 12. 2022
Zadavatel: |  |  | Město Dačice,Palackého nám.1, Dačice |  |  | Projektant: | P-atelierJH s.r.o.,Nádražní 249/II,J.Hradec
Uchazeč: |  |  | Vyplň údaj |  |  | Zpracovatel:
Kód dílu - Popis | [6 empty] | Cena celkem [CZK]
Náklady ze soupisu prací | [6 empty] | 0 | [11 empty] | -1
| VRN - Vedlejší rozpočtové náklady | [5 empty] | 0
| VRN1 - Průzkumné, geodetické a projektové práce | [5 empty] | 0
| VRN3 - Zařízení staveniště | [5 empty] | 0
| VRN4 - Inženýrská činnost | [5 empty] | 0
| VRN6 - Územní vlivy | [5 empty] | 0
| VRN9 - Ostatní náklady | [5 empty] | 0
SOUPIS PRACÍ
Stavba:
Komunitně správní centrum Dačicka č.p. 4
Objekt:
SO 01.1 - Vedlejší rozpoč...
Místo: |  |  | Dačice |  |  | Datum: | 9. 12. 2022
Zadavatel: |  |  | Město Dačice,Palackého nám.1, Dačice |  |  | Projektant: | P-atelierJH s.r.o.,Nádražní 249/II,J.Hradec
Uchazeč: |  |  | Vyplň údaj |  |  | Zpracovatel:
PČ | Typ | Kód | Popis | MJ | Množství | J.cena [CZK] | Cena celkem [CZK] | Cenová soustava |  | DPH | J. Nh [h] | Nh celkem [h] | J. hmotnost [t] | Hmotnost celkem [t] | J. suť [t] | Suť Celkem [t]
Náklady soupisu celkem | [6 empty] | 0 |  |  |  |  | 0 |  | 0 |  | 0 |  | D | -1 | [7 empty] | 0
| D | VRN | Vedlejší rozpočtové náklady |  |  |  | 0 |  |  |  |  | 0 |  | 0 |  | 0 | 5 | D | 0 | ROZPOCET | [6 empty] | 0
| D | VRN1 | Průzkumné, geodetické a projektové práce |  |  |  | 0 |  |  |  |  | 0 |  | 0 |  | 0 | 5 | D | 1 | ROZPOCET | [6 empty] | 0
1 | K | 011002000 | Geodetické práce | kus | 1 |  | 0 | CS ÚRS 2017 01 |  | základní |  | 0 | 0 | 0 | 0 | 0 | 4 | K | 2 | ROZPOCET | 0 | 0 | 0 | 0 | 0 | 1 | 0 | 4 | 2
| D | VRN3 | Zařízení staveniště |  |  |  | 0 |  |  |  |  | 0 |  | 0 |  | 0 | 5 | D | 1 | ROZPOCET | [6 empty] | 0
2 | K | 030001000 | Zařízení staveniště | kus | 1 |  | 0 | CS ÚRS 2017 01 |  | základní |  | 0 | 0 | 0 | 0 | 0 | 4 | K | 2 | ROZPOCET | 0 | 0 | 0 | 0 | 0 | 1 | 0 | 4 | 4
| D | VRN4 | Inženýrská činnost |  |  |  | 0 |  |  |  |  | 0 |  | 0 |  | 0 | 5 | D | 1 | ROZPOCET | [6 empty] | 0
14 | K | 043203001 | Měření celkem | kus | 1 |  | 0 | CS ÚRS 2021 01 |  | základní |  | 0 | 0 | 0 | 0 | 0 | 1024 | K | 2 | ROZPOCET | 0 | 0 | 0 | 0 | 0 | 1 | 0 | 1024 | 1883281707
| D | VRN6 | Územní vlivy |  |  |  | 0 |  |  |  |  | 0 |  | 0 |  | 0 | 5 | D | 1 | ROZPOCET | [6 empty] | 0
3 | K | 062002000 | Ztížené dopravní podmínky | kus | 1 |  | 0 | CS ÚRS 2017 01 |  | základní |  | 0 | 0 | 0 | 0 | 0 | 4 | K | 2 | ROZPOCET | 0 | 0 | 0 | 0 | 0 | 1 | 0 | 4 | 6
4 | K | 065002000 | Mimostaveništní doprava materiálů | kus | 1 |  | 0 | CS ÚRS 2017 01 |  | základní |  | 0 | 0 | 0 | 0 | 0 | 4 | K | 2 | ROZPOCET | 0 | 0 | 0 | 0 | 0 | 1 | 0 | 4 | 8
| D | VRN9 | Ostatní náklady |  |  |  | 0 |  |  |  |  | 0 |  | 0 |  | 0 | 5 | D | 1 | ROZPOCET | [6 empty] | 0
8 | K | 090001000 | Dokumentace skutečného provedení | kus | 1 |  | 0 | CS ÚRS 2017 01 |  | základní |  | 0 | 0 | 0 | 0 | 0 | 4 | K | 2 | ROZPOCET | 0 | 0 | 0 | 0 | 0 | 1 | 0 | 4 | 10
9 | K | 090001001 | Kompletační práce, dokladová část stavby | kus | 1 |  | 0 |  |  | základní |  | 0 | 0 | 0 | 0 | 0 | 4 | K | 2 | ROZPOCET | 0 | 0 | 0 | 0 | 0 | 1 | 0 | 4 | 12
10 | K | 090001002 | Správní poplatky při provádění stavby | kus | 1 |  | 0 |  |  | základní |  | 0 | 0 | 0 | 0 | 0 | 4 | K | 2 | ROZPOCET | 0 | 0 | 0 | 0 | 0 | 1 | 0 | 4 | 14
11 | K | 090001003 | Koordinační práce | kus | 1 |  | 0 |  |  | základní |  | 0 | 0 | 0 | 0 | 0 | 4 | K | 2 | ROZPOCET | 0 | 0 | 0 | 0 | 0 | 1 | 0 | 4 | 16
12 | K | 090001004 | Zabezpečení staveniště | kus | 1 |  | 0 |  |  | základní |  | 0 | 0 | 0 | 0 | 0 | 4 | K | 2 | ROZPOCET | 0 | 0 | 0 | 0 | 0 | 1 | 0 | 4 | 18
13 | K | 090001005 | Dopravně inženýrské opatření (DIO) | kus | 1 |  | 0 |  |  | základní |  | 0 | 0 | 0 | 0 | 0 | 4 | K | 2 | ROZPOCET | 0 | 0 | 0 | 0 | 0 | 1 | 0 | 4 | 20

## SO 02 - Bezbariérový výtah
{fb224d1d-6e70-4e66-b812-5205fd5e8c06}
2
| KRYCÍ LIST SOUPISU PRACÍ | [7 empty] | v --- níže se nacházejí doplnkové a pomocné údaje k sestavám --- v | [8 empty] | False
Stavba:
Komunitně správní centrum Dačicka č.p. 4
Objekt:
SO 02 - Bezbariérový výtah
| KSO: |  |  |  |  | CC-CZ:
| Místo: |  | Dačice |  |  | Datum: | 9. 12. 2022
| Zadavatel: |  |  |  |  | IČ:
|  | Město Dačice,Palackého nám.1, Dačice |  |  |  | DIČ:
| Uchazeč: |  |  |  |  | IČ: | Vyplň údaj
|  | Vyplň údaj |  |  |  | DIČ: | Vyplň údaj
| Projektant: |  |  |  |  | IČ:
|  | P-atelierJH s.r.o.,Nádražní 249/II,J.Hradec |  |  |  | DIČ:
| Zpracovatel: |  |  |  |  | IČ:
DIČ:
Poznámka:
| Cena bez DPH | [5 empty] | 0
|  |  | Základ daně |  |  | Sazba daně | Výše daně
| DPH | základní | 0 |  |  | 21% | 0
|  | snížená | 0 |  |  | 15% | 0
|  | zákl. přenesená | 0 |  |  | 21% | 0
|  | sníž. přenesená | 0 |  |  | 15% | 0
|  | nulová | 0 |  |  | 0% | 0
| Cena s DPH |  |  | v | CZK |  | 0
| Projektant |  |  | Zpracovatel
| Datum a podpis: |  | Razítko | Datum a podpis: |  |  | Razítko
| Objednavatel |  |  | Uchazeč
| Datum a podpis: |  | Razítko | Datum a podpis: |  |  | Razítko
REKAPITULACE ČLENĚNÍ SOUPISU PRACÍ
Stavba:
Komunitně správní centrum Dačicka č.p. 4
Objekt:
SO 02 - Bezbariérový výtah
Místo: |  |  | Dačice |  |  | Datum: | 9. 12. 2022
Zadavatel: |  |  | Město Dačice,Palackého nám.1, Dačice |  |  | Projektant: | P-atelierJH s.r.o.,Nádražní 249/II,J.Hradec
Uchazeč: |  |  | Vyplň údaj |  |  | Zpracovatel:
Kód dílu - Popis | [6 empty] | Cena celkem [CZK]
Náklady ze soupisu prací | [6 empty] | 0 | [11 empty] | -1
| HSV - Práce a dodávky HSV | [5 empty] | 0
| 1 - Zemní práce | [5 empty] | 0
| 2 - Zakládání | [5 empty] | 0
| 3 - Svislé a kompletní konstrukce | [5 empty] | 0
| 4 - Vodorovné konstrukce | [5 empty] | 0
| 6 - Úpravy povrchů, podlahy a osazování výplní | [5 empty] | 0
| 9 - Ostatní konstrukce a práce, bourání | [5 empty] | 0
| 998 - Přesun hmot | [5 empty] | 0
| PSV - Práce a dodávky PSV | [5 empty] | 0
| 711 - Izolace proti vodě, vlhkosti a plynům | [5 empty] | 0
| 712 - Povlakové krytiny | [5 empty] | 0
| 741 - Elektroinstalace - silnoproud | [5 empty] | 0
| 764 - Konstrukce klempířské | [5 empty] | 0
SOUPIS PRACÍ
Stavba:
Komunitně správní centrum Dačicka č.p. 4
Objekt:
SO 02 - Bezbariérový výtah
Místo: |  |  | Dačice |  |  | Datum: | 9. 12. 2022
Zadavatel: |  |  | Město Dačice,Palackého nám.1, Dačice |  |  | Projektant: | P-atelierJH s.r.o.,Nádražní 249/II,J.Hradec
Uchazeč: |  |  | Vyplň údaj |  |  | Zpracovatel:
PČ | Typ | Kód | Popis | MJ | Množství | J.cena [CZK] | Cena celkem [CZK] | Cenová soustava |  | DPH | J. Nh [h] | Nh celkem [h] | J. hmotnost [t] | Hmotnost celkem [t] | J. suť [t] | Suť Celkem [t]
Náklady soupisu celkem | [6 empty] | 0 |  |  |  |  | 0 |  | 0 |  | 0 |  | D | -1 | [10 empty] | 0
| D | HSV | Práce a dodávky HSV |  |  |  | 0 |  |  |  |  | 0 |  | 0 |  | 0 | 1 | D | 0 |  |  |  | ROZPOCET | [6 empty] | 0
| D | 1 | Zemní práce |  |  |  | 0 |  |  |  |  | 0 |  | 0 |  | 0 | 1 | D | 1 |  |  |  | ROZPOCET | [6 empty] | 0
1 | K | 131201101 | Hloubení jam nezapažených v hornině tř. 3 objemu do 100 m3 | m3 | 17.01 |  | 0 | Vlastní |  | základní |  | 0 | 0 | 0 | 0 | 0 | 4 | K | 2 |  |  |  | ROZPOCET | 0 | 0 | 0 | 0 | 0 | 1 | 0 | 4 | 2
| VV |  | 0,41*(1,75+3,7)*1,31 |  | 2.927 | [12 empty] | VV | 2 | 2 | True | 0 | ROZPOCET
| VV |  | 0,27*0,73*1,31 |  | 0.258 | [12 empty] | VV | 2 | 2 | True | 0 | ROZPOCET
| VV |  | 2,48*3,26*1,71 |  | 13.825 | [12 empty] | VV | 2 | 2 | True | 0 | ROZPOCET
| VV |  | Součet |  | 17.01 | [12 empty] | VV | 2 | 4 | True | 1 | ROZPOCET
2 | K | 161101101 | Svislé přemístění výkopku z horniny tř. 1 až 4 hl výkopu do 2,5 m | m3 | 17.01 |  | 0 | Vlastní |  | základní |  | 0 | 0 | 0 | 0 | 0 | 4 | K | 2 |  |  |  | ROZPOCET | 0 | 0 | 0 | 0 | 0 | 1 | 0 | 4 | 4
| VV |  | 0,41*(1,75+3,7)*1,31 |  | 2.927 | [12 empty] | VV | 2 | 2 | True | 0 | ROZPOCET
| VV |  | 0,27*0,73*1,31 |  | 0.258 | [12 empty] | VV | 2 | 2 | True | 0 | ROZPOCET
| VV |  | 2,48*3,26*1,71 |  | 13.825 | [12 empty] | VV | 2 | 2 | True | 0 | ROZPOCET
| VV |  | Součet |  | 17.01 | [12 empty] | VV | 2 | 4 | True | 1 | ROZPOCET
3 | K | 162701105 | Vodorovné přemístění do 10000 m výkopku/sypaniny z horniny tř. 1 až 4 | m3 | 11.683 |  | 0 | Vlastní |  | základní |  | 0 | 0 | 0 | 0 | 0 | 4 | K | 2 |  |  |  | ROZPOCET | 0 | 0 | 0 | 0 | 0 | 1 | 0 | 4 | 6
| VV |  | 2,44*2,8*1,71 |  | 11.683 | [12 empty] | VV | 2 | 2 | True | 0 | ROZPOCET
| VV |  | Součet |  | 11.683 | [12 empty] | VV | 2 | 4 | True | 1 | ROZPOCET
4 | K | 171201201 | Uložení sypaniny na skládky | m3 | 11.683 |  | 0 | Vlastní |  | základní |  | 0 | 0 | 0 | 0 | 0 | 4 | K | 2 |  |  |  | ROZPOCET | 0 | 0 | 0 | 0 | 0 | 1 | 0 | 4 | 8
5 | K | 171222 | Poplatek za uložení sypaniny na skládce | t | 22.198 |  | 0 | Vlastní |  | základní |  | 0 | 0 | 0 | 0 | 0 | 4 | K | 2 |  |  |  | ROZPOCET | 0 | 0 | 0 | 0 | 0 | 1 | 0 | 4 | 10
| VV |  | 11,683*1,9 |  | 22.198 | [12 empty] | VV | 2 | 2 | True | 0 | ROZPOCET
| VV |  | Součet |  | 22.198 | [12 empty] | VV | 2 | 4 | True | 1 | ROZPOCET
6 | K | 174101101 | Zásyp jam, šachet rýh nebo kolem objektů sypaninou se zhutněním | m3 | 5.327 |  | 0 | CS ÚRS 2022 01 |  | základní |  | 0 | 0 | 0 | 0 | 0 | 4 | K | 2 |  |  |  | ROZPOCET | 0 | 0 | 0 | 0 | 0 | 1 | 0 | 4 | 12
| VV |  | 17,01-2,44*2,8*1,71 |  | 5.327 | [12 empty] | VV | 2 | 2 | True | 0 | ROZPOCET
| VV |  | Součet |  | 5.327 | [12 empty] | VV | 2 | 4 | True | 1 | ROZPOCET
| D | 2 | Zakládání |  |  |  | 0 |  |  |  |  | 0 |  | 0 |  | 0 | 1 | D | 1 |  |  |  | ROZPOCET | [6 empty] | 0
7 | K | 273313511 | Základové desky z betonu tř. C 12/15 XC2 - podbetonování desky tl.100 mm | m3 | 0.704 |  | 0 | CS ÚRS 2022 01 |  | základní |  | 0 | 0 | 0 | 0 | 0 | 4 | K | 2 |  |  |  | ROZPOCET | 0 | 0 | 0 | 0 | 0 | 1 | 0 | 4 | 14
| VV |  | 2,48*2,84*0,1 |  | 0.704 | [12 empty] | VV | 2 | 2 | True | 0 | ROZPOCET
| VV |  | Součet |  | 0.704 | [12 empty] | VV | 2 | 4 | True | 1 | ROZPOCET
8 | K | 273322611 | Základové desky ze ŽB se zvýšenými nároky na prostředí tř. C 30/37 XC2 | m3 | 2.113 |  | 0 | CS ÚRS 2022 01 |  | základní |  | 0 | 0 | 0 | 0 | 0 | 4 | K | 2 |  |  |  | ROZPOCET | 0 | 0 | 0 | 0 | 0 | 1 | 0 | 4 | 16
| VV |  | (2,84*2,48)*0,30 |  | 2.113 | [12 empty] | VV | 2 | 2 | True | 0 | ROZPOCET
| VV |  | Součet |  | 2.113 | [12 empty] | VV | 2 | 4 | True | 1 | ROZPOCET
9 | K | 273351215 | Zřízení bednění stěn základových desek | m2 | 3.12 |  | 0 | Vlastní |  | základní |  | 0 | 0 | 0 | 0 | 0 | 4 | K | 2 |  |  |  | ROZPOCET | 0 | 0 | 0 | 0 | 0 | 1 | 0 | 4 | 18
| VV |  | (2,48*2+2,84)*0,4 |  | 3.12 | [12 empty] | VV | 2 | 2 | True | 0 | ROZPOCET
| VV |  | Součet |  | 3.12 | [12 empty] | VV | 2 | 4 | True | 1 | ROZPOCET
10 | K | 273351216 | Odstranění bednění stěn základových desek | m2 | 3.12 |  | 0 | Vlastní |  | základní |  | 0 | 0 | 0 | 0 | 0 | 4 | K | 2 |  |  |  | ROZPOCET | 0 | 0 | 0 | 0 | 0 | 1 | 0 | 4 | 20
| VV |  | (2,48*2+2,84)*0,4 |  | 3.12 | [12 empty] | VV | 2 | 2 | True | 0 | ROZPOCET
| VV |  | Součet |  | 3.12 | [12 empty] | VV | 2 | 4 | True | 1 | ROZPOCET
11 | K | 273361821 | Výztuž základových desek - pevná příruba tl. 10 mm s navařenou betonářskou ocelí 10 505 (R) R12 dl. 1,5 m po 166mm ve dvou vrstvách mm pro stykování se ztr. bedněním s trny M12 pro upevnění volné příruby 10 mm | t | 0.427 |  | 0 | CS ÚRS 2022 01 |  | základní |  | 0 | 0 | 0 | 0 | 0 | 4 | K | 2 |  |  |  | ROZPOCET | 0 | 0 | 0 | 0 | 0 | 1 | 0 | 4 | 22
| VV |  | 1,94*0,1*0,01*7,8*4 |  | 0.061 | [12 empty] | VV | 2 | 2 | True | 0 | ROZPOCET
| VV |  | 1,94*0,4*0,01*7,8*2 |  | 0.121 | [12 empty] | VV | 2 | 2 | True | 0 | ROZPOCET
| VV |  | 1,81*0,1*0,01*7,8*4 |  | 0.056 | [12 empty] | VV | 2 | 2 | True | 0 | ROZPOCET
| VV |  | 1,81*0,4*0,01*7,8*2 |  | 0.113 | [12 empty] | VV | 2 | 2 | True | 0 | ROZPOCET
| VV |  | 42*1,5*3,14*0,007*0,007*7,800 |  | 0.076 | [12 empty] | VV | 2 | 2 | True | 0 | ROZPOCET
| VV |  | Součet |  | 0.427 | [12 empty] | VV | 2 | 4 | True | 1 | ROZPOCET
12 | K | 273362021 | Výztuž základových desek svařovanými sítěmi Kari 8/100/100 | t | 0.139 |  | 0 | CS ÚRS 2022 01 |  | základní |  | 0 | 0 | 0 | 0 | 0 | 4 | K | 2 |  |  |  | ROZPOCET | 0 | 0 | 0 | 0 | 0 | 1 | 0 | 4 | 24
| VV |  | 2,48*2,84*0,0079*1,25*2 |  | 0.139 | [12 empty] | VV | 2 | 2 | True | 0 | ROZPOCET
| VV |  | Součet |  | 0.139 | [12 empty] | VV | 2 | 4 | True | 1 | ROZPOCET
| D | 3 | Svislé a kompletní konstrukce |  |  |  | 0 |  |  |  |  | 0 |  | 0 |  | 0 | 1 | D | 1 |  |  |  | ROZPOCET | [6 empty] | 0
13 | K | 31111310 | Zdivo ze ztraceného bednění tl. 200 mm včetně výplně C25/30 a koneč.povrch úpr. | m2 | 109.182 |  | 0 | Vlastní |  | základní |  | 0 | 0 | 0 | 0 | 0 | 4 | K | 2 |  |  |  | ROZPOCET | 0 | 0 | 0 | 0 | 0 | 1 | 0 | 4 | 26
| VV |  | (2,210+2,34)*2*12,90-8,208 |  | 109.182 | [12 empty] | VV | 2 | 2 | True | 0 | ROZPOCET
| VV |  | Součet |  | 109.182 | [12 empty] | VV | 2 | 4 | True | 1 | ROZPOCET
14 | K | 311361821 | Výztuž nosných zdí betonářskou ocelí 10 505 upřesnit dle vybraného výtahu | t | 2.262 |  | 0 | CS ÚRS 2022 01 |  | základní |  | 0 | 0 | 0 | 0 | 0 | 4 | K | 2 |  |  |  | ROZPOCET | 0 | 0 | 0 | 0 | 0 | 1 | 0 | 4 | 28
| VV |  | 109,182*(6*0,00121+5*0,00062)*2 |  | 2.262 | [12 empty] | VV | 2 | 2 | True | 0 | ROZPOCET
| VV |  | Součet |  | 2.262 | [12 empty] | VV | 2 | 4 | True | 1 | ROZPOCET
| D | 4 | Vodorovné konstrukce |  |  |  | 0 |  |  |  |  | 0 |  | 0 |  | 0 | 1 | D | 1 |  |  |  | ROZPOCET | [6 empty] | 0
15 | K | 411321616 | Stropy deskové ze ŽB tř. C 30/37 | m3 | 0.776 |  | 0 | CS ÚRS 2022 01 |  | základní |  | 0 | 0 | 0 | 0 | 0 | 4 | K | 2 |  |  |  | ROZPOCET | 0 | 0 | 0 | 0 | 0 | 1 | 0 | 4 | 30
| VV |  | 2,21*2,34*0,15 |  | 0.776 | [12 empty] | VV | 2 | 2 | True | 0 | ROZPOCET
| VV |  | Součet |  | 0.776 | [12 empty] | VV | 2 | 4 | True | 1 | ROZPOCET
16 | K | 411351101 | Zřízení bednění stropů deskových | m2 | 7.446 |  | 0 | Vlastní |  | základní |  | 0 | 0 | 0 | 0 | 0 | 4 | K | 2 |  |  |  | ROZPOCET | 0 | 0 | 0 | 0 | 0 | 1 | 0 | 4 | 32
| VV |  | 2,21*2,34 |  | 5.171 | [12 empty] | VV | 2 | 2 | True | 0 | ROZPOCET
| VV |  | (2,21+2,34)*2*0,25 |  | 2.275 | [12 empty] | VV | 2 | 2 | True | 0 | ROZPOCET
| VV |  | Součet |  | 7.446 | [12 empty] | VV | 2 | 4 | True | 1 | ROZPOCET
17 | K | 411351102 | Odstranění bednění stropů deskových | m2 | 7.446 |  | 0 | Vlastní |  | základní |  | 0 | 0 | 0 | 0 | 0 | 4 | K | 2 |  |  |  | ROZPOCET | 0 | 0 | 0 | 0 | 0 | 1 | 0 | 4 | 34
| VV |  | (2,21+2,34)*2*0,25 |  | 2.275 | [12 empty] | VV | 2 | 2 | True | 0 | ROZPOCET
| VV |  | 2,21*2,34 |  | 5.171 | [12 empty] | VV | 2 | 2 | True | 0 | ROZPOCET
| VV |  | Součet |  | 7.446 | [12 empty] | VV | 2 | 4 | True | 1 | ROZPOCET
18 | K | 411354185 | Příplatek k zřízení podpěrné konstrukci stropů pro zatížení do 20 kPa za výšku přes 4 do 6 m | m2 | 7.446 |  | 0 | Vlastní |  | základní |  | 0 | 0 | 0 | 0 | 0 | 4 | K | 2 |  |  |  | ROZPOCET | 0 | 0 | 0 | 0 | 0 | 1 | 0 | 4 | 36
| VV |  | (2,21+2,34)*2*0,25 |  | 2.275 | [12 empty] | VV | 2 | 2 | True | 0 | ROZPOCET
| VV |  | 2,21*2,34 |  | 5.171 | [12 empty] | VV | 2 | 2 | True | 0 | ROZPOCET
| VV |  | Součet |  | 7.446 | [12 empty] | VV | 2 | 4 | True | 1 | ROZPOCET
19 | K | 411354186 | Příplatek k odstranění podpěrné konstrukci stropů pro zatížení do 20 kPa za výšku přes 4 do 6 m | m2 | 7.446 |  | 0 | Vlastní |  | základní |  | 0 | 0 | 0 | 0 | 0 | 4 | K | 2 |  |  |  | ROZPOCET | 0 | 0 | 0 | 0 | 0 | 1 | 0 | 4 | 38
| VV |  | (2,21+2,34)*2*0,25 |  | 2.275 | [12 empty] | VV | 2 | 2 | True | 0 | ROZPOCET
| VV |  | 2,21*2,34 |  | 5.171 | [12 empty] | VV | 2 | 2 | True | 0 | ROZPOCET
| VV |  | Součet |  | 7.446 | [12 empty] | VV | 2 | 4 | True | 1 | ROZPOCET
20 | K | 411362021 | Výztuž stropů svařovanými sítěmi Kari | t | 0.08 |  | 0 | CS ÚRS 2022 01 |  | základní |  | 0 | 0 | 0 | 0 | 0 | 4 | K | 2 |  |  |  | ROZPOCET | 0 | 0 | 0 | 0 | 0 | 1 | 0 | 4 | 40
| VV |  | 2,21*2,34*1,25*0,01234 |  | 0.08 | [12 empty] | VV | 2 | 2 | True | 0 | ROZPOCET
| VV |  | Součet |  | 0.08 | [12 empty] | VV | 2 | 4 | True | 1 | ROZPOCET
21 | K | 417321515 | Ztužující pásy a věnce ze ŽB tř. C 25/30 | m3 | 1.297 |  | 0 | CS ÚRS 2022 01 |  | základní |  | 0 | 0 | 0 | 0 | 0 | 4 | K | 2 |  |  |  | ROZPOCET | 0 | 0 | 0 | 0 | 0 | 1 | 0 | 4 | 42
| VV |  | ((2,34+1,81*2)*0,33+1,2*0,2)*0,2 |  | 0.441 | [12 empty] | VV | 2 | 2 | True | 0 | ROZPOCET
| VV |  | ((2,34+1,81*2)*0,32+1,2*0,25)*0,2 |  | 0.441 | [12 empty] | VV | 2 | 2 | True | 0 | ROZPOCET
| VV |  | (2,34*2+1,81*2)*0,25*0,2 |  | 0.415 | [12 empty] | VV | 2 | 2 | True | 0 | ROZPOCET
| VV |  | Součet |  | 1.297 | [12 empty] | VV | 2 | 4 | True | 1 | ROZPOCET
22 | K | 417351115 | Zřízení bednění ztužujících věnců | m2 | 17.832 |  | 0 | CS ÚRS 2022 01 |  | základní |  | 0 | 0 | 0 | 0 | 0 | 4 | K | 2 |  |  |  | ROZPOCET | 0 | 0 | 0 | 0 | 0 | 1 | 0 | 4 | 44
| VV |  | (2,21*2+2,34+1,94*2+1,81*2)*0,4*3+0,2*1,2*3 |  | 17.832 | [12 empty] | VV | 2 | 2 | True | 0 | ROZPOCET
| VV |  | Součet |  | 17.832 | [12 empty] | VV | 2 | 4 | True | 1 | ROZPOCET
23 | K | 417351116 | Odstranění bednění ztužujících věnců | m2 | 17.832 |  | 0 | CS ÚRS 2022 01 |  | základní |  | 0 | 0 | 0 | 0 | 0 | 4 | K | 2 |  |  |  | ROZPOCET | 0 | 0 | 0 | 0 | 0 | 1 | 0 | 4 | 46
| VV |  | (2,21*2+2,34+1,94*2+1,81*2)*0,4*3+0,2*1,2*3 |  | 17.832 | [12 empty] | VV | 2 | 2 | True | 0 | ROZPOCET
| VV |  | Součet |  | 17.832 | [12 empty] | VV | 2 | 4 | True | 1 | ROZPOCET
24 | K | 417361821 | Výztuž ztužujících pásů a věnců betonářskou ocelí | t | 0.338 |  | 0 | CS ÚRS 2022 01 |  | základní |  | 0 | 0 | 0 | 0 | 0 | 4 | K | 2 |  |  |  | ROZPOCET | 0 | 0 | 0 | 0 | 0 | 1 | 0 | 4 | 48
| VV |  | 0,27*1,25 |  | 0.338 | [12 empty] | VV | 2 | 2 | True | 0 | ROZPOCET
| VV |  | Součet |  | 0.338 | [12 empty] | VV | 2 | 4 | True | 1 | ROZPOCET
| D | 6 | Úpravy povrchů, podlahy a osazování výplní |  |  |  | 0 |  |  |  |  | 0 |  | 0 |  | 0 | 1 | D | 1 |  |  |  | ROZPOCET | [6 empty] | 0
25 | K | 612131121 | Penetrace akrylát-silikonová vnitřních stěn nanášená ručně | m2 | 86.817 |  | 0 | CS ÚRS 2022 01 |  | základní |  | 0 | 0 | 0 | 0 | 0 | 4 | K | 2 |  |  |  | ROZPOCET | 0 | 0 | 0 | 0 | 0 | 1 | 0 | 4 | 50
| VV |  | (1,94+1,81)*2*12,67-2,28*1,2*3 |  | 86.817 | [12 empty] | VV | 2 | 2 | True | 0 | ROZPOCET
| VV |  | Součet |  | 86.817 | [12 empty] | VV | 2 | 4 | True | 1 | ROZPOCET
26 | K | 612142001 | Potažení vnitřních stěn sklovláknitým pletivem vtlačeným do tenkovrstvé hmoty | m2 | 86.817 |  | 0 | CS ÚRS 2022 01 |  | základní |  | 0 | 0 | 0 | 0 | 0 | 4 | K | 2 |  |  |  | ROZPOCET | 0 | 0 | 0 | 0 | 0 | 1 | 0 | 4 | 52
| VV |  | (1,94+1,81)*2*12,67-2,28*1,2*3 |  | 86.817 | [12 empty] | VV | 2 | 2 | True | 0 | ROZPOCET
| VV |  | Součet |  | 86.817 | [12 empty] | VV | 2 | 4 | True | 1 | ROZPOCET
27 | K | 612181101 | Minerální stěrka tl. do 2 mm vnitřních stěn | m2 | 86.817 |  | 0 | Vlastní |  | základní |  | 0 | 0 | 0 | 0 | 0 | 4 | K | 2 |  |  |  | ROZPOCET | 0 | 0 | 0 | 0 | 0 | 1 | 0 | 4 | 54
| VV |  | (1,94+1,81)*2*12,67-2,28*1,2*3 |  | 86.817 | [12 empty] | VV | 2 | 2 | True | 0 | ROZPOCET
| VV |  | Součet |  | 86.817 | [12 empty] | VV | 2 | 4 | True | 1 | ROZPOCET
28 | K | 617311131 | Potažení vnitřních světlíků nebo výtahových šachet vápenným štukem tloušťky do 3 mm | m2 | 80.6 |  | 0 | CS ÚRS 2022 01 |  | základní |  | 0 | 0 | 0 | 0 | 0 | 4 | K | 2 |  |  |  | ROZPOCET | 0 | 0 | 0 | 0 | 0 | 1 | 0 | 4 | 56
| VV |  | 2,31*11,46*2+0,3*(1,26+2,23*2)+2,5*11,47-1,2*2,28 |  | 80.6 | [12 empty] | VV | 2 | 2 | True | 0 | ROZPOCET
| VV |  | Součet |  | 80.6 | [12 empty] | VV | 2 | 4 | True | 1 | ROZPOCET
29 | K | 622131111 | Polymercementový spojovací můstek vnějších stěn nanášený ručně | m2 | 1.716 |  | 0 | CS ÚRS 2022 01 |  | základní |  | 0 | 0 | 0 | 0 | 0 | 4 | K | 2 |  |  |  | ROZPOCET | 0 | 0 | 0 | 0 | 0 | 1 | 0 | 4 | 58
| VV |  | 0,3*(1,26+2,23*2) |  | 1.716 | [12 empty] | VV | 2 | 2 | True | 0 | ROZPOCET
| VV |  | Součet |  | 1.716 | [12 empty] | VV | 2 | 4 | True | 1 | ROZPOCET
30 | K | 622142001 | Potažení vnějších stěn sklovláknitým pletivem vtlačeným do tenkovrstvé hmoty | m2 | 80.6 |  | 0 | CS ÚRS 2022 01 |  | základní |  | 0 | 0 | 0 | 0 | 0 | 4 | K | 2 |  |  |  | ROZPOCET | 0 | 0 | 0 | 0 | 0 | 1 | 0 | 4 | 60
| VV |  | 0,3*(1,26+2,23*2) |  | 1.716 | [12 empty] | VV | 2 | 2 | True | 0 | ROZPOCET
| VV |  | 2,31*11,46*2 |  | 52.945 | [12 empty] | VV | 2 | 2 | True | 0 | ROZPOCET
| VV |  | 2,5*11,47-1,2*2,28 |  | 25.939 | [12 empty] | VV | 2 | 2 | True | 0 | ROZPOCET
| VV |  | Součet |  | 80.6 | [12 empty] | VV | 2 | 4 | True | 1 | ROZPOCET
31 | K | 622143003 | Montáž omítkových plastových nebo pozinkovaných rohových profilů s tkaninou | m | 29.36 |  | 0 | CS ÚRS 2022 01 |  | základní |  | 0 | 0 | 0 | 0 | 0 | 4 | K | 2 |  |  |  | ROZPOCET | 0 | 0 | 0 | 0 | 0 | 1 | 0 | 4 | 62
| VV |  | 1,2+2,28*2 |  | 5.76 | [12 empty] | VV | 2 | 2 | True | 0 | ROZPOCET
| VV |  | 11,8*2 |  | 23.6 | [12 empty] | VV | 2 | 2 | True | 0 | ROZPOCET
| VV |  | Součet |  | 29.36 | [12 empty] | VV | 2 | 4 | True | 1 | ROZPOCET
32 | M | 590514840 | lišta rohová PVC 10/10 cm s tkaninou bal. 2,5 m | m | 30.828 |  | 0 | Vlastní |  | základní |  | 0 | 0 | 0 | 0 | 0 | 8 | M | 2 |  |  |  | ROZPOCET | 0 | 0 | 0 | 0 | 0 | 1 | 0 | 4 | 64
| VV |  | 29,36*1,05 "Přepočtené koeficientem množství |  | 30.828 | [12 empty] | VV | 2 | 2 | True | 0 | ROZPOCET
| VV |  | Součet |  | 30.828 | [12 empty] | VV | 2 | 4 | True | 1 | ROZPOCET
33 | K | 622143004 | Montáž omítkových samolepících začišťovacích profilů (APU lišt) | m | 19.81 |  | 0 | CS ÚRS 2022 01 |  | základní |  | 0 | 0 | 0 | 0 | 0 | 4 | K | 2 |  |  |  | ROZPOCET | 0 | 0 | 0 | 0 | 0 | 1 | 0 | 4 | 66
| VV |  | (0,8+0,9)*2 |  | 3.4 | [12 empty] | VV | 2 | 2 | True | 0 | ROZPOCET
| VV |  | 0,6*4 |  | 2.4 | [12 empty] | VV | 2 | 2 | True | 0 | ROZPOCET
| VV |  | 2.47+2.11+1.6+1.2+0.87+1.2+2.28*2 |  | 14.01 | [12 empty] | VV | 2 | 2 | True | 0 | ROZPOCET
| VV |  | Součet |  | 19.81 | [12 empty] | VV | 2 | 4 | True | 1 | ROZPOCET
34 | M | 590514760 | profil okenní začišťovací s tkaninou -Thermospoj 9 mm/2,4 m | m | 20.801 |  | 0 | Vlastní |  | základní |  | 0 | 0 | 0 | 0 | 0 | 8 | M | 2 |  |  |  | ROZPOCET | 0 | 0 | 0 | 0 | 0 | 1 | 0 | 4 | 68
| VV |  | 19,81*1,05 "Přepočtené koeficientem množství |  | 20.801 | [12 empty] | VV | 2 | 2 | True | 0 | ROZPOCET
| VV |  | Součet |  | 20.801 | [12 empty] | VV | 2 | 4 | True | 1 | ROZPOCET
35 | K | 622211011 | Montáž kontaktního zateplení vnějších stěn z polystyrénových desek tl do 80 mm | m2 | 11.141 |  | 0 | CS ÚRS 2022 01 |  | základní |  | 0 | 0 | 0 | 0 | 0 | 4 | K | 2 |  |  |  | ROZPOCET | 0 | 0 | 0 | 0 | 0 | 1 | 0 | 4 | 70
| VV |  | (2,46+2,23*2)*1,61 |  | 11.141 | [12 empty] | VV | 2 | 2 | True | 0 | ROZPOCET
| VV |  | Součet |  | 11.141 | [12 empty] | VV | 2 | 4 | True | 1 | ROZPOCET
36 | M | 2837641801 | deska z extrudovaného polystyrénu XPS 60 mm | m2 | 11.364 |  | 0 | Vlastní |  | základní |  | 0 | 0 | 0 | 0 | 0 | 8 | M | 2 |  |  |  | ROZPOCET | 0 | 0 | 0 | 0 | 0 | 1 | 0 | 4 | 72
| VV |  | 11,141*1,02 "Přepočtené koeficientem množství |  | 11.364 | [12 empty] | VV | 2 | 2 | True | 0 | ROZPOCET
| VV |  | Součet |  | 11.364 | [12 empty] | VV | 2 | 4 | True | 1 | ROZPOCET
37 | K | 622221111 | Montáž kontaktního zateplení vnějších stěn z minerální vlny s kolmou orientací tl do 80 mm | m2 | 80.909 |  | 0 | CS ÚRS 2022 01 |  | základní |  | 0 | 0 | 0 | 0 | 0 | 4 | K | 2 |  |  |  | ROZPOCET | 0 | 0 | 0 | 0 | 0 | 1 | 0 | 4 | 74
| VV |  | 2,5*11,47-1,2*2,28 |  | 25.939 | [12 empty] | VV | 2 | 2 | True | 0 | ROZPOCET
| VV |  | 2,31*11,46*2 |  | 52.945 | [12 empty] | VV | 2 | 2 | True | 0 | ROZPOCET
| VV |  | 0,81*2,5 |  | 2.025 | [12 empty] | VV | 2 | 2 | True | 0 | ROZPOCET
| VV |  | Součet |  | 80.909 | [12 empty] | VV | 2 | 4 | True | 1 | ROZPOCET
38 | M | 6315151101 | deska minerální izolační tl. 80 mm | m2 | 82.527 |  | 0 | Vlastní |  | základní |  | 0 | 0 | 0 | 0 | 0 | 8 | M | 2 |  |  |  | ROZPOCET | 0 | 0 | 0 | 0 | 0 | 1 | 0 | 4 | 76
| VV |  | 80,909*1,02 "Přepočtené koeficientem množství |  | 82.527 | [12 empty] | VV | 2 | 2 | True | 0 | ROZPOCET
| VV |  | Součet |  | 82.527 | [12 empty] | VV | 2 | 4 | True | 1 | ROZPOCET
39 | K | 622252001 | Montáž zakládacích soklových lišt kontaktního zateplení | m | 5.63 |  | 0 | CS ÚRS 2022 01 |  | základní |  | 0 | 0 | 0 | 0 | 0 | 4 | K | 2 |  |  |  | ROZPOCET | 0 | 0 | 0 | 0 | 0 | 1 | 0 | 4 | 78
| VV |  | 0,6+0,57+2,23*2 |  | 5.63 | [12 empty] | VV | 2 | 2 | True | 0 | ROZPOCET
| VV |  | Součet |  | 5.63 | [12 empty] | VV | 2 | 4 | True | 1 | ROZPOCET
40 | M | 590516450 | lišta soklová Al s okapničkou, zakládací U 08 cm, 0,7/200 cm | m | 5.912 |  | 0 | Vlastní |  | základní |  | 0 | 0 | 0 | 0 | 0 | 8 | M | 2 |  |  |  | ROZPOCET | 0 | 0 | 0 | 0 | 0 | 1 | 0 | 4 | 80
| VV |  | 5,63*1,05 "Přepočtené koeficientem množství |  | 5.912 | [12 empty] | VV | 2 | 2 | True | 0 | ROZPOCET
| VV |  | Součet |  | 5.912 | [12 empty] | VV | 2 | 4 | True | 1 | ROZPOCET
41 | M | 622500 | Extrudovaný polystyren tl. 20 mm / ozn I | m2 | 19.566 |  | 0 | Vlastní |  | základní |  | 0 | 0 | 0 | 0 | 0 | 8 | M | 2 |  |  |  | ROZPOCET | 0 | 0 | 0 | 0 | 0 | 1 | 0 | 4 | 82
| VV |  | 19,566 |  | 19.566 | [12 empty] | VV | 2 | 2 | True | 0 | ROZPOCET
| VV |  | Součet |  | 19.566 | [12 empty] | VV | 2 | 4 | True | 1 | ROZPOCET
42 | K | 622511111 | Tenkovrstvá akrylátová mozaiková střednězrnná omítka včetně penetrace vnějších stěn | m2 | 1.944 |  | 0 | Vlastní |  | základní |  | 0 | 0 | 0 | 0 | 0 | 4 | K | 2 |  |  |  | ROZPOCET | 0 | 0 | 0 | 0 | 0 | 1 | 0 | 4 | 84
| VV |  | (2,31*2+0,65*2+0,28*2)*0,3 |  | 1.944 | [12 empty] | VV | 2 | 2 | True | 0 | ROZPOCET
| VV |  | Součet |  | 1.944 | [12 empty] | VV | 2 | 4 | True | 1 | ROZPOCET
43 | K | 622541011 | Tenkovrstvá silikonsilikátová zrnitá omítka tl. 1,5 mm včetně penetrace vnějších stěn | m2 | 80.283 |  | 0 | Vlastní |  | základní |  | 0 | 0 | 0 | 0 | 0 | 4 | K | 2 |  |  |  | ROZPOCET | 0 | 0 | 0 | 0 | 0 | 1 | 0 | 4 | 86
| VV |  | 11,45*2,31*2+11,47*2,5-1,2*2,28+0,28*2*1,98+0,28*1,2 |  | 80.283 | [12 empty] | VV | 2 | 2 | True | 0 | ROZPOCET
| VV |  | Součet |  | 80.283 | [12 empty] | VV | 2 | 4 | True | 1 | ROZPOCET
44 | K | 629995211 | Očištění vnějších ploch otryskáním nesušeným křemičitým pískem omítnutého povrchu | m2 | 80.332 |  | 0 | CS ÚRS 2022 01 |  | základní |  | 0 | 0 | 0 | 0 | 0 | 4 | K | 2 |  |  |  | ROZPOCET | 0 | 0 | 0 | 0 | 0 | 1 | 0 | 4 | 88
| VV |  | -0,8*0,9-1,55*2,1-0,9*2,47-1,2*1,6-0,6*0,6*-0,9*1,97-0,9*2,47-8,63 |  | -18.333 | [12 empty] | VV | 2 | 2 | True | 0 | ROZPOCET
| VV |  | 8,18*10,9+2,23*3,68*0,5+0,5*10,8 |  | 98.665 | [12 empty] | VV | 2 | 2 | True | 0 | ROZPOCET
| VV |  | Součet |  | 80.332 | [12 empty] | VV | 2 | 4 | True | 1 | ROZPOCET
45 | K | 631311115 | Betonová mazanina tl.100 mm | m3 | 0.351 |  | 0 | CS ÚRS 2022 01 |  | základní |  | 0 | 0 | 0 | 0 | 0 | 4 | K | 2 |  |  |  | ROZPOCET | 0 | 0 | 0 | 0 | 0 | 1 | 0 | 4 | 90
| VV |  | 1,81*1,94*0,1 |  | 0.351 | [12 empty] | VV | 2 | 2 | True | 0 | ROZPOCET
| VV |  | Součet |  | 0.351 | [12 empty] | VV | 2 | 4 | True | 1 | ROZPOCET
| D | 9 | Ostatní konstrukce a práce, bourání |  |  |  | 0 |  |  |  |  | 0 |  | 0 |  | 0 | 1 | D | 1 |  |  |  | ROZPOCET | [6 empty] | 0
46 | K | 941121112 | Montáž lešení řadového trubkového těžkého s podlahami zatížení do 300 kg/m2 š do 1,5 m v do 20 m | m2 | 66 |  | 0 | CS ÚRS 2022 01 |  | základní |  | 0 | 0 | 0 | 0 | 0 | 4 | K | 2 |  |  |  | ROZPOCET | 0 | 0 | 0 | 0 | 0 | 1 | 0 | 4 | 92
| VV |  | 12*(1,5+2,5+1,5) |  | 66 | [12 empty] | VV | 2 | 2 | True | 0 | ROZPOCET
| VV |  | Součet |  | 66 | [12 empty] | VV | 2 | 4 | True | 1 | ROZPOCET
47 | K | 941121212 | Příplatek k lešení řadovému trubkovému těžkému s podlahami š 1,5 m v 20 m za první a ZKD den použití | m2 | 3960 |  | 0 | CS ÚRS 2022 01 |  | základní |  | 0 | 0 | 0 | 0 | 0 | 4 | K | 2 |  |  |  | ROZPOCET | 0 | 0 | 0 | 0 | 0 | 1 | 0 | 4 | 94
| VV |  | 12*(1,5+1,5+2,5)*60 |  | 3960 | [12 empty] | VV | 2 | 2 | True | 0 | ROZPOCET
| VV |  | Součet |  | 3960 | [12 empty] | VV | 2 | 4 | True | 1 | ROZPOCET
48 | K | 941121812 | Demontáž lešení řadového trubkového těžkého s podlahami zatížení do 300 kg/m2 š do 1,5 m v do 20 m | m2 | 66 |  | 0 | CS ÚRS 2022 01 |  | základní |  | 0 | 0 | 0 | 0 | 0 | 4 | K | 2 |  |  |  | ROZPOCET | 0 | 0 | 0 | 0 | 0 | 1 | 0 | 4 | 96
| VV |  | 12*(1,5+1,5+2,5) |  | 66 | [12 empty] | VV | 2 | 2 | True | 0 | ROZPOCET
| VV |  | Součet |  | 66 | [12 empty] | VV | 2 | 4 | True | 1 | ROZPOCET
49 | K | 966101 | Úprava stáv.krovu a krytiny / u výtahu / | soub | 1 |  | 0 | Vlastní |  | základní |  | 0 | 0 | 0 | 0 | 0 | 4 | K | 2 |  |  |  | ROZPOCET | 0 | 0 | 0 | 0 | 0 | 1 | 0 | 4 | 98
| VV |  | 1 |  | 1 | [12 empty] | VV | 2 | 2 | True | 0 | ROZPOCET
| VV |  | Součet |  | 1 | [12 empty] | VV | 2 | 4 | True | 1 | ROZPOCET
50 | K | 978015381 | Otlučení vnější vápenné nebo vápenocementové vnější omítky stupně členitosti 1 a 2 rozsahu do 80% /oprava stěny u výtahu pro hydroizolaci/ | m2 | 4.025 |  | 0 | CS ÚRS 2022 01 |  | základní |  | 0 | 0 | 0 | 0 | 0 | 4 | K | 2 |  |  |  | ROZPOCET | 0 | 0 | 0 | 0 | 0 | 1 | 0 | 4 | 100
| VV |  | 1,61*2,5 |  | 4.025 | [12 empty] | VV | 2 | 2 | True | 0 | ROZPOCET
| VV |  | Součet |  | 4.025 | [12 empty] | VV | 2 | 4 | True | 1 | ROZPOCET
51 | K | 98000 | Dod+mont. výtahu vč. dveří a všech souvis prací, elektrický osobní výtah pro přepravu osob (třída výtahu I), s plynulou regulací frekvenčním měničem, nosnost výtahu 630 kg, počet osob 8, rychlost 1m/s, klec 1100/1400/2200, provedení broušená nerezové ocel | soub | 1 |  | 0 | Vlastní |  | základní |  | 0 | 0 | 0 | 0 | 0 | 4 | K | 2 |  |  |  | ROZPOCET | 0 | 0 | 0 | 0 | 0 | 1 | 0 | 4 | 102
| P |  | Poznámka k položce: Poznámka k položce: Řešení pro užívání ZTP, automatické dveře, madlo, zrcadlo, sklopné zrcadlo | [14 empty] | P | 2
| VV |  | 1 |  | 1 | [12 empty] | VV | 2 | 2 | True | 0 | ROZPOCET
| VV |  | Součet |  | 1 | [12 empty] | VV | 2 | 4 | True | 1 | ROZPOCET
52 | K | 98002 | Dod+mont. větrací mřížky / ozn H | ks | 1 |  | 0 | Vlastní |  | základní |  | 0 | 0 | 0 | 0 | 0 | 4 | K | 2 |  |  |  | ROZPOCET | 0 | 0 | 0 | 0 | 0 | 1 | 0 | 4 | 104
| VV |  | 1 |  | 1 | [12 empty] | VV | 2 | 2 | True | 0 | ROZPOCET
| VV |  | Součet |  | 1 | [12 empty] | VV | 2 | 4 | True | 1 | ROZPOCET
74 | K | 98001 | Revize výtahu, uvedení do provozu | soub | 1 |  | 0 |  |  | základní |  | 0 | 0 | 0 | 0 | 0 | 4 | K | 2 |  |  |  | ROZPOCET | 0 | 0 | 0 | 0 | 0 | 1 | 0 | 4 | 106
| P |  | Poznámka k položce: Poznámka k položce: Řešení pro užívání ZTP, automatické dveře, madlo, zrcadlo, sklopné zrcadlo | [14 empty] | P | 2
| VV |  | 1 |  | 1 | [12 empty] | VV | 2 | 2 | True | 0 | ROZPOCET
| VV |  | Součet |  | 1 | [12 empty] | VV | 2 | 4 | True | 1 | ROZPOCET
| D | 998 | Přesun hmot |  |  |  | 0 |  |  |  |  | 0 |  | 0 |  | 0 | 1 | D | 1 |  |  |  | ROZPOCET | [6 empty] | 0
53 | K | 998017003 | Přesun hmot s omezením mechanizace pro budovy v do 24 m | t | 67.3 |  | 0 | CS ÚRS 2022 01 |  | základní |  | 0 | 0 | 0 | 0 | 0 | 4 | K | 2 |  |  |  | ROZPOCET | 0 | 0 | 0 | 0 | 0 | 1 | 0 | 4 | 108
| D | PSV | Práce a dodávky PSV |  |  |  | 0 |  |  |  |  | 0 |  | 0 |  | 0 | 2 | D | 0 |  |  |  | ROZPOCET | [6 empty] | 0
| D | 711 | Izolace proti vodě, vlhkosti a plynům |  |  |  | 0 |  |  |  |  | 0 |  | 0 |  | 0 | 2 | D | 1 |  |  |  | ROZPOCET | [6 empty] | 0
54 | K | 711111001 | Provedení izolace proti zemní vlhkosti vodorovné za studena nátěrem penetračním | m2 | 7.043 |  | 0 | CS ÚRS 2022 01 |  | základní |  | 0 | 0 | 0 | 0 | 0 | 16 | K | 2 |  |  |  | ROZPOCET | 0 | 0 | 0 | 0 | 0 | 1 | 0 | 16 | 110
| VV |  | 2,84*2,48 |  | 7.043 | [12 empty] | VV | 2 | 2 | True | 0 | ROZPOCET
| VV |  | Součet |  | 7.043 | [12 empty] | VV | 2 | 4 | True | 1 | ROZPOCET
55 | M | 111631500 | lak asfaltový ALP/9 (MJ t) bal 9 kg | t | 0.018 |  | 0 | Vlastní |  | základní |  | 0 | 0 | 0 | 0 | 0 | 32 | M | 2 |  |  |  | ROZPOCET | 0 | 0 | 0 | 0 | 0 | 1 | 0 | 16 | 112
| VV |  | 2*0,009 |  | 0.018 | [12 empty] | VV | 2 | 2 | True | 0 | ROZPOCET
| VV |  | Součet |  | 0.018 | [12 empty] | VV | 2 | 4 | True | 1 | ROZPOCET
56 | K | 711112001 | Provedení izolace proti zemní vlhkosti svislé za studena nátěrem penetračním | m2 | 15.198 |  | 0 | CS ÚRS 2022 01 |  | základní |  | 0 | 0 | 0 | 0 | 0 | 16 | K | 2 |  |  |  | ROZPOCET | 0 | 0 | 0 | 0 | 0 | 1 | 0 | 16 | 114
| VV |  | 1,61*(2,34*2+2,38*2) |  | 15.198 | [12 empty] | VV | 2 | 2 | True | 0 | ROZPOCET
| VV |  | Součet |  | 15.198 | [12 empty] | VV | 2 | 4 | True | 1 | ROZPOCET
57 | M | 111631510 | lak asfaltový ALP/9 (MJ kg) bal 9 kg | kg | 18 |  | 0 | Vlastní |  | základní |  | 0 | 0 | 0 | 0 | 0 | 32 | M | 2 |  |  |  | ROZPOCET | 0 | 0 | 0 | 0 | 0 | 1 | 0 | 16 | 116
58 | K | 711141559 | Provedení izolace proti zemní vlhkosti pásy přitavením vodorovné NAIP | m2 | 14.086 |  | 0 | CS ÚRS 2022 01 |  | základní |  | 0 | 0 | 0 | 0 | 0 | 16 | K | 2 |  |  |  | ROZPOCET | 0 | 0 | 0 | 0 | 0 | 1 | 0 | 16 | 118
59 | M | 628361100 | pás těžký asfaltovaný proti radonu 4mm | m2 | 16.199 |  | 0 | Vlastní |  | základní |  | 0 | 0 | 0 | 0 | 0 | 32 | M | 2 |  |  |  | ROZPOCET | 0 | 0 | 0 | 0 | 0 | 1 | 0 | 16 | 120
60 | K | 711142559 | Provedení izolace proti zemní vlhkosti pásy přitavením svislé NAIP | m2 | 30.396 |  | 0 | CS ÚRS 2022 01 |  | základní |  | 0 | 0 | 0 | 0 | 0 | 16 | K | 2 |  |  |  | ROZPOCET | 0 | 0 | 0 | 0 | 0 | 1 | 0 | 16 | 122
61 | M | 628361101 | pás těžký asfaltovaný proti radonu 4mm | m2 | 36.476 |  | 0 | Vlastní |  | základní |  | 0 | 0 | 0 | 0 | 0 | 32 | M | 2 |  |  |  | ROZPOCET | 0 | 0 | 0 | 0 | 0 | 1 | 0 | 16 | 124
62 | K | 71120 | Ochrana hydroizolace pod úrovní terénu - geotextílie dle ozn C | m2 | 10.62 |  | 0 | Vlastní |  | základní |  | 0 | 0 | 0 | 0 | 0 | 16 | K | 2 |  |  |  | ROZPOCET | 0 | 0 | 0 | 0 | 0 | 1 | 0 | 16 | 126
| VV |  | 1,2*1,31 |  | 1.572 | [12 empty] | VV | 2 | 2 | True | 0 | ROZPOCET
| VV |  | (2,21*2+0,6+0,6)*1,61 |  | 9.048 | [12 empty] | VV | 2 | 2 | True | 0 | ROZPOCET
| VV |  | Součet |  | 10.62 | [12 empty] | VV | 2 | 4 | True | 1 | ROZPOCET
63 | K | 711745567 | Izolace proti vodě provedení spojů přitavením pásu NAIP 500 mm | m | 10 |  | 0 | CS ÚRS 2022 01 |  | základní |  | 0 | 0 | 0 | 0 | 0 | 16 | K | 2 |  |  |  | ROZPOCET | 0 | 0 | 0 | 0 | 0 | 1 | 0 | 16 | 128
| VV |  | 2,5*4 |  | 10 | [12 empty] | VV | 2 | 2 | True | 0 | ROZPOCET
| VV |  | Součet |  | 10 | [12 empty] | VV | 2 | 4 | True | 1 | ROZPOCET
64 | M | 6283611001 | pás těžký asfaltovaný | m2 | 11.5 |  | 0 | Vlastní |  | základní |  | 0 | 0 | 0 | 0 | 0 | 32 | M | 2 |  |  |  | ROZPOCET | 0 | 0 | 0 | 0 | 0 | 1 | 0 | 16 | 130
65 | K | 998711203 | Přesun hmot procentní pro izolace proti vodě, vlhkosti a plynům | % |  |  | 0 | CS ÚRS 2022 01 |  | základní |  | 0 | 0 | 0 | 0 | 0 | 16 | K | 2 |  |  |  | ROZPOCET | 0 | 0 | 0 | 0 | 0 | 1 | 0 | 16 | 132
| D | 712 | Povlakové krytiny |  |  |  | 0 |  |  |  |  | 0 |  | 0 |  | 0 | 2 | D | 1 |  |  |  | ROZPOCET | [6 empty] | 0
66 | K | 7123300 | Střecha výtahu - povlaková krytina - paro zábr.,lepená tepel.izolace EPS100S ve spádu /100-150 mm/,hydroizolace z PVC folie 2 mm celoplošně lepená/ ozn E/ vč. obvodového upevňovacího poplastovaného pásku š. 50 mm pro folie | m2 | 6.5 |  | 0 | Vlastní |  | základní |  | 0 | 0 | 0 | 0 | 0 | 16 | K | 2 |  |  |  | ROZPOCET | 0 | 0 | 0 | 0 | 0 | 1 | 0 | 16 | 134
| VV |  | 6,5 |  | 6.5 | [12 empty] | VV | 2 | 2 | True | 0 | ROZPOCET
| VV |  | Součet |  | 6.5 | [12 empty] | VV | 2 | 4 | True | 1 | ROZPOCET
67 | K | 998712203 | Přesun hmot procentní pro krytiny povlakové | % |  |  | 0 | CS ÚRS 2022 01 |  | základní |  | 0 | 0 | 0 | 0 | 0 | 16 | K | 2 |  |  |  | ROZPOCET | 0 | 0 | 0 | 0 | 0 | 1 | 0 | 16 | 136
| D | 741 | Elektroinstalace - silnoproud |  |  |  | 0 |  |  |  |  | 0 |  | 0 |  | 0 | 2 | D | 1 |  |  |  | ROZPOCET | [6 empty] | 0
68 | K | 741420001 | Montáž drát nebo lano hromosvodné svodové D do 10 mm s podpěrou - úprava hromosvodu u výtahu | m | 15 |  | 0 | CS ÚRS 2022 01 |  | základní |  | 0 | 0 | 0 | 0 | 0 | 16 | K | 2 |  |  |  | ROZPOCET | 0 | 0 | 0 | 0 | 0 | 1 | 0 | 16 | 138
69 | M | 354410730 | drát průměr 10 mm FeZn | kg | 15 |  | 0 | Vlastní |  | základní |  | 0 | 0 | 0 | 0 | 0 | 32 | M | 2 |  |  |  | ROZPOCET | 0 | 0 | 0 | 0 | 0 | 1 | 0 | 16 | 140
70 | K | 998741102 | Přesun hmot tonážní pro silnoproud v objektech v do 12 m | t | 0.798 |  | 0 | CS ÚRS 2022 01 |  | základní |  | 0 | 0 | 0 | 0 | 0 | 16 | K | 2 |  |  |  | ROZPOCET | 0 | 0 | 0 | 0 | 0 | 1 | 0 | 16 | 142
71 | K | 998741181 | Příplatek k přesunu hmot tonážní 741 prováděný bez použití mechanizace | t | 0.798 |  | 0 | CS ÚRS 2022 01 |  | základní |  | 0 | 0 | 0 | 0 | 0 | 16 | K | 2 |  |  |  | ROZPOCET | 0 | 0 | 0 | 0 | 0 | 1 | 0 | 16 | 144
| D | 764 | Konstrukce klempířské |  |  |  | 0 |  |  |  |  | 0 |  | 0 |  | 0 | 2 | D | 1 |  |  |  | ROZPOCET | [6 empty] | 0
72 | K | 764511602 | Žlab podokapní půlkruhový z Pz s povrchovou úpravou rš 330 mm | m | 3 |  | 0 | CS ÚRS 2022 01 |  | základní |  | 0 | 0 | 0 | 0 | 0 | 16 | K | 2 |  |  |  | ROZPOCET | 0 | 0 | 0 | 0 | 0 | 1 | 0 | 16 | 146
73 | K | 998764203 | Přesun hmot procentní pro konstrukce klempířské | % |  |  | 0 | CS ÚRS 2022 01 |  | základní |  | 0 | 0 | 0 | 0 | 0 | 16 | K | 2 |  |  |  | ROZPOCET | 0 | 0 | 0 | 0 | 0 | 1 | 0 | 16 | 148

## SO 02.1 - Vedlejší rozpoč...
{4c1f6faa-25e7-46ef-b32c-1b79c6d0eb72}
2
| KRYCÍ LIST SOUPISU PRACÍ | [7 empty] | v --- níže se nacházejí doplnkové a pomocné údaje k sestavám --- v | [8 empty] | False
Stavba:
Komunitně správní centrum Dačicka č.p. 4
Objekt:
SO 02.1 - Vedlejší rozpoč...
| KSO: |  |  |  |  | CC-CZ:
| Místo: |  | Dačice |  |  | Datum: | 9. 12. 2022
| Zadavatel: |  |  |  |  | IČ:
|  | Město Dačice,Palackého nám.1, Dačice |  |  |  | DIČ:
| Uchazeč: |  |  |  |  | IČ: | Vyplň údaj
|  | Vyplň údaj |  |  |  | DIČ: | Vyplň údaj
| Projektant: |  |  |  |  | IČ:
|  | P-atelierJH s.r.o.,Nádražní 249/II,J.Hradec |  |  |  | DIČ:
| Zpracovatel: |  |  |  |  | IČ:
DIČ:
Poznámka:
| Cena bez DPH | [5 empty] | 0
|  |  | Základ daně |  |  | Sazba daně | Výše daně
| DPH | základní | 0 |  |  | 21% | 0
|  | snížená | 0 |  |  | 15% | 0
|  | zákl. přenesená | 0 |  |  | 21% | 0
|  | sníž. přenesená | 0 |  |  | 15% | 0
|  | nulová | 0 |  |  | 0% | 0
| Cena s DPH |  |  | v | CZK |  | 0
| Projektant |  |  | Zpracovatel
| Datum a podpis: |  | Razítko | Datum a podpis: |  |  | Razítko
| Objednavatel |  |  | Uchazeč
| Datum a podpis: |  | Razítko | Datum a podpis: |  |  | Razítko
REKAPITULACE ČLENĚNÍ SOUPISU PRACÍ
Stavba:
Komunitně správní centrum Dačicka č.p. 4
Objekt:
SO 02.1 - Vedlejší rozpoč...
Místo: |  |  | Dačice |  |  | Datum: | 9. 12. 2022
Zadavatel: |  |  | Město Dačice,Palackého nám.1, Dačice |  |  | Projektant: | P-atelierJH s.r.o.,Nádražní 249/II,J.Hradec
Uchazeč: |  |  | Vyplň údaj |  |  | Zpracovatel:
Kód dílu - Popis | [6 empty] | Cena celkem [CZK]
Náklady ze soupisu prací | [6 empty] | 0 | [11 empty] | -1
| VRN - Vedlejší rozpočtové náklady | [5 empty] | 0
| VRN1 - Průzkumné, geodetické a projektové práce | [5 empty] | 0
| VRN3 - Zařízení staveniště | [5 empty] | 0
| VRN6 - Územní vlivy | [5 empty] | 0
| VRN9 - Ostatní náklady | [5 empty] | 0
SOUPIS PRACÍ
Stavba:
Komunitně správní centrum Dačicka č.p. 4
Objekt:
SO 02.1 - Vedlejší rozpoč...
Místo: |  |  | Dačice |  |  | Datum: | 9. 12. 2022
Zadavatel: |  |  | Město Dačice,Palackého nám.1, Dačice |  |  | Projektant: | P-atelierJH s.r.o.,Nádražní 249/II,J.Hradec
Uchazeč: |  |  | Vyplň údaj |  |  | Zpracovatel:
PČ | Typ | Kód | Popis | MJ | Množství | J.cena [CZK] | Cena celkem [CZK] | Cenová soustava |  | DPH | J. Nh [h] | Nh celkem [h] | J. hmotnost [t] | Hmotnost celkem [t] | J. suť [t] | Suť Celkem [t]
Náklady soupisu celkem | [6 empty] | 0 |  |  |  |  | 0 |  | 0 |  | 0 |  | D | -1 | [7 empty] | 0
| D | VRN | Vedlejší rozpočtové náklady |  |  |  | 0 |  |  |  |  | 0 |  | 0 |  | 0 | 5 | D | 0 | ROZPOCET | [6 empty] | 0
| D | VRN1 | Průzkumné, geodetické a projektové práce |  |  |  | 0 |  |  |  |  | 0 |  | 0 |  | 0 | 5 | D | 1 | ROZPOCET | [6 empty] | 0
1 | K | 011002000 | Geodetické práce | kus | 1 |  | 0 |  |  | základní |  | 0 | 0 | 0 | 0 | 0 | 4 | K | 2 | ROZPOCET | 0 | 0 | 0 | 0 | 0 | 1 | 0 | 4 | 2
| D | VRN3 | Zařízení staveniště |  |  |  | 0 |  |  |  |  | 0 |  | 0 |  | 0 | 5 | D | 1 | ROZPOCET | [6 empty] | 0
2 | K | 030001000 | Zařízení staveniště | kus | 1 |  | 0 |  |  | základní |  | 0 | 0 | 0 | 0 | 0 | 4 | K | 2 | ROZPOCET | 0 | 0 | 0 | 0 | 0 | 1 | 0 | 4 | 4
| D | VRN6 | Územní vlivy |  |  |  | 0 |  |  |  |  | 0 |  | 0 |  | 0 | 5 | D | 1 | ROZPOCET | [6 empty] | 0
3 | K | 062002000 | Ztížené dopravní podmínky | kus | 1 |  | 0 |  |  | základní |  | 0 | 0 | 0 | 0 | 0 | 4 | K | 2 | ROZPOCET | 0 | 0 | 0 | 0 | 0 | 1 | 0 | 4 | 6
4 | K | 065002000 | Mimostaveništní doprava materiálů | kus | 1 |  | 0 |  |  | základní |  | 0 | 0 | 0 | 0 | 0 | 4 | K | 2 | ROZPOCET | 0 | 0 | 0 | 0 | 0 | 1 | 0 | 4 | 8
| D | VRN9 | Ostatní náklady |  |  |  | 0 |  |  |  |  | 0 |  | 0 |  | 0 | 5 | D | 1 | ROZPOCET | [6 empty] | 0
8 | K | 090001000 | Dokumentace skutečného provedení | kus | 1 |  | 0 |  |  | základní |  | 0 | 0 | 0 | 0 | 0 | 4 | K | 2 | ROZPOCET | 0 | 0 | 0 | 0 | 0 | 1 | 0 | 4 | 10
9 | K | 090001001 | Kompletační práce, dokladová část stavby | kus | 1 |  | 0 |  |  | základní |  | 0 | 0 | 0 | 0 | 0 | 4 | K | 2 | ROZPOCET | 0 | 0 | 0 | 0 | 0 | 1 | 0 | 4 | 12
10 | K | 090001002 | Správní poplatky při provádění stavby | kus | 1 |  | 0 |  |  | základní |  | 0 | 0 | 0 | 0 | 0 | 4 | K | 2 | ROZPOCET | 0 | 0 | 0 | 0 | 0 | 1 | 0 | 4 | 14
11 | K | 090001003 | Koordinační práce | kus | 1 |  | 0 |  |  | základní |  | 0 | 0 | 0 | 0 | 0 | 4 | K | 2 | ROZPOCET | 0 | 0 | 0 | 0 | 0 | 1 | 0 | 4 | 16
12 | K | 090001004 | Zabezpečení staveniště | kus | 1 |  | 0 |  |  | základní |  | 0 | 0 | 0 | 0 | 0 | 4 | K | 2 | ROZPOCET | 0 | 0 | 0 | 0 | 0 | 1 | 0 | 4 | 18
13 | K | 090001005 | Dopravně inženýrské opatření (DIO) | kus | 1 |  | 0 |  |  | základní |  | 0 | 0 | 0 | 0 | 0 | 4 | K | 2 | ROZPOCET | 0 | 0 | 0 | 0 | 0 | 1 | 0 | 4 | 20