## Rekapitulace
Veřejná zakázka Jazyková učebna s výukou robotiky v ZŠ B. Němcové
část 2 - IT technologie
Příloha č. 1 Zadávací dokumentace / smlouvy - Soupis dodávek a prací / rozpočet
Rekapitulace rozpočtu
název | cena v Kč bez DPH
Jazyková laboratoř | 0
Interaktivní tabule | 0
Kabinet | 0
Cena celkem v Kč bez DPH | 0
DPH 21% | 0
Cena celkem v Kč vč. DPH | 0

## Jazyková laboratoř
Veřejná zakázka Jazyková učebna s výukou robotiky v ZŠ B. Němcové
část 2 - IT technologie
Příloha č. 1 Zadávací dokumentace / smlouvy - Soupis dodávek a prací / rozpočet
Jazyková laboratoř
pol. č. | druh plnění | popis | výrobce | označení | parametry nabízeného plnění | MJ | počet MJ | cena/MJ (Kč bez DPH) | cena celkem (Kč bez DPH)
Jazyková laboratoř (PC žáci & učitel); HW interkom, SW verze pro přepínání PC (KVM); Jazyková laboratoř s kontrolou a sdílením videa, audia a možností kontroly nad všemi PC (vč. jejího předávání), každý student má sluchátka a mikrofon, lze pracovat s celou třídou, po skupinách nebo v párech, možnost náhodného nebo cíleného rozdělení studentů, SW pro samostatnou práci a záznam jednotlivých studentů, možnost kvalitního poslechu, diskuse, opakování výslovnosti nebo záznamu, ovládání z grafického rozhraní, správa dokumentů pro výuku, automatická digitalizace materiálů, ovládání SW česky, anglicky, německy, francouzsky, rusky, španělsky, italsky, holandsky..., vlastní aplikace jednotného ovládacího prostředí, společná databáze všech SW modulů, multiplatformová podpora studentských zařízení: Windows, Mac, Chromebook, Android, iOS, záruka na HW 2 roky, Software Maintenance v 1. roce zdarma (garantovaná dostupnost oprav SW na 12 měsíců).
1 | ovládací SW pro organizaci aktivit v laboratoři pro mediální aktivity | Ovládací SW se společným řízením pro mediální aktivity s obrázky, audio, video a textovými soubory. Samostatná práce a individuální záznam studentů - poslech, sledování, otevřený záznam, simultánní záznam, nahrávka s porovnáním s originálem, přehrávání správné výslovnosti textu, automatické rozpoznávání výslovnosti, neomezené písemné odpovědi, dotazníky, výběr z možností, doplňovačka, určování správného pořadí u vět, slov i písmen. Adresné posílání textových zpráv. Databáze učebních materiálů, organizovaná dle vyučujícího a tříd. Třídění materiálů do učebních lekcí. Databáze pro zasedací pořádek. Jazykové varianty SW. Licence pracovního místa umožní adresné připojení min. 24 studentů do databáze. |  |  |  | ks | 24 |  | 0
2 | ovládací SW pro organizaci aktivit v laboratoři | Ovládací SW se společným řízením pro organizaci aktivit v jazykové laboratoři. Monitoring jednotlivých stanic, propojování připojených audio signálů a přepínání signálů pro video, klávesnice i myš. Organizace třídy, zasedací pořádek. Režimy prezentace, monitoring a podpora studentů při cvičení, práce až v 5 skupinách. Ovládání lokálního CD/DVD přehrávače v PC. Přepínač obrazu, klávesnic a myší pro PC stanice: sdílení a monitoring videa, vypnutí signálu studentských monitorů. Jazykové varianty SW. |  |  |  | ks | 24 |  | 0
3 | pracovní stanice | Pracovní stanice, case Tower, min. 500 W zdroj, sestava pro provoz 24/7, výkon CPU min. 8900 bodů dle nezávislého testu cpubenchmark.net s min. 16 PCIe linkami, operační paměť min. 16 GB DDR4, SSD M.2 disk s kapacitou min. 256 GB, DVD-RW optická mechanika, čtečka MCR, Gbit síťová karta, klávesnice a myš stejného výrobce, operační systém s podporu AD (domény), servisní služby s odezvou do následujícího pracovního dne od nahlášení servisní události, vč. dopravy, instalace a nastavení. |  |  |  | ks | 1 |  | 0
4 | audio matice pro interkom | Centrála pro hlasovou komunikaci po odděleném okruhu UTP kabeláže ( interkom, náhodné párování a konference, nastavené párování a konference, monitorování zvukových spojení min. 24 studentů učitelem), min. freq. rozsah 120 Hz - 12 kHz, možnost pro rozšíření o další pracoviště studentů (odpovídající sběrnice a konektory), vč. síťového zdroje |  |  |  | ks | 1 |  | 0
5 | audio mixer a sluchátkový zesilovač - učitel | Audio mixer a sluchátkový zesilovač pro učitele, nastavení hlasitosti sluchátek, vypnutí mikrofonu, freq. rozsah min. 120 Hz - 12 kHz, pro dynamický i kondenzátorový typ mikrofonu, impedance sluchátek min. 32 - 600 Ω, linkový vstup/výstup, funkce automatického donastavení hlasitosti vstupů, konektory min.: 1x 3,5 mm jack - mikrofon, 1x 3,5 mm stereo jack - sluchátka, napájení po UTP kabeláži |  |  |  | ks | 1 |  | 0
6 | audio mixer a sluchátkový zesilovač - student | Audio mixer a sluchátkový zesilovač pro studenty, nastavení hlasitosti sluchátek, vypnutí mikrofonu, freq. rozsah min. 120 Hz - 12 kHz, pro dynamický i kondenzátorový typ mikrofonu, impedance sluchátek min. 32 - 600 Ω, linkový vstup/výstup, konektory min.: 1x 3,5mm jack - mikrofon, 1x 3,5mm stereo jack - sluchátka, napájení po UTP kabeláži |  |  |  | ks | 24 |  | 0
7 | jazyková laboratoř | Zabezpečení konektorů audio mixeru před rozpojením (ochranné krytky atp.) | -- | -- | -- | ks | 24 |  | 0
8 | systémový náhlavní set - sluchátka/mikrofon | Systémový náhlavní set sluchátek s mikrofonem, aktivní systém potlačení okolních ruchů, provedení z pružného materiálu odolnému hrubému zacházení, uzavřená stereofonní sluchátka, kondenzátorový mikrofon, polstrovaný a nastavitelný náhlavní most, Min. parametry: Sluchátka: freq. rozsah 120 Hz - 12 kHz, Mikrofon: freq. rozsah 120 Hz - 12 kHz, konektory: 1x 3,5 mm stereo jack - mikrofon, 1x 3,5 mm stereo jack - sluchátka, kabel min. 1,3 m, váha max. 0,5 kg |  |  |  | ks | 25 |  | 0
9 | propojovací kabely | Otestovaná systémová kabeláž pro systém hlasové komunikace (propojení audio matice a audio mixerů) | -- | -- | -- | ks | 25 |  | 0
10 | ovládací a prezentační stanice pro učitele | PC, case s min. 180 W zdrojem s účinnosti až 92%, výkon CPU min. 9200 bodů dle nezávislého testu cpubenchmark.net, operační paměť min. 8GB DDR4, pevný M.2 SSD disk s kapacitou min. 256GB, DVD-RW optická mechanika, Gbit síťová karta, WiFi standardu 802.11ac (2x2), Bluetooth, čtečka pam. karet, min. 2x DisplayPort a 1x HDMI, USB Type-C, USB 3.1, USB 2.0, klávesnici a myš, operační systém s podporu AD (domény), servisní služba u zákazníka s odezvou do následujícího pracovního dne od nahlášení servisní události, zvuková karta, vstup pro mikrofon 1x 3,5mm konektor, 4pólový výstup pro sluchátka s mikrofonem 1 x 3,5mm, stereo výstup, kompatibilita s USB 2.0 / 3.0, optická drátová myš se 3 tlačítky a rolovacím kolečkem, USB, optický snímač, vč. dopravy, instalace, nastavení |  |  |  | ks | 1 |  | 0
11 | PC stanice pro studenty | PC, case s min. 180 W zdrojem, výkon CPU min. 4000 bodů dle nezávislého testu cpubenchmark.net, operační paměť min. 8 GB DDR4, SSD disk s kapacitou min. 256 GB, DVD-RW optická mechanika, Gbit síťová karta, min. 1x video výstup VGA a 1x DisplayPort, USB 3.1 Gen1, USB 2.0, M.2 PCIe x1-2230, klávesnice a myš stejného výrobce, podstavec pro SFF, operační systém s podporu AD (domény), servisní služba u zákazníka s odezvou do následujícího pracovního dne od nahlášení servisní události, rozšiřující servisní služba na 3 roky - oprava u zákazníka s odezvou do následujícího pracovního dne od nahlášení servisní události, zvuková karta, vstup pro mikrofon 1x 3,5 mm konektor, 4pólový výstup pro sluchátka s mikrofonem 1 x 3,5 mm, stereo výstup, kompatibilita s USB 2.0 / 3.0, vč. dopravy, instalace a nastavení |  |  |  | ks | 24 |  | 0
12 | monitor | Monitor s viditelnou uhlopříčkou min. 54,6 cm (21,5"), IPS panel antireflexní, LED podsvícení, rozlišení min. 1920x1080, pozorovací úhel min. 178° vodorovně, 178° svisle, jas 250 cd/m2, kontrastní poměr 1000:1 statický, doba odezvy max. 5 ms, video vstupy VGA, HDMI, DisplayPort, vč. dopravy, instalace a nastavení |  |  |  | ks | 26 |  | 0
13 | strukturovaná kabeláž | Strukturovaná kabeláž (slaboproudé a datové rozvody) pro učebnu jazyků a kabinet robotiky | -- | -- | -- | kpl | 1 |  | 0
14 | školení | Školení jazykové laboratoře v rozsahu min. 4 vyučovací hod. v českém jazyce - začátečník, vč. technické asistence | -- | -- | -- | ks | 1 |  | 0
15 | školení | Školení jazykové laboratoře v rozsahu min. 4 vyučovací hod. v českém jazyce - pokročilý | -- | -- | -- | ks | 1 |  | 0
16 | revize | Celková prohlídka elektrického rozvodu a zařízení (výchozí revize), např. rozvody NN v lavicích, do stolů apod. v jazykové učebně a v kabinetu | -- | -- | -- | ks | 1 |  | 0
Celkem | [8 empty] | 0
Pokyny pro dodavatele: Dodavatel vyplní všechna žlutě podbarvená pole. Dodavatel není oprávněn změnit či odstranit žádnou ze shora uvedených položek. Parametry uvedené ve sloupci "popis" jsou minimální a dodavatel je musí splnit. Tento pokyn před finalizací dokumentu dodavatel vymaže.

## Interaktivní tabule
Veřejná zakázka Jazyková učebna s výukou robotiky v ZŠ B. Němcové
část 2 - IT technologie
Příloha č. 1 Zadávací dokumentace / smlouvy - Soupis dodávek a prací / rozpočet
Interaktivní tabule
pol. č. | druh plnění | popis | výrobce | označení | parametry nabízeného plnění | MJ | počet MJ | cena za MJ (Kč bez DPH) | cena celkem (Kč bez DPH)
1 | interaktivní tabule | Interaktivní displej s úhlopříčkou min. 86" (218 cm) a rozlišením obrazu 4K UHD. Dotyková technologie umožňuje odlišit dotyk prstem (pro ovládání) a popisovačem (pro psaní) a také odlišit popisovače (např. pro psaní různou barvou). Součástí displeje musí být počítačový modul s minimálními parametry 4 GB RAM a 32 GB, který obsahuje aplikaci pro psaní na bílé ploše a prohlížeč webových stránek. Pro připojení má displej minimálně konektory HDMI a USB, bezdrátovou konektivitu WiFi (2,4 i 5 GHz) a Bluetooth (min. verze 4.2) a slot pro integraci plnohodnotného učitelského PC. Vč. dopravy a instalace. |  |  |  | ks | 1 |  | 0
2 | vertikální pojezd pro displej | Systém se skládá z výškového posunu, rámu pro uchycení dotykového displeje dle položky výše a dvou keramických, magnetických křídel, která po zavření přikrývají celou plochu obrazu. Zdvih min. 65 cm, nosnost vlastního pojezdu min. součet rámu, displeje a křídel. Vč. dopravy a instalace. |  |  |  | ks | 1 |  | 0
Celkem | [8 empty] | 0
Pokyny pro dodavatele: Dodavatel vyplní všechna žlutě podbarvená pole. Dodavatel není oprávněn změnit či odstranit žádnou ze shora uvedených položek. Parametry uvedené ve sloupci "popis" jsou minimální a dodavatel je musí splnit. Tento pokyn před finalizací dokumentu dodavatel vymaže.

## Kabinet
Veřejná zakázka Jazyková učebna s výukou robotiky v ZŠ B. Němcové
část 2 - IT technologie
Příloha č. 1 Zadávací dokumentace / smlouvy - Soupis dodávek a prací / rozpočet
Kabinet
pol. č. | druh plnění | popis | výrobce | označení | parametry nabízeného plnění | MJ | počet MJ | cena/MJ (Kč bez DPH) | cena celkem (Kč bez DPH)
1 | počítač učitelský | operační systém s podporou AD (domény), skříň v provedení tower osazená napájecím zdrojem o výkonu min. 350 W s účinností nejméně 85 %, základní deska vybavená Gbit síťovou kartou, výstupy pro video (1x HDMI, 1x D-SUB, 1x DVI), min. 2x USB 3.1 port (celkový počet USB portů min. 6x), CPU s min. výkonem 12500 bodů dle nezávislého testu cpubenchmark.net, operační paměť RAM DDR4 o min. kapacitě 16 GB a min. frekvenci 2666 MHz, SSD M.2 NVMe s min. kapacitou 250 GB, DVDRW/RAM mechanika, klávesnice, myš (USB optická), vč. dopravy, instalace a nastavení |  |  |  | ks | 1 |  | 0
2 | monitor učitelský | viditelná úhlopříčka minimálně 24" (poměr stran 16:9), rozlišení minimálně Full HD, zobrazovací technologie IPS, doba odezvy maximálně 5 ms, rozhraní HDMI, DP |  |  |  | ks | 1 |  | 0
Celkem | [8 empty] | 0
Pokyny pro dodavatele: Dodavatel vyplní všechna žlutě podbarvená pole. Dodavatel není oprávněn změnit či odstranit žádnou ze shora uvedených položek. Parametry uvedené ve sloupci "popis" jsou minimální a dodavatel je musí splnit. Tento pokyn před finalizací dokumentu dodavatel vymaže.