## SO 101 - Rek. MK Dobrohošť
POLOŽKOVÝ ROZPOČET (položkový rozpis)
Stavba: OPRAVA MK NA P. Č 650/2 DOBROHOŠŤ
Investor: | Obec Dobrohošť
Účastník vyplní pouze modře podbarvené buňky!
101 Komunikace
Položka |  | Text |  |  |  |  | Množství | m.j. | Jednotková cena | Celkem
1 | 113107121 | Odstranění podkladu pl do 50 m2 z kameniva drceného tl 100 mm |  |  |  |  | 310 | m2 | 0 | 0
|  | sanace 310 |  |  |  |  | 310
2 | 113154222 | Frézování živičného krytu tl 40 mm pruh š přes 0,5 do 1 m pl přes 500 do 1000 m2 bez překážek v tras |  |  |  |  | 990 | m2 | 0 | 0
|  | 990 |  |  |  |  | 990
3 | 122252513 | Odkopávky a prokopávky zapažené pro silnice a dálnice v hornině třídy těžitelnosti I objem do 100 m3 |  |  |  |  | 77.5 | m3 | 0 | 0
|  | sanace 310*0,25 |  |  |  |  | 77.5
4 | 162651112 | Vodorovné přemístění přes 4 000 do 5000 m výkopku/sypaniny z horniny třídy těžitelnosti I |  |  |  |  | 77.5 | m3 | 0 | 0
|  | 77,5 |  |  |  |  | 77.5
5 | 171251201 | Uložení sypaniny na skládky nebo meziskládky |  |  |  |  | 90.1 | m3 | 0 | 0
|  | odkop 77,5 |  |  |  |  | 77.5
|  | krajnice 210*0,3*0,1*2 |  |  |  |  | 12.6
6 | 181152302 | Úprava pláně pro silnice a dálnice v zářezech se zhutněním |  |  |  |  | 310 | m2 | 0 | 0
|  | sanace 310 |  |  |  |  | 310
7 | 212752701 | Trativod z drenážních trubek PVC-U SN 4 perforace 220° včetně lože otevřený výkop DN 100 |  |  |  |  | 10 | m | 0 | 0
|  | 2x drenážní pero do svahu násypu v km 0,150 |  |  |  |  | 0
|  | 2*5 |  |  |  |  | 10
8 | 564651111 | Podklad z kameniva hrubého drceného vel. 63-125 mm tl 150 mm |  |  |  |  | 310 | m2 | 0 | 0
|  | se souhlasem investora zlepšení pláně v sanacích 310 |  |  |  |  | 310
9 | 564851111 | Podklad ze štěrkodrtě ŠD tl 150 mm |  |  |  |  | 620 | m2 | 0 | 0
|  | sanace 310*2 |  |  |  |  | 620
10 | 569831111 | Zpevnění krajnic štěrkodrtí tl 100 mm |  |  |  |  | 145.2 | m2 | 0 | 0
|  | 242*0,3*2 |  |  |  |  | 145.2
11 | 573231108 | Postřik živičný spojovací ze silniční emulze v množství 0,50 kg/m2 |  |  |  |  | 990 | m2 | 0 | 0
|  | 990 |  |  |  |  | 990
12 | 577144121 | Asfaltový beton vrstva obrusná ACO 11 (ABS) tř. I tl 50 mm š přes 3 m z nemodifikovaného asfaltu |  |  |  |  | 990 | m2 | 0 | 0
|  | 990 |  |  |  |  | 990
13 | 577145112 | Asfaltový beton vrstva ložní ACL 16 (ABH) tl 50 mm š do 3 m z nemodifikovaného asfaltu |  |  |  |  | 310 | m2 | 0 | 0
|  | sanace 310 |  |  |  |  | 310
14 | 919121223 | Těsnění spár zálivkou za studena pro komůrky š 15 mm hl 30 mm bez těsnicího profilu |  |  |  |  | 31 | m | 0 | 0
|  | 4+4+4+4+15 |  |  |  |  | 31
15 | 919731121 | Zarovnání styčné plochy podkladu nebo krytu živičného tl do 50 mm |  |  |  |  | 31 | m | 0 | 0
|  | 16+15 |  |  |  |  | 31
16 | 919735111 | Řezání stávajícího živičného krytu hl do 50 mm |  |  |  |  | 31 | m | 0 | 0
|  | 16+15 |  |  |  |  | 31
17 | 938909311 | Čištění vozovek metením strojně podkladu nebo krytu betonového nebo živičného |  |  |  |  | 990 | m2 | 0 | 0
|  | 990 |  |  |  |  | 990
18 | 938909611 | Odstranění nánosu na krajnicích tl do 100 mm |  |  |  |  | 145.2 | m2 | 0 | 0
|  | 242*0,3*2 |  |  |  |  | 145.2
19 | 997006512 | Vodorovné doprava suti s naložením a složením na skládku do 1 km |  |  |  |  | 136.62 | t | 0 | 0
|  | recyklát 990*0,06*2,3 |  |  |  |  | 136.62
20 | 998225111 | Přesun hmot pro pozemní komunikace s krytem z kamene, monolitickým betonovým nebo živičným |  |  |  |  | 425.14 | t | 0 | 0
|  | 425,14 |  |  |  |  | 425.14
Celkem | [5 empty] | Nabídková cena celkem bez DPH |  |  | 0
STAVBA CELKEM |  |  | Sazba DPH v % |  | DPH celkem | Nabídková cena bez DPH: |  |  | 0
|  |  | 21% |  | 0
[6 empty] | Nabídková cena vč. 21% DPH |  |  | 0
Nabídku zpracoval: