## List1
ROZPIS MATERIÁLU A PRACÍ
Akce: Rekonstrukce kuchyň MŠ, B. Němcové, Dačice (stavbní úpravy) část - VZT
NÁZEV | MJ | MNOŽ. | CENA/MJ | CELKEM
Antikorový zákryt, 2000x1000x450mm | ks | 2 | 0 | 0
Antikorový zákryt, 1200x1000x450mm | ks | 1 | 0 | 0
Sestavná přívodní jednotka 2900 m3/h ve složení - uzavírací klapka, filtrační komora, ventilační komora, el. dohřev | ks | 1 | 0 | 0
Přívodní textilní potrubí se směrovou perforací prům. 355mm, dl. 10m vč. VZT přechodů a tvarovek | ks | 1 | 0 | 0
Čtyřhranné potrubí vč. tvarovek do obvodu 2m | m2 | 55 | 0 | 0
Kruhové pozinkované potrubí prům. 315mm vč. tvarovek pro napojení digestoří | m | 9 | 0 | 0
Dvouřadá vyústka 600x200mm s regulací a upevňovacím rámečkem | ks | 3 | 0 | 0
El. rozvaděč s ovládáním | ks | 1 | 0 | 0
Regulační klapky prům. 315mm | ks | 2 | 0 | 0
Regulační klapky prům. 200mm | ks | 1 | 0 | 0
Demontáž stávající přívodní jednotky vč. zaslepení top. vody | ks | 1 | 0 | 0
Demontáž stávajícího čtyřhranného potrubí a jeho likvidace dl. 25m | ks | 1 | 0 | 0
Odpojení a demontáž stávajícího el. ovládání | ks | 1 | 0 | 0
Demontáž, vyčištění a montáž stávajícího odtahového ventilátoru | ks | 1 | 0 | 0
Montáž textilního potrubí vč. montážního materiálu | ks | 1 | 0 | 0
Montáž sestavné přívodní jednotky + mont. materiál | ks | 1 | 0 | 0
Montáž čtyřhranného potrubí vč. mont. materiálu | ks | 1 | 0 | 0
Montáž antikorových zákrytů vč. napojení | ks | 1 | 0 | 0
Montáž el. rozvaděč + ovládání VZT + kabeláž | ks | 1 | 0 | 0
El. přívod z HL. rozvaděče k ovládání v lištách 26m | ks | 1 | 0 | 0
Zprovoznění, seřízení, zaškolení obsluhy, záruka | kpl | 1 | 0 | 0
Doprava | kpl | 1 | 0 | 0
Celkem bez DPH | ……………………………… |  |  | 0
DPH 21% | ……………………………… |  |  | 0
Cena vč. DPH | ……………………………… |  |  | 0