## 1. Krycí list rozpočtu
KRYCÍ LIST ROZPOČTU
| Název |  |  | Mobilní podium a zastřešení | [6 empty] | JKSO
EČO
[11 empty] | Místo |  | Dačice
[11 empty] | IČ |  | DIČ
| Objednatel |  |  | Město Dačice, Krajířova 27/I, 380 13 Dačice | [6 empty] | 00246476 |  | CZ00246476
Projektant
Dodavatel
Zpracoval
|  |  |  | Rozpočet číslo | [6 empty] | Dne
Měrné a účelové jednotky
Počet |  |  |  | Náklady / 1 m.j. | Počet |  | Náklady / 1 m.j. | Počet |  |  |  |  | Náklady / 1 m.j.
|  |  | 0 | 0 |  | 0 | 0 |  |  |  |  | 0 |  | 0
|  |  |  | Rozpočtové náklady v |  |  | CZK
A |  | Základní rozp. náklady | [7 empty] | Celkem bez DPH |  |  |  | 0
1 |  | 0 | [6 empty] | DPH |  | % |  | Základ daně | DPH celkem
[9 empty] | snížená |  | 15 | 0 |  | 0
[9 empty] | základní |  | 21 | 0 |  | 0
[9 empty] | Cena s DPH |  |  |  |  | 0
[8 empty] | E |  | Přípočty a odpočty
[9 empty] | Dodá zadavatel |  |  |  |  | 0
[9 empty] | Klouzavá doložka |  |  |  |  | 0
[9 empty] | Zvýhodnění |  |  |  |  | 0

## položkový rozpočet
ROZPOČET S VÝKAZEM VÝMĚR
Název | Mobilní podium a zastřešení
Objednatel: |  | Město Dačice, Krajířova 27/I, 380 13 Dačice
Dodavatel:
Datum:
Č. |  | Kód položky | Popis | MJ | Množství celkem | Cena jednotková | Cena celkem
1 | 2 | 3 | 4 | 5 | 6 | 7 | 10
1 |  | 10011 | mobilní podium umožňující rychlé sestavení, formát podesty 2x1m, vzájemná fixace desek systém pero-drážka, výšková stavitelnost 80-110cm, protiskluzové provedení, použitelnost indoor-outdoor, požadovaný rozměr 8x6m | kpl | 1 |  | 0
2 |  | 10012 | mobilní zastřešení k podiu rozměru 8x6m (max vnější rozměr zastřešení +0,3 m, sedlová střecha, Al příhradová konstrukce zvedaná pomocí řetězových kladkostrojů s možností zavěšení aparatury, plachta stříbrno-černá, nosnost toweru 1tuna | kpl | 1 |  | 0
3 |  | 10013 | příslušenství k pódiu a zastřešení - přepravní boxy, vázací a kotvící materiál, schody k podiu | kpl | 1 |  | 0
4 |  | 10014 | statický posudek konstrukce zastřešení | KS | 1 |  | 0
5 |  | 10015 | zaškolení obsluhy | kpl | 1 |  | 0
6 |  | 10016 | doprava | kpl | 1 |  | 0
|  |  | Celkem |  |  |  | 0