## Rekapitulace stavby
Export Komplet | [24 empty] | VZ | 2.0 | ZAMOK |  |  |  |  | False | False | {9280e928-6d09-4233-a5b9-3a9d38e95908}
[31 empty] | 0,01 | 21
[31 empty] | 0,01 | 12
|  | REKAPITULACE STAVBY | [15 empty] | v --- níže se nacházejí doplnkové a pomocné údaje k sestavám --- v | [11 empty] | Návod na vyplnění | 0,001
|  | Kód: |  |  |  |  | 2025/03/06-2027 | [22 empty] | Měnit lze pouze buňky se žlutým podbarvením! 1) v Rekapitulaci stavby vyplňte údaje o Účastníkovi (přenesou se do ostatních sestav i v jiných listech) 2) na vybraných listech vyplňte v sestavě Soupis prací ceny u položek | 0,01
|  | Stavba: |  |  |  |  | Rekonstrukce vodovodu a kanalizace Dolní Němčice - 2027 | [23 empty] | 0,01
|  | KSO: |  |  |  |  | 827 | [6 empty] | CC-CZ: |  | 2 | [14 empty] | 0,01
|  | Místo: |  |  |  |  | Dolní Němčice | [6 empty] | Datum: |  | 16. 2. 2021 | [14 empty] | 0,01
|  | CZ-CPV: |  |  |  |  | 45000000-7 | [6 empty] | CZ-CPA: |  | 42 | [14 empty] | 0,01
|  | Zadavatel: | [11 empty] | IČ: |  | 00246476 | [14 empty] | 0,01
|  |  | Město Dačice | [10 empty] | DIČ: |  | CZ00246476 | [14 empty] | 0,01
0,01
|  | Účastník: | [11 empty] | IČ: |  | Vyplň údaj | [14 empty] | 0,01
|  |  | Vyplň údaj | [10 empty] | DIČ: |  | Vyplň údaj | [14 empty] | 0,01
False
|  | Projektant: | [11 empty] | IČ: |  | 28159721 | [14 empty] | False
|  |  | VAK projekt s.r.o. | [10 empty] | DIČ: |  | CZ 281 59 721 | [14 empty] | True
0,01
|  | Zpracovatel: | [11 empty] | IČ: | [16 empty] | 0,01
|  |  | Ing. Martina Zamlinská | [10 empty] | DIČ: | [16 empty] | False
Poznámka:
Soupis prací je sestaven s využitím Cenové soustavy ÚRS. Položky, které pochází z této cenové soustavy, jsou ve sloupci 'Cenová soustava' označeny popisem 'CS ÚRS' a úrovní příslušného kalendářního pololetí. Veškeré další informace vymezující popis a podmínky použití těchto položek z Cenové soustavy, které nejsou uvedeny přímo v soupisu prací, jsou neomezeně dálkově k dispozici na webu www.podminky.urs.cz.
|  | Cena bez DPH | [11 empty] | 0
[8 empty] | Sazba daně |  | Základ daně |  |  |  | Výše daně
|  | DPH |  | základní |  |  |  | 21% |  | 0 |  |  |  | 0
|  |  |  | snížená |  |  |  | 12% |  | 0 |  |  |  | 0
|  |  |  | zákl. přenesená |  |  |  | 21% |  | 0 |  |  |  | 0
|  |  |  | sníž. přenesená |  |  |  | 12% |  | 0 |  |  |  | 0
|  |  |  | nulová |  |  |  | 0% |  | 0 |  |  |  | 0
|  | Cena s DPH | [6 empty] | v |  | CZK |  |  | 0
REKAPITULACE OBJEKTŮ STAVBY A SOUPISŮ PRACÍ
| Kód: | [6 empty] | 2025/03/06-2027
| Stavba: | [6 empty] | Rekonstrukce vodovodu a kanalizace Dolní Němčice - 2027
| Místo: | [6 empty] | Dolní Němčice |  |  |  |  | Datum: |  | 16. 2. 2021
| Zadavatel: | [6 empty] | Město Dačice |  |  |  |  | Projektant: |  | VAK projekt s.r.o. |  |  | Informatívní údaje z listů zakázek
| Účastník: | [11 empty] | Zpracovatel: |  | Ing. Martina Zamlinská
| Kód |  |  |  | Popis | [6 empty] | Cena bez DPH [CZK] |  |  |  | Cena s DPH [CZK] | Typ | z toho Ostat. náklady [CZK] | DPH [CZK] | Normohodiny [h] | DPH základní [CZK] | DPH snížená [CZK] | DPH základní přenesená [CZK] | DPH snížená přenesená [CZK] | Základna DPH základní | Základna DPH snížená | Základna DPH zákl. přenesená | Základna DPH sníž. přenesená | Základna DPH nulová
| Náklady stavby celkem | [10 empty] | 0 |  |  |  | 0 |  | 0 | 0 | 0 | 0 | 0 | 0 | 0 | 0 | 0 | 0 | 0 | 0 |  | D | 0 | ###NOIMPORT### | IMPORT | {9280e928-6d09-4233-a5b9-3a9d38e95908} | {00000000-0000-0000-0000-000000000000} | 827
/ |  | VRN-00 |  |  |  | Vedlejší rozpočtové náklady | [5 empty] | 0 |  |  |  | 0 | VON | 0 | 0 | 0 | 0 | 0 | 0 | 0 | 0 | 0 | 0 | 0 | 0 |  |  | 1 |  | IMPORT | {37e67408-8756-4a27-b40c-7696fa48c64b} | {9280e928-6d09-4233-a5b9-3a9d38e95908} | 822 2 | 2
|  | I. |  |  |  | etapa | [5 empty] | 0 |  |  |  | 0 | STA | 0 | 0 | 0 | 0 | 0 | 0 | 0 | 0 | 0 | 0 | 0 | 0 |  | D | 1 | ###NOIMPORT### | IMPORT | {e340265f-292b-4578-8c94-66b68335c131} | {9280e928-6d09-4233-a5b9-3a9d38e95908} | 827 13 1 | 2
/ |  |  | SO-01.1 |  |  |  | Nová splašková kanalizace |  |  |  |  | 0 |  |  |  | 0 | Soupis | 0 | 0 | 0 | 0 | 0 | 0 | 0 | 0 | 0 | 0 | 0 | 0 |  |  | 2 |  | IMPORT | {dca4365a-f088-41aa-871e-17994ad74c44} | {e340265f-292b-4578-8c94-66b68335c131} | 827 21 11
/ |  |  | SO-01.2 |  |  |  | Stávající dešťová kanalizace |  |  |  |  | 0 |  |  |  | 0 | Soupis | 0 | 0 | 0 | 0 | 0 | 0 | 0 | 0 | 0 | 0 | 0 | 0 |  |  | 2 |  | IMPORT | {ecbadcda-fb2a-46da-8cc6-2d8c8837c652} | {e340265f-292b-4578-8c94-66b68335c131} | 827 21 11
/ |  |  | SO-02 |  |  |  | Vodovod |  |  |  |  | 0 |  |  |  | 0 | Soupis | 0 | 0 | 0 | 0 | 0 | 0 | 0 | 0 | 0 | 0 | 0 | 0 |  |  | 2 |  | IMPORT | {2d109bc2-7dda-4a0f-bb80-2e1f0b9eba52} | {e340265f-292b-4578-8c94-66b68335c131} | 827 13 1
/ |  |  | SO-06 |  |  |  | Obnova povrchu silnice III/1519 |  |  |  |  | 0 |  |  |  | 0 | Soupis | 0 | 0 | 0 | 0 | 0 | 0 | 0 | 0 | 0 | 0 | 0 | 0 |  |  | 2 |  | IMPORT | {c0396804-4832-4bb7-a3d4-17cd2a33019c} | {e340265f-292b-4578-8c94-66b68335c131} | 822 2
|  | IV |  |  |  | etapa | [5 empty] | 0 |  |  |  | 0 | STA | 0 | 0 | 0 | 0 | 0 | 0 | 0 | 0 | 0 | 0 | 0 | 0 |  | D | 1 | ###NOIMPORT### | IMPORT | {1cc30ba2-c17b-466f-b0f1-8dfb3cfa7c69} | {9280e928-6d09-4233-a5b9-3a9d38e95908} | 827 2 | 2
/ |  |  | PS-01 |  |  |  | Technologická část strojní |  |  |  |  | 0 |  |  |  | 0 | Soupis | 0 | 0 | 0 | 0 | 0 | 0 | 0 | 0 | 0 | 0 | 0 | 0 |  |  | 2 |  | IMPORT | {f655e8da-2188-4954-a15d-8b52a52dbc44} | {1cc30ba2-c17b-466f-b0f1-8dfb3cfa7c69} | 827 2
/ |  |  | PS-02 |  |  |  | Elektroinstalace a MaR |  |  |  |  | 0 |  |  |  | 0 | Soupis | 0 | 0 | 0 | 0 | 0 | 0 | 0 | 0 | 0 | 0 | 0 | 0 |  |  | 2 |  | IMPORT | {96dae09e-b0b7-4b4f-bafc-670af79b1ed8} | {1cc30ba2-c17b-466f-b0f1-8dfb3cfa7c69} | 827 2
/ |  |  | SO-03 |  |  |  | Čerpací stanice |  |  |  |  | 0 |  |  |  | 0 | Soupis | 0 | 0 | 0 | 0 | 0 | 0 | 0 | 0 | 0 | 0 | 0 | 0 |  |  | 2 |  | IMPORT | {3a5ac96f-d90a-4f6e-93a3-3718aef6e047} | {1cc30ba2-c17b-466f-b0f1-8dfb3cfa7c69} | 827 2
/ |  |  | SO-04 |  |  |  | Výtlačný kanalizační řad |  |  |  |  | 0 |  |  |  | 0 | Soupis | 0 | 0 | 0 | 0 | 0 | 0 | 0 | 0 | 0 | 0 | 0 | 0 |  |  | 2 |  | IMPORT | {eec324d6-4163-40db-8666-11b51670392a} | {1cc30ba2-c17b-466f-b0f1-8dfb3cfa7c69} | 827 21
/ |  |  | SO-05 |  |  |  | Kabelová chránička |  |  |  |  | 0 |  |  |  | 0 | Soupis | 0 | 0 | 0 | 0 | 0 | 0 | 0 | 0 | 0 | 0 | 0 | 0 |  |  | 2 |  | IMPORT | {14de90ec-a45a-4afa-a6f9-59b64b34e625} | {1cc30ba2-c17b-466f-b0f1-8dfb3cfa7c69} | 828
|  | V. |  |  |  | etapa | [5 empty] | 0 |  |  |  | 0 | STA | 0 | 0 | 0 | 0 | 0 | 0 | 0 | 0 | 0 | 0 | 0 | 0 |  | D | 1 | ###NOIMPORT### | IMPORT | {f87e31b1-c0dd-47b4-bd5c-32933c758742} | {9280e928-6d09-4233-a5b9-3a9d38e95908} | 827 | 2
/ |  |  | SO-01.1 |  |  |  | Nová splašková kanalizace |  |  |  |  | 0 |  |  |  | 0 | Soupis | 0 | 0 | 0 | 0 | 0 | 0 | 0 | 0 | 0 | 0 | 0 | 0 |  |  | 2 |  | IMPORT | {5722bc2c-a5b4-443e-9c1d-f9344e103f04} | {f87e31b1-c0dd-47b4-bd5c-32933c758742} | 827 21 11
/ |  |  | SO-05 |  |  |  | Kabelová chránička |  |  |  |  | 0 |  |  |  | 0 | Soupis | 0 | 0 | 0 | 0 | 0 | 0 | 0 | 0 | 0 | 0 | 0 | 0 |  |  | 2 |  | IMPORT | {80ee6858-ab44-40d0-b510-af1fedec348a} | {f87e31b1-c0dd-47b4-bd5c-32933c758742} | 828 7
/ |  |  | SO-06 |  |  |  | Obnova povrchu silnice III/1519 |  |  |  |  | 0 |  |  |  | 0 | Soupis | 0 | 0 | 0 | 0 | 0 | 0 | 0 | 0 | 0 | 0 | 0 | 0 |  |  | 2 |  | IMPORT | {d05bcda5-9466-4c88-8a03-9704f33a962e} | {f87e31b1-c0dd-47b4-bd5c-32933c758742} | 822 2
/ |  | SO-01.1.2 |  |  |  | Kanalizační přípojky - neveřejná část | [5 empty] | 0 |  |  |  | 0 | STA | 0 | 0 | 0 | 0 | 0 | 0 | 0 | 0 | 0 | 0 | 0 | 0 |  |  | 1 |  | IMPORT | {c79e97a3-2233-4a7f-ad45-66b59a161175} | {9280e928-6d09-4233-a5b9-3a9d38e95908} | 827 29 | 2

## VRN-00 - Vedlejší rozpočt...
{37e67408-8756-4a27-b40c-7696fa48c64b}
2
| KRYCÍ LIST SOUPISU PRACÍ | [7 empty] | v --- níže se nacházejí doplnkové a pomocné údaje k sestavám --- v | [8 empty] | False
Stavba:
Rekonstrukce vodovodu a kanalizace Dolní Němčice - 2027
Objekt:
VRN-00 - Vedlejší rozpočtové náklady
| KSO: |  | 822 2 |  |  | CC-CZ:
| Místo: |  | Dolní Němčice |  |  | Datum: | 16. 2. 2021
| Zadavatel: |  |  |  |  | IČ: | 00246476
|  | Město Dačice |  |  |  | DIČ: | CZ00246476
| Účastník: |  |  |  |  | IČ: | Vyplň údaj
|  | Vyplň údaj |  |  |  | DIČ: | Vyplň údaj
| Projektant: |  |  |  |  | IČ: | 28159721
|  | VAK projekt s.r.o. |  |  |  | DIČ: | CZ 281 59 721
| Zpracovatel: |  |  |  |  | IČ:
|  | Ing. Martina Zamlinská |  |  |  | DIČ:
Poznámka:
| Cena bez DPH | [5 empty] | 0
|  |  | Základ daně |  |  | Sazba daně | Výše daně
| DPH | základní | 0 |  |  | 21% | 0
|  | snížená | 0 |  |  | 12% | 0
|  | zákl. přenesená | 0 |  |  | 21% | 0
|  | sníž. přenesená | 0 |  |  | 12% | 0
|  | nulová | 0 |  |  | 0% | 0
| Cena s DPH |  |  | v | CZK |  | 0
REKAPITULACE ČLENĚNÍ SOUPISU PRACÍ
Stavba:
Rekonstrukce vodovodu a kanalizace Dolní Němčice - 2027
Objekt:
VRN-00 - Vedlejší rozpočtové náklady
Místo: |  |  | Dolní Němčice |  |  | Datum: | 16. 2. 2021
Zadavatel: |  |  | Město Dačice |  |  | Projektant: | VAK projekt s.r.o.
Účastník: |  |  | Vyplň údaj |  |  | Zpracovatel: | Ing. Martina Zamlinská
Kód dílu - Popis | [6 empty] | Cena celkem [CZK]
Náklady stavby celkem | [6 empty] | 0 | [11 empty] | -1
| VRN - Vedlejší rozpočtové náklady | [5 empty] | 0
| VRN1 - Průzkumné, geodetické a projektové práce | [5 empty] | 0
| VRN3 - Zařízení staveniště | [5 empty] | 0
| VRN4 - Inženýrská činnost | [5 empty] | 0
SOUPIS PRACÍ
Stavba:
Rekonstrukce vodovodu a kanalizace Dolní Němčice - 2027
Objekt:
VRN-00 - Vedlejší rozpočtové náklady
Místo: |  |  | Dolní Němčice |  |  | Datum: | 16. 2. 2021
Zadavatel: |  |  | Město Dačice |  |  | Projektant: | VAK projekt s.r.o.
Účastník: |  |  | Vyplň údaj |  |  | Zpracovatel: | Ing. Martina Zamlinská
PČ | Typ | Kód | Popis | MJ | Množství | J.cena [CZK] | Cena celkem [CZK] | Cenová soustava |  | DPH | J. Nh [h] | Nh celkem [h] | J. hmotnost [t] | Hmotnost celkem [t] | J. suť [t] | Suť Celkem [t]
Náklady soupisu celkem | [6 empty] | 0 |  |  |  |  | 0 |  | 0 |  | 0 |  | D | -1 | [10 empty] | 0
| D | VRN | Vedlejší rozpočtové náklady |  |  |  | 0 |  |  |  |  | 0 |  | 0 |  | 0 | 5 | D | 0 |  |  |  | ROZPOCET | [6 empty] | 0
| D | VRN1 | Průzkumné, geodetické a projektové práce |  |  |  | 0 |  |  |  |  | 0 |  | 0 |  | 0 | 5 | D | 1 |  |  |  | ROZPOCET | [6 empty] | 0
1 | K | 012-1 | Vytýčení stávajících sítí | soubor | 1 |  | 0 |  |  | základní |  | 0 | 0 | 0 | 0 | 0 | 1024 | K | 2 |  |  |  | ROZPOCET | 0 | 0 | 0 | 0 | 0 | 1 | 0 | 1024 | 979617771
| P |  | Poznámka k položce: Zaměření a vytýčení stávajících inženýrských sítí v místě stavby z hlediska jejich ochrany při provádění stavby. | [14 empty] | P | 2
2 | K | 012103000.1 | Průzkumné, geodetické a projektové práce geodetické práce před výstavbou - vytýčení stavby | soubor | 1 |  | 0 |  |  | základní |  | 0 | 0 | 0 | 0 | 0 | 1024 | K | 2 |  |  |  | ROZPOCET | 0 | 0 | 0 | 0 | 0 | 1 | 0 | 1024 | 1641863151
| VV |  | 1 |  | 1 | [12 empty] | VV | 2 | 2 | True | 1 | ROZPOCET
3 | K | 012-2 | Bezpečnostní opatření dle plánu BOZP | soubor | 1 |  | 0 |  |  | základní |  | 0 | 0 | 0 | 0 | 0 | 1024 | K | 2 |  |  |  | ROZPOCET | 0 | 0 | 0 | 0 | 0 | 1 | 0 | 1024 | -990980050
4 | K | 012303000.1 | Průzkumné, geodetické a projektové práce geodetické práce po výstavbě - zaměření skutečného provedení | soubor | 1 |  | 0 |  |  | základní |  | 0 | 0 | 0 | 0 | 0 | 1024 | K | 2 |  |  |  | ROZPOCET | 0 | 0 | 0 | 0 | 0 | 1 | 0 | 1024 | -449844565
| VV |  | 1 |  | 1 | [12 empty] | VV | 2 | 2 | True | 1 | ROZPOCET
5 | K | 012-4 | Fotodukumentace stávajících objektů | soubor | 1 |  | 0 |  |  | základní |  | 0 | 0 | 0 | 0 | 0 | 1024 | K | 2 |  |  |  | ROZPOCET | 0 | 0 | 0 | 0 | 0 | 1 | 0 | 1024 | -840814387
| P |  | Poznámka k položce: Fotodokumentace stávajících přilehlých objektů před zahájením stavby a po dokončení stavby | [14 empty] | P | 2
6 | K | 012-7 | Dopravně-inženýrské opatření | soubor | 1 |  | 0 |  |  | základní |  | 0 | 0 | 0 | 0 | 0 | 1024 | K | 2 |  |  |  | ROZPOCET | 0 | 0 | 0 | 0 | 0 | 1 | 0 | 1024 | -736056480
| P |  | Poznámka k položce: Náklady na vyhotovení návrhu dočasného dopravního značení, jeho projednání s dotčenými orgány a organizacemi, dodání dopravních značek a světelné signalizace, jejich rozmístění a přemísťování a jejich údržba v průběhu výstavby včetně následného odstranění po ukončení stavebních prací. | [14 empty] | P | 2
| VV |  | 1 |  | 1 | [12 empty] | VV | 2 | 2 | True | 1 | ROZPOCET
7 | K | 013194000 | Provozní řád | soubor | 1 |  | 0 |  |  | základní |  | 0 | 0 | 0 | 0 | 0 | 1024 | K | 2 |  |  |  | ROZPOCET | 0 | 0 | 0 | 0 | 0 | 1 | 0 | 1024 | -982055916
| VV |  | 1 |  | 1 | [12 empty] | VV | 2 | 2 | True | 1 | ROZPOCET
8 | K | 013203000 | Fotodokumentace stavby v průběhu provádění prací | soubor | 1 |  | 0 |  |  | základní |  | 0 | 0 | 0 | 0 | 0 | 1024 | K | 2 |  |  |  | ROZPOCET | 0 | 0 | 0 | 0 | 0 | 1 | 0 | 1024 | 70469712
| VV |  | 1 |  | 1 | [12 empty] | VV | 2 | 2 | True | 1 | ROZPOCET
9 | K | 013254000 | Dokumentace skutečného provedení stavby | soubor | 1 |  | 0 |  |  | základní |  | 0 | 0 | 0 | 0 | 0 | 1024 | K | 2 |  |  |  | ROZPOCET | 0 | 0 | 0 | 0 | 0 | 1 | 0 | 1024 | 1887974432
| VV |  | 1 |  | 1 | [12 empty] | VV | 2 | 2 | True | 1 | ROZPOCET
| D | VRN3 | Zařízení staveniště |  |  |  | 0 |  |  |  |  | 0 |  | 0 |  | 0 | 5 | D | 1 |  |  |  | ROZPOCET | [6 empty] | 0
10 | K | 030001000 | Zařízení staveniště | soubor | 1 |  | 0 |  |  | základní |  | 0 | 0 | 0 | 0 | 0 | 1024 | K | 2 |  |  |  | ROZPOCET | 0 | 0 | 0 | 0 | 0 | 1 | 0 | 1024 | 1437401224
| VV |  | 1 |  | 1 | [12 empty] | VV | 2 | 2 | True | 1 | ROZPOCET
| D | VRN4 | Inženýrská činnost |  |  |  | 0 |  |  |  |  | 0 |  | 0 |  | 0 | 5 | D | 1 |  |  |  | ROZPOCET | [6 empty] | 0
11 | K | 041903000 | Dozor jiné osoby - součinnost hydrogeologa | soubor | 1 |  | 0 |  |  | základní |  | 0 | 0 | 0 | 0 | 0 | 1024 | K | 2 |  |  |  | ROZPOCET | 0 | 0 | 0 | 0 | 0 | 1 | 0 | 1024 | 703358164
| VV |  | 1 |  | 1 | [12 empty] | VV | 2 | 2 | True | 1 | ROZPOCET

## SO-01.1 - Nová splašková ...
[18 empty] | {dca4365a-f088-41aa-871e-17994ad74c44} | [5 empty] | AZ | aktivní zona - objem | m3 | 433,349 | 2
[18 empty] | 2 | [5 empty] | sk | skládka vytlačená zemina | m3 | 1073,402 | 2
| KRYCÍ LIST SOUPISU PRACÍ | [7 empty] | v --- níže se nacházejí doplnkové a pomocné údaje k sestavám --- v | [8 empty] | False | [5 empty] | v | výkop | m3 | 1690,972 | 2
[24 empty] | zá | zásyp | m3 | 1050,919 | 2
Stavba:
Rekonstrukce vodovodu a kanalizace Dolní Němčice - 2027
Objekt:
I. - etapa
Soupis:
SO-01.1 - Nová splašková kanalizace
| KSO: |  | 827 21 11 |  |  | CC-CZ: | 22231
| Místo: |  | Dolní Němčice |  |  | Datum: | 16. 2. 2021
| CZ-CPV: |  | 45000000-7 |  |  | CZ-CPA: | 42
| Zadavatel: |  |  |  |  | IČ: | 00246476
|  | Město Dačice |  |  |  | DIČ: | CZ00246476
| Účastník: |  |  |  |  | IČ: | Vyplň údaj
|  | Vyplň údaj |  |  |  | DIČ: | Vyplň údaj
| Projektant: |  |  |  |  | IČ: | 28159721
|  | VAK projekt s.r.o. |  |  |  | DIČ: | CZ 281 59 721
| Zpracovatel: |  |  |  |  | IČ:
|  | Ing. Martina Zamlinská |  |  |  | DIČ:
Poznámka:
| Cena bez DPH | [5 empty] | 0
|  |  | Základ daně |  |  | Sazba daně | Výše daně
| DPH | základní | 0 |  |  | 21% | 0
|  | snížená | 0 |  |  | 12% | 0
|  | zákl. přenesená | 0 |  |  | 21% | 0
|  | sníž. přenesená | 0 |  |  | 12% | 0
|  | nulová | 0 |  |  | 0% | 0
| Cena s DPH |  |  | v | CZK |  | 0
REKAPITULACE ČLENĚNÍ SOUPISU PRACÍ
Stavba:
Rekonstrukce vodovodu a kanalizace Dolní Němčice - 2027
Objekt:
I. - etapa
Soupis:
SO-01.1 - Nová splašková kanalizace
Místo: |  |  | Dolní Němčice |  |  | Datum: | 16. 2. 2021
Zadavatel: |  |  | Město Dačice |  |  | Projektant: | VAK projekt s.r.o.
Účastník: |  |  | Vyplň údaj |  |  | Zpracovatel: | Ing. Martina Zamlinská
Kód dílu - Popis | [6 empty] | Cena celkem [CZK]
Náklady stavby celkem | [6 empty] | 0 | [11 empty] | -1
| HSV - Práce a dodávky HSV | [5 empty] | 0
| 1 - Zemní práce | [5 empty] | 0
| 3 - Svislé a kompletní konstrukce | [5 empty] | 0
| 4 - Vodorovné konstrukce | [5 empty] | 0
| 5 - Komunikace pozemní | [5 empty] | 0
| 8 - Trubní vedení | [5 empty] | 0
| 9 - Ostatní konstrukce a práce, bourání | [5 empty] | 0
| 997 - Přesun sutě | [5 empty] | 0
| 998 - Přesun hmot | [5 empty] | 0
SOUPIS PRACÍ
Stavba:
Rekonstrukce vodovodu a kanalizace Dolní Němčice - 2027
Objekt:
I. - etapa
Soupis:
SO-01.1 - Nová splašková kanalizace
Místo: |  |  | Dolní Němčice |  |  | Datum: | 16. 2. 2021
Zadavatel: |  |  | Město Dačice |  |  | Projektant: | VAK projekt s.r.o.
Účastník: |  |  | Vyplň údaj |  |  | Zpracovatel: | Ing. Martina Zamlinská
PČ | Typ | Kód | Popis | MJ | Množství | J.cena [CZK] | Cena celkem [CZK] | Cenová soustava |  | DPH | J. Nh [h] | Nh celkem [h] | J. hmotnost [t] | Hmotnost celkem [t] | J. suť [t] | Suť Celkem [t]
Náklady soupisu celkem | [6 empty] | 0 |  |  |  |  | 0 |  | 1648.9704 |  | 6.0025 |  | D | -1 | [15 empty] | 0
| D | HSV | Práce a dodávky HSV |  |  |  | 0 |  |  |  |  | 0 |  | 1648.9704 |  | 6.0025 | 1 | D | 0 |  |  |  | ROZPOCET | [11 empty] | 0
| D | 1 | Zemní práce |  |  |  | 0 |  |  |  |  | 0 |  | 1561.8402 |  | 6.0025 | 1 | D | 1 |  |  |  | ROZPOCET | [11 empty] | 0
1 | K | 113106121 | Rozebrání dlažeb komunikací pro pěší s přemístěním hmot na skládku na vzdálenost do 3 m nebo s naložením na dopravní prostředek s ložem z kameniva nebo živice a s jakoukoliv výplní spár ručně z betonových nebo kameninových dlaždic, desek nebo tvarovek | m2 | 6.5 |  | 0 | CS ÚRS 2025 01 |  | základní |  | 0 | 0 | 0 | 0.255 | 1.6575 | 4 | K | 2 |  |  |  | ROZPOCET | [5 empty] | 0 | 0 | 0 | 0 | 0 | 1 | 0 | 4 | 1302590782
| Online PSC |  | https://podminky.urs.cz/item/CS_URS_2025_01/113106121 | [14 empty] | Online PSC | 2
| VV |  | 6,5 |  | 6.5 | [12 empty] | VV | 2 | 2 | True | 1 | ROZPOCET
2 | K | 113107222 | Odstranění podkladů nebo krytů strojně plochy jednotlivě přes 200 m2 s přemístěním hmot na skládku na vzdálenost do 20 m nebo s naložením na dopravní prostředek z kameniva hrubého drceného, o tl. vrstvy přes 100 do 200 mm | m2 | 6.5 |  | 0 | CS ÚRS 2025 01 |  | základní |  | 0 | 0 | 0 | 0.29 | 1.885 | 4 | K | 2 |  |  |  | ROZPOCET | [5 empty] | 0 | 0 | 0 | 0 | 0 | 1 | 0 | 4 | 1932953994
| Online PSC |  | https://podminky.urs.cz/item/CS_URS_2025_01/113107222 | [14 empty] | Online PSC | 2
| P |  | Poznámka k položce: bude použito do aktivní zony komunikace | [14 empty] | P | 2
| VV |  | 6,5 |  | 6.5 | [12 empty] | VV | 2 | 2 | True | 0 | ROZPOCET
| VV |  | Součet |  | 6.5 | [12 empty] | VV | 2 | 4 | True | 1 | ROZPOCET
3 | K | 113202111 | Vytrhání obrub s vybouráním lože, s přemístěním hmot na skládku na vzdálenost do 3 m nebo s naložením na dopravní prostředek z krajníků nebo obrubníků stojatých | m | 12 |  | 0 | CS ÚRS 2025 01 |  | základní |  | 0 | 0 | 0 | 0.205 | 2.46 | 4 | K | 2 |  |  |  | ROZPOCET | [5 empty] | 0 | 0 | 0 | 0 | 0 | 1 | 0 | 4 | 323957858
| Online PSC |  | https://podminky.urs.cz/item/CS_URS_2025_01/113202111 | [14 empty] | Online PSC | 2
| VV |  | 12 |  | 12 | [12 empty] | VV | 2 | 2 | True | 1 | ROZPOCET
4 | K | 115101201 | Čerpání vody na dopravní výšku do 10 m s uvažovaným průměrným přítokem do 500 l/min | hod | 130.736 |  | 0 | CS ÚRS 2025 01 |  | základní |  | 0 | 3e-05 | 0.0039221 | 0 | 0 | 4 | K | 2 |  |  |  | ROZPOCET | [5 empty] | 0 | 0 | 0 | 0 | 0 | 1 | 0 | 4 | 533351494
| Online PSC |  | https://podminky.urs.cz/item/CS_URS_2025_01/115101201 | [14 empty] | Online PSC | 2
| VV |  | 653,68*0,2 |  | 130.736 | [12 empty] | VV | 2 | 2 | True | 1 | ROZPOCET
5 | K | 115101301 | Pohotovost záložní čerpací soupravy pro dopravní výšku do 10 m s uvažovaným průměrným přítokem do 500 l/min | den | 16.342 |  | 0 | CS ÚRS 2025 01 |  | základní |  | 0 | 0 | 0 | 0 | 0 | 4 | K | 2 |  |  |  | ROZPOCET | [5 empty] | 0 | 0 | 0 | 0 | 0 | 1 | 0 | 4 | 1788133595
| Online PSC |  | https://podminky.urs.cz/item/CS_URS_2025_01/115101301 | [14 empty] | Online PSC | 2
| VV |  | 130,736/8 |  | 16.342 | [12 empty] | VV | 2 | 2 | True | 1 | ROZPOCET
6 | K | 119001405 | Dočasné zajištění podzemního potrubí nebo vedení ve výkopišti ve stavu i poloze, ve kterých byla na začátku zemních prací a to s podepřením, vzepřením nebo vyvěšením, případně s ochranným bedněním, se zřízením a odstraněním zajišťovací konstrukce, s opotřebením hmot potrubí plastového, jmenovité světlosti DN do 200 mm | m | 34.1 |  | 0 | CS ÚRS 2025 01 |  | základní |  | 0 | 0.0369 | 1.2583 | 0 | 0 | 4 | K | 2 |  |  |  | ROZPOCET | [5 empty] | 0 | 0 | 0 | 0 | 0 | 1 | 0 | 4 | 76437168
| Online PSC |  | https://podminky.urs.cz/item/CS_URS_2025_01/119001405 | [14 empty] | Online PSC | 2
| VV |  | 1,1*31 |  | 34.1 | [12 empty] | VV | 2 | 2 | True | 1 | ROZPOCET
7 | K | 119001412 | Dočasné zajištění podzemního potrubí nebo vedení ve výkopišti ve stavu i poloze, ve kterých byla na začátku zemních prací a to s podepřením, vzepřením nebo vyvěšením, případně s ochranným bedněním, se zřízením a odstraněním zajišťovací konstrukce, s opotřebením hmot potrubí betonového, kameninového nebo železobetonového, světlosti DN přes 200 do 500 mm | m | 2.4 |  | 0 | CS ÚRS 2025 01 |  | základní |  | 0 | 0.01269 | 0.030456 | 0 | 0 | 4 | K | 2 |  |  |  | ROZPOCET | [5 empty] | 0 | 0 | 0 | 0 | 0 | 1 | 0 | 4 | -2062484927
| Online PSC |  | https://podminky.urs.cz/item/CS_URS_2025_01/119001412 | [14 empty] | Online PSC | 2
| VV |  | 1,2*2 |  | 2.4 | [12 empty] | VV | 2 | 2 | True | 1 | ROZPOCET
8 | K | 119001421 | Dočasné zajištění podzemního potrubí nebo vedení ve výkopišti ve stavu i poloze, ve kterých byla na začátku zemních prací a to s podepřením, vzepřením nebo vyvěšením, případně s ochranným bedněním, se zřízením a odstraněním zajišťovací konstrukce, s opotřebením hmot kabelů a kabelových tratí z volně ložených kabelů a to do 3 kabelů | m | 8.8 |  | 0 | CS ÚRS 2025 01 |  | základní |  | 0 | 0.0369 | 0.32472 | 0 | 0 | 4 | K | 2 |  |  |  | ROZPOCET | [5 empty] | 0 | 0 | 0 | 0 | 0 | 1 | 0 | 4 | -116388330
| Online PSC |  | https://podminky.urs.cz/item/CS_URS_2025_01/119001421 | [14 empty] | Online PSC | 2
| VV |  | 1,1*8 |  | 8.8 | [12 empty] | VV | 2 | 2 | True | 1 | ROZPOCET
9 | K | 132254206 | Hloubení zapažených rýh šířky přes 800 do 2 000 mm strojně s urovnáním dna do předepsaného profilu a spádu v hornině třídy těžitelnosti I skupiny 3 přes 1 000 do 5 000 m3 | m3 | 1352.778 |  | 0 | CS ÚRS 2025 01 |  | základní |  | 0 | 0 | 0 | 0 | 0 | 4 | K | 2 |  |  |  | ROZPOCET | [5 empty] | 0 | 0 | 0 | 0 | 0 | 1 | 0 | 4 | -1895794674
| Online PSC |  | https://podminky.urs.cz/item/CS_URS_2025_01/132254206 | [14 empty] | Online PSC | 2
| VV |  | 1747,38 |  | 1747.38 | [12 empty] | VV | 2 | 2 | True | 0 | ROZPOCET
| VV |  | "komunikace"-0,49*1,1*653,68 |  | -352.334 | [12 empty] | VV | 2 | 2 | True | 0 | ROZPOCET
| VV |  | "odbočky"0,9*2*203,5 |  | 366.3 | [12 empty] | VV | 2 | 2 | True | 0 | ROZPOCET
| VV |  | "povrchy odbočky"-0,49*0,9*4*34-0,24*6,5-0,35*50,5*0,5 |  | -70.374 | [12 empty] | VV | 2 | 2 | True | 0 | ROZPOCET
| VV | v | Mezisoučet |  | 1690.972 | [12 empty] | VV | 2 | 3 | True | 0 | ROZPOCET
| VV |  | "tř.3 - 80%"v*0,8 |  | 1352.778 | [12 empty] | VV | 2 | 2 | True | 1 | ROZPOCET
10 | K | 132354206 | Hloubení zapažených rýh šířky přes 800 do 2 000 mm strojně s urovnáním dna do předepsaného profilu a spádu v hornině třídy těžitelnosti II skupiny 4 přes 1 000 do 5 000 m3 | m3 | 253.646 |  | 0 | CS ÚRS 2025 01 |  | základní |  | 0 | 0 | 0 | 0 | 0 | 4 | K | 2 |  |  |  | ROZPOCET | [5 empty] | 0 | 0 | 0 | 0 | 0 | 1 | 0 | 4 | -1218895078
| Online PSC |  | https://podminky.urs.cz/item/CS_URS_2025_01/132354206 | [14 empty] | Online PSC | 2
| VV |  | "tř.4- 15%"v*0,15 |  | 253.646 | [12 empty] | VV | 2 | 2 | True | 1 | ROZPOCET
11 | K | 132454206 | Hloubení zapažených rýh šířky přes 800 do 2 000 mm strojně s urovnáním dna do předepsaného profilu a spádu v hornině třídy těžitelnosti II skupiny 5 přes 1 000 do 5 000 m3 | m3 | 84.549 |  | 0 | CS ÚRS 2025 01 |  | základní |  | 0 | 0 | 0 | 0 | 0 | 4 | K | 2 |  |  |  | ROZPOCET | [5 empty] | 0 | 0 | 0 | 0 | 0 | 1 | 0 | 4 | 1804624256
| Online PSC |  | https://podminky.urs.cz/item/CS_URS_2025_01/132454206 | [14 empty] | Online PSC | 2
| VV |  | "tř.4- 5%"v*0,05 |  | 84.549 | [12 empty] | VV | 2 | 2 | True | 1 | ROZPOCET
12 | K | 139001101 | Příplatek k cenám hloubených vykopávek za ztížení vykopávky v blízkosti podzemního vedení nebo výbušnin pro jakoukoliv třídu horniny | m3 | 69.3 |  | 0 | CS ÚRS 2025 01 |  | základní |  | 0 | 0 | 0 | 0 | 0 | 4 | K | 2 |  |  |  | ROZPOCET | [5 empty] | 0 | 0 | 0 | 0 | 0 | 1 | 0 | 4 | 656419715
| Online PSC |  | https://podminky.urs.cz/item/CS_URS_2025_01/139001101 | [14 empty] | Online PSC | 2
| VV |  | 1,1*1,5*1*42 |  | 69.3 | [12 empty] | VV | 2 | 2 | True | 1 | ROZPOCET
13 | K | 151101101 | Zřízení pažení a rozepření stěn rýh pro podzemní vedení příložné pro jakoukoliv mezerovitost, hloubky do 2 m | m2 | 814 |  | 0 | CS ÚRS 2025 01 |  | základní |  | 0 | 0.00084 | 0.68376 | 0 | 0 | 4 | K | 2 |  |  |  | ROZPOCET | [5 empty] | 0 | 0 | 0 | 0 | 0 | 1 | 0 | 4 | 645193488
| Online PSC |  | https://podminky.urs.cz/item/CS_URS_2025_01/151101101 | [14 empty] | Online PSC | 2
| VV |  | 2*203,5*2 |  | 814 | [12 empty] | VV | 2 | 2 | True | 1 | ROZPOCET
14 | K | 151101102 | Zřízení pažení a rozepření stěn rýh pro podzemní vedení příložné pro jakoukoliv mezerovitost, hloubky přes 2 do 4 m | m2 | 3176.56 |  | 0 | CS ÚRS 2025 01 |  | základní |  | 0 | 0.00085 | 2.7001 | 0 | 0 | 4 | K | 2 |  |  |  | ROZPOCET | [5 empty] | 0 | 0 | 0 | 0 | 0 | 1 | 0 | 4 | -156630776
| Online PSC |  | https://podminky.urs.cz/item/CS_URS_2025_01/151101102 | [14 empty] | Online PSC | 2
| VV |  | 3176,56 |  | 3176.56 | [12 empty] | VV | 2 | 2 | True | 1 | ROZPOCET
15 | K | 151101111 | Odstranění pažení a rozepření stěn rýh pro podzemní vedení s uložením materiálu na vzdálenost do 3 m od kraje výkopu příložné, hloubky do 2 m | m2 | 814 |  | 0 | CS ÚRS 2025 01 |  | základní |  | 0 | 0 | 0 | 0 | 0 | 4 | K | 2 |  |  |  | ROZPOCET | [5 empty] | 0 | 0 | 0 | 0 | 0 | 1 | 0 | 4 | -1507872081
| Online PSC |  | https://podminky.urs.cz/item/CS_URS_2025_01/151101111 | [14 empty] | Online PSC | 2
| VV |  | 2*203,5*2 |  | 814 | [12 empty] | VV | 2 | 2 | True | 1 | ROZPOCET
16 | K | 151101112 | Odstranění pažení a rozepření stěn rýh pro podzemní vedení s uložením materiálu na vzdálenost do 3 m od kraje výkopu příložné, hloubky přes 2 do 4 m | m2 | 3176.56 |  | 0 | CS ÚRS 2025 01 |  | základní |  | 0 | 0 | 0 | 0 | 0 | 4 | K | 2 |  |  |  | ROZPOCET | [5 empty] | 0 | 0 | 0 | 0 | 0 | 1 | 0 | 4 | -201263755
| Online PSC |  | https://podminky.urs.cz/item/CS_URS_2025_01/151101112 | [14 empty] | Online PSC | 2
| VV |  | 3176,56 |  | 3176.56 | [12 empty] | VV | 2 | 2 | True | 1 | ROZPOCET
17 | K | 162451106 | Vodorovné přemístění výkopku nebo sypaniny po suchu na obvyklém dopravním prostředku, bez naložení výkopku, avšak se složením bez rozhrnutí z horniny třídy těžitelnosti I skupiny 1 až 3 na vzdálenost přes 1 500 do 2 000 m | m3 | 1235.14 |  | 0 | CS ÚRS 2025 01 |  | základní |  | 0 | 0 | 0 | 0 | 0 | 4 | K | 2 |  |  |  | ROZPOCET | [5 empty] | 0 | 0 | 0 | 0 | 0 | 1 | 0 | 4 | -2143577798
| Online PSC |  | https://podminky.urs.cz/item/CS_URS_2025_01/162451106 | [14 empty] | Online PSC | 2
| VV |  | "meziskládka"(V-sk)*2 |  | 1235.14 | [12 empty] | VV | 2 | 2 | True | 1 | ROZPOCET
18 | K | 162651132 | Vodorovné přemístění výkopku nebo sypaniny po suchu na obvyklém dopravním prostředku, bez naložení výkopku, avšak se složením bez rozhrnutí z horniny třídy těžitelnosti II skupiny 4 a 5 na vzdálenost přes 4 000 do 5 000 m | m3 | 1073.402 |  | 0 | CS ÚRS 2025 01 |  | základní |  | 0 | 0 | 0 | 0 | 0 | 4 | K | 2 |  |  |  | ROZPOCET | [5 empty] | 0 | 0 | 0 | 0 | 0 | 1 | 0 | 4 | 1157410581
| Online PSC |  | https://podminky.urs.cz/item/CS_URS_2025_01/162651132 | [14 empty] | Online PSC | 2
| VV |  | "trvalá skládka"sk |  | 1073.402 | [12 empty] | VV | 2 | 2 | True | 1 | ROZPOCET
19 | K | 167151111 | Nakládání, skládání a překládání neulehlého výkopku nebo sypaniny strojně nakládání, množství přes 100 m3, z hornin třídy těžitelnosti I, skupiny 1 až 3 | m3 | 617.57 |  | 0 | CS ÚRS 2025 01 |  | základní |  | 0 | 0 | 0 | 0 | 0 | 4 | K | 2 |  |  |  | ROZPOCET | [5 empty] | 0 | 0 | 0 | 0 | 0 | 1 | 0 | 4 | 1228935899
| Online PSC |  | https://podminky.urs.cz/item/CS_URS_2025_01/167151111 | [14 empty] | Online PSC | 2
| VV |  | "meziskládka"V-sk |  | 617.57 | [12 empty] | VV | 2 | 2 | True | 1 | ROZPOCET
20 | K | 171201231 | Poplatek za uložení stavebního odpadu na recyklační skládce (skládkovné) zeminy a kamení zatříděného do Katalogu odpadů pod kódem 17 05 04 | t | 2146.804 |  | 0 | CS ÚRS 2025 01 |  | základní |  | 0 | 0 | 0 | 0 | 0 | 4 | K | 2 |  |  |  | ROZPOCET | [5 empty] | 0 | 0 | 0 | 0 | 0 | 1 | 0 | 4 | -632925765
| Online PSC |  | https://podminky.urs.cz/item/CS_URS_2025_01/171201231 | [14 empty] | Online PSC | 2
| VV |  | sk*2 |  | 2146.804 | [12 empty] | VV | 2 | 2 | True | 1 | ROZPOCET
21 | K | 171251201 | Uložení sypaniny na skládky nebo meziskládky bez hutnění s upravením uložené sypaniny do předepsaného tvaru | m3 | 1073.402 |  | 0 | CS ÚRS 2025 01 |  | základní |  | 0 | 0 | 0 | 0 | 0 | 4 | K | 2 |  |  |  | ROZPOCET | [5 empty] | 0 | 0 | 0 | 0 | 0 | 1 | 0 | 4 | 1661344001
| Online PSC |  | https://podminky.urs.cz/item/CS_URS_2025_01/171251201 | [14 empty] | Online PSC | 2
| VV |  | v |  | 1690.972 | [12 empty] | VV | 2 | 2 | True | 0 | ROZPOCET
| VV |  | -zá |  | -1050.919 | [12 empty] | VV | 2 | 2 | True | 0 | ROZPOCET
| VV |  | Az |  | 433.349 | [12 empty] | VV | 2 | 2 | True | 0 | ROZPOCET
| VV | sk | Součet |  | 1073.402 | [12 empty] | VV | 2 | 4 | True | 1 | ROZPOCET
22 | K | 174151101 | Zásyp sypaninou z jakékoliv horniny strojně s uložením výkopku ve vrstvách se zhutněním jam, šachet, rýh nebo kolem objektů v těchto vykopávkách | m3 | 1050.919 |  | 0 | CS ÚRS 2025 01 |  | základní |  | 0 | 0 | 0 | 0 | 0 | 4 | K | 2 |  |  |  | ROZPOCET | [5 empty] | 0 | 0 | 0 | 0 | 0 | 1 | 0 | 4 | 1247368232
| Online PSC |  | https://podminky.urs.cz/item/CS_URS_2025_01/174151101 | [14 empty] | Online PSC | 2
| VV |  | v |  | 1690.972 | [12 empty] | VV | 2 | 2 | True | 0 | ROZPOCET
| VV |  | "obsyp"-0,615*1,1*653,68 |  | -442.215 | [12 empty] | VV | 2 | 2 | True | 0 | ROZPOCET
| VV |  | "obsyp"-0,45*0,9*203,5 |  | -82.418 | [12 empty] | VV | 2 | 2 | True | 0 | ROZPOCET
| VV |  | "stávající sítě"-1*0,5*1,2*42 |  | -25.2 | [12 empty] | VV | 2 | 2 | True | 0 | ROZPOCET
| VV |  | "lože"-0,1*1,1*653,68 |  | -71.905 | [12 empty] | VV | 2 | 2 | True | 0 | ROZPOCET
| VV |  | "lože"-0,1*0,9*203,5 |  | -18.315 | [12 empty] | VV | 2 | 2 | True | 0 | ROZPOCET
| VV | zá | Součet |  | 1050.919 | [12 empty] | VV | 2 | 4 | True | 1 | ROZPOCET
23 | M | 58331200 | štěrkopísek netříděný | t | 723.693 |  | 0 | CS ÚRS 2025 01 |  | základní |  | 0 | 1 | 723.693 | 0 | 0 | 8 | M | 2 |  |  |  | ROZPOCET | [5 empty] | 0 | 0 | 0 | 0 | 0 | 1 | 0 | 4 | -1920894712
| VV |  | 0,5*1,1*653,68 |  | 359.524 | [12 empty] | VV | 2 | 2 | True | 0 | ROZPOCET
| VV |  | 0,5*0,9*4*34 |  | 61.2 | [12 empty] | VV | 2 | 2 | True | 0 | ROZPOCET
| VV |  | "místní komunikace"0,5*50,5*0,5 |  | 12.625 | [12 empty] | VV | 2 | 2 | True | 0 | ROZPOCET
| VV | AZ | Mezisoučet |  | 433.349 | [12 empty] | VV | 2 | 3 | True | 0 | ROZPOCET
| VV |  | Az*1,67 |  | 723.693 | [12 empty] | VV | 2 | 2 | True | 1 | ROZPOCET
24 | K | 175111101 | Obsypání potrubí ručně sypaninou z vhodných hornin třídy těžitelnosti I a II, skupiny 1 až 4 nebo materiálem připraveným podél výkopu ve vzdálenosti do 3 m od jeho kraje pro jakoukoliv hloubku výkopu a míru zhutnění bez prohození sypaniny | m3 | 498.89 |  | 0 | CS ÚRS 2025 01 |  | základní |  | 0 | 0 | 0 | 0 | 0 | 4 | K | 2 |  |  |  | ROZPOCET | [5 empty] | 0 | 0 | 0 | 0 | 0 | 1 | 0 | 4 | -1528076328
| Online PSC |  | https://podminky.urs.cz/item/CS_URS_2025_01/175111101 | [14 empty] | Online PSC | 2
| VV |  | 0,615*1,1*653,68-0,315*0,315*pi*653,68/4 |  | 391.272 | [12 empty] | VV | 2 | 2 | True | 0 | ROZPOCET
| VV |  | 0,45*0,9*203,5 |  | 82.418 | [12 empty] | VV | 2 | 2 | True | 0 | ROZPOCET
| VV |  | "stávající sítě"1*0,5*1,2*42 |  | 25.2 | [12 empty] | VV | 2 | 2 | True | 0 | ROZPOCET
| VV |  | Součet |  | 498.89 | [12 empty] | VV | 2 | 4 | True | 1 | ROZPOCET
25 | M | 58337302 | štěrkopísek frakce 0/16 | t | 833.146 |  | 0 | CS ÚRS 2025 01 |  | základní |  | 0 | 1 | 833.146 | 0 | 0 | 8 | M | 2 |  |  |  | ROZPOCET | [5 empty] | 0 | 0 | 0 | 0 | 0 | 1 | 0 | 4 | -1928692901
| VV |  | 498,89*1,67 |  | 833.146 | [12 empty] | VV | 2 | 2 | True | 1 | ROZPOCET
| D | 3 | Svislé a kompletní konstrukce |  |  |  | 0 |  |  |  |  | 0 |  | 0 |  | 0 | 1 | D | 1 |  |  |  | ROZPOCET | [11 empty] | 0
26 | K | 359901111 | Vyčištění stok jakékoliv výšky | m | 653.68 |  | 0 | CS ÚRS 2025 01 |  | základní |  | 0 | 0 | 0 | 0 | 0 | 4 | K | 2 |  |  |  | ROZPOCET | [5 empty] | 0 | 0 | 0 | 0 | 0 | 1 | 0 | 4 | -535477651
| Online PSC |  | https://podminky.urs.cz/item/CS_URS_2025_01/359901111 | [14 empty] | Online PSC | 2
| VV |  | 653,68 |  | 653.68 | [12 empty] | VV | 2 | 2 | True | 1 | ROZPOCET
27 | K | 359901211 | Monitoring stok (kamerový systém) jakékoli výšky nová kanalizace | m | 653.68 |  | 0 | CS ÚRS 2025 01 |  | základní |  | 0 | 0 | 0 | 0 | 0 | 4 | K | 2 |  |  |  | ROZPOCET | [5 empty] | 0 | 0 | 0 | 0 | 0 | 1 | 0 | 4 | -454600913
| Online PSC |  | https://podminky.urs.cz/item/CS_URS_2025_01/359901211 | [14 empty] | Online PSC | 2
| VV |  | 653,68 |  | 653.68 | [12 empty] | VV | 2 | 2 | True | 1 | ROZPOCET
| D | 4 | Vodorovné konstrukce |  |  |  | 0 |  |  |  |  | 0 |  | 2.487 |  | 0 | 1 | D | 1 |  |  |  | ROZPOCET | [11 empty] | 0
28 | K | 451572111 | Lože pod potrubí, stoky a drobné objekty v otevřeném výkopu z kameniva drobného těženého 0 až 4 mm | m3 | 90.22 |  | 0 | CS ÚRS 2025 01 |  | základní |  | 0 | 0 | 0 | 0 | 0 | 4 | K | 2 |  |  |  | ROZPOCET | [5 empty] | 0 | 0 | 0 | 0 | 0 | 1 | 0 | 4 | -1756808501
| Online PSC |  | https://podminky.urs.cz/item/CS_URS_2025_01/451572111 | [14 empty] | Online PSC | 2
| VV |  | 0,1*1,1*653,68 |  | 71.905 | [12 empty] | VV | 2 | 2 | True | 0 | ROZPOCET
| VV |  | 0,1*0,9*203,5 |  | 18.315 | [12 empty] | VV | 2 | 2 | True | 0 | ROZPOCET
| VV |  | Součet |  | 90.22 | [12 empty] | VV | 2 | 4 | True | 1 | ROZPOCET
29 | K | 452112111 | Osazení betonových dílců prstenců nebo rámů pod poklopy a mříže, výšky do 100 mm | kus | 14 |  | 0 | CS ÚRS 2025 01 |  | základní |  | 0 | 0.08742 | 1.2239 | 0 | 0 | 4 | K | 2 |  |  |  | ROZPOCET | [5 empty] | 0 | 0 | 0 | 0 | 0 | 1 | 0 | 4 | -508028958
| Online PSC |  | https://podminky.urs.cz/item/CS_URS_2025_01/452112111 | [14 empty] | Online PSC | 2
| VV |  | 1+1+8+4 |  | 14 | [12 empty] | VV | 2 | 2 | True | 1 | ROZPOCET
30 | M | 59224184 | prstenec šachtový vyrovnávací betonový 625x120x40mm | kus | 1.01 |  | 0 | CS ÚRS 2025 01 |  | základní |  | 0 | 0.028 | 0.02828 | 0 | 0 | 8 | M | 2 |  |  |  | ROZPOCET | [5 empty] | 0 | 0 | 0 | 0 | 0 | 1 | 0 | 4 | 1244738533
| VV |  | 1*1,01 |  | 1.01 | [12 empty] | VV | 2 | 2 | True | 1 | ROZPOCET
31 | M | 59224185 | prstenec šachtový vyrovnávací betonový 625x120x60mm | kus | 1.01 |  | 0 | CS ÚRS 2025 01 |  | základní |  | 0 | 0.04 | 0.0404 | 0 | 0 | 8 | M | 2 |  |  |  | ROZPOCET | [5 empty] | 0 | 0 | 0 | 0 | 0 | 1 | 0 | 4 | 1345413908
| VV |  | 1*1,01 |  | 1.01 | [12 empty] | VV | 2 | 2 | True | 1 | ROZPOCET
32 | M | 59224176 | prstenec šachtový vyrovnávací betonový 625x120x80mm | kus | 8.08 |  | 0 | CS ÚRS 2025 01 |  | základní |  | 0 | 0.051 | 0.41208 | 0 | 0 | 8 | M | 2 |  |  |  | ROZPOCET | [5 empty] | 0 | 0 | 0 | 0 | 0 | 1 | 0 | 4 | 1846271934
| VV |  | 8*1,01 |  | 8.08 | [12 empty] | VV | 2 | 2 | True | 1 | ROZPOCET
33 | M | 59224187 | prstenec šachtový vyrovnávací betonový 625x120x100mm | kus | 4.04 |  | 0 | CS ÚRS 2025 01 |  | základní |  | 0 | 0.068 | 0.27472 | 0 | 0 | 8 | M | 2 |  |  |  | ROZPOCET | [5 empty] | 0 | 0 | 0 | 0 | 0 | 1 | 0 | 4 | 323544658
| VV |  | 4*1,01 |  | 4.04 | [12 empty] | VV | 2 | 2 | True | 1 | ROZPOCET
34 | K | 452112121 | Osazení betonových dílců prstenců nebo rámů pod poklopy a mříže, výšky přes 100 do 200 mm | kus | 3 |  | 0 | CS ÚRS 2025 01 |  | základní |  | 0 | 0.08742 | 0.26226 | 0 | 0 | 4 | K | 2 |  |  |  | ROZPOCET | [5 empty] | 0 | 0 | 0 | 0 | 0 | 1 | 0 | 4 | 712072392
| Online PSC |  | https://podminky.urs.cz/item/CS_URS_2025_01/452112121 | [14 empty] | Online PSC | 2
| VV |  | 3 |  | 3 | [12 empty] | VV | 2 | 2 | True | 1 | ROZPOCET
35 | M | 59224188 | prstenec šachtový vyrovnávací betonový 625x120x120mm | kus | 3.03 |  | 0 | CS ÚRS 2025 01 |  | základní |  | 0 | 0.081 | 0.24543 | 0 | 0 | 8 | M | 2 |  |  |  | ROZPOCET | [5 empty] | 0 | 0 | 0 | 0 | 0 | 1 | 0 | 4 | -892021985
| VV |  | 3*1,01 |  | 3.03 | [12 empty] | VV | 2 | 2 | True | 1 | ROZPOCET
| D | 5 | Komunikace pozemní |  |  |  | 0 |  |  |  |  | 0 |  | 0.6565 |  | 0 | 1 | D | 1 |  |  |  | ROZPOCET | [11 empty] | 0
36 | K | 564201011 | Podklad nebo podsyp ze štěrkopísku ŠP s rozprostřením, vlhčením a zhutněním plochy jednotlivě do 100 m2, po zhutnění tl. 40 mm | m2 | 6.5 |  | 0 | CS ÚRS 2025 01 |  | základní |  | 0 | 0 | 0 | 0 | 0 | 4 | K | 2 |  |  |  | ROZPOCET | [5 empty] | 0 | 0 | 0 | 0 | 0 | 1 | 0 | 4 | -327801502
| Online PSC |  | https://podminky.urs.cz/item/CS_URS_2025_01/564201011 | [14 empty] | Online PSC | 2
| VV |  | 6,5 |  | 6.5 | [12 empty] | VV | 2 | 2 | True | 1 | ROZPOCET
37 | K | 564861112 | Podklad ze štěrkodrti ŠD s rozprostřením a zhutněním plochy přes 100 m2, po zhutnění tl. 210 mm | m2 | 6.5 |  | 0 | CS ÚRS 2025 01 |  | základní |  | 0 | 0 | 0 | 0 | 0 | 4 | K | 2 |  |  |  | ROZPOCET | [5 empty] | 0 | 0 | 0 | 0 | 0 | 1 | 0 | 4 | -1348274685
| Online PSC |  | https://podminky.urs.cz/item/CS_URS_2025_01/564861112 | [14 empty] | Online PSC | 2
| VV |  | 6,5 |  | 6.5 | [12 empty] | VV | 2 | 2 | True | 1 | ROZPOCET
38 | K | 596811120 | Kladení dlažby z betonových nebo kameninových dlaždic komunikací pro pěší s vyplněním spár a se smetením přebytečného materiálu na vzdálenost do 3 m s ložem z kameniva těženého tl. do 30 mm velikosti dlaždic do 0,09 m2 (bez zámku), pro plochy do 50 m2 | m2 | 6.5 |  | 0 | CS ÚRS 2025 01 |  | základní |  | 0 | 0.101 | 0.6565 | 0 | 0 | 4 | K | 2 |  |  |  | ROZPOCET | [5 empty] | 0 | 0 | 0 | 0 | 0 | 1 | 0 | 4 | 392675831
| Online PSC |  | https://podminky.urs.cz/item/CS_URS_2025_01/596811120 | [14 empty] | Online PSC | 2
| VV |  | 6,5 |  | 6.5 | [12 empty] | VV | 2 | 2 | True | 1 | ROZPOCET
| D | 8 | Trubní vedení |  |  |  | 0 |  |  |  |  | 0 |  | 83.9867 |  | 0 | 1 | D | 1 |  |  |  | ROZPOCET | [11 empty] | 0
39 | K | 871313121 | Montáž kanalizačního potrubí z tvrdého PVC-U hladkého plnostěnného tuhost SN 8 DN 160 | m | 203.5 |  | 0 | CS ÚRS 2025 01 |  | základní |  | 0 | 1e-05 | 0.002035 | 0 | 0 | 4 | K | 2 |  |  |  | ROZPOCET | [5 empty] | 0 | 0 | 0 | 0 | 0 | 1 | 0 | 4 | 1890480665
| Online PSC |  | https://podminky.urs.cz/item/CS_URS_2025_01/871313121 | [14 empty] | Online PSC | 2
| VV |  | 203,5 |  | 203.5 | [12 empty] | VV | 2 | 2 | True | 1 | ROZPOCET
40 | M | 28611166 | trubka kanalizační PVC-U plnostěnná jednovrstvá DN 160x5000mm SN8 | m | 209.605 |  | 0 | CS ÚRS 2025 01 |  | základní |  | 0 | 0.00267 | 0.55965 | 0 | 0 | 8 | M | 2 |  |  |  | ROZPOCET | [5 empty] | 0 | 0 | 0 | 0 | 0 | 1 | 0 | 4 | -866230884
| VV |  | 203,5 |  | 203.5 | [12 empty] | VV | 2 | 2 | True | 1 | ROZPOCET
| VV |  | 203,5*1,03 'Přepočtené koeficientem množství |  | 209.605 | [12 empty] | VV | 2 | 2 | False | 1 | ROZPOCET
41 | K | 871373121 | Montáž kanalizačního potrubí z tvrdého PVC-U hladkého plnostěnného tuhost SN 8 DN 315 | m | 653.68 |  | 0 | CS ÚRS 2025 01 |  | základní |  | 0 | 2e-05 | 0.013074 | 0 | 0 | 4 | K | 2 |  |  |  | ROZPOCET | [5 empty] | 0 | 0 | 0 | 0 | 0 | 1 | 0 | 4 | -1704818747
| Online PSC |  | https://podminky.urs.cz/item/CS_URS_2025_01/871373121 | [14 empty] | Online PSC | 2
| VV |  | 653,68 |  | 653.68 | [12 empty] | VV | 2 | 2 | True | 1 | ROZPOCET
42 | M | 28611109 | trubka kanalizační PVC-U plnostěnná jednovrstvá s rázovou odolností DN 315x6000mm SN12 | m | 673.29 |  | 0 | CS ÚRS 2025 01 |  | základní |  | 0 | 0.01662 | 11.1901 | 0 | 0 | 8 | M | 2 |  |  |  | ROZPOCET | [5 empty] | 0 | 0 | 0 | 0 | 0 | 1 | 0 | 4 | -620801594
| P |  | Poznámka k položce: Kanalizační potrubí z PVC-U s plnostěnnou konstrukcí stěny, vyrobené dle ČSN 1401, min. SN 12 Technické parametry potrubí: Vnější průměr - De 315 Kruhová tuhost (kN/m2 dle ISO 9969) - min SN 12 nebo 16 kN/m2 Základní materiál - PVC-U – pouze se zvýšenou rázovou odolností, dle DIN EN 744, jednovrstvé Konstrukce stěny potrubí - potrubí s plnostěnnou konstrukcí stěny vyrobené dle ČSN EN 1401, s těsněním opatřeným podpůrným PP kroužkem do 2,5 baru dle ČN EN 1277, jištěným proti posuvu Způsob výroby tvarovek (DN 150-300 mm) - vstřikováním do formy, tvarovky jsou s hrdly na všech stranách (profil 250, 315) s těsněním jištěným proti posuvu | [14 empty] | P | 2
| VV |  | 653,68 |  | 653.68 | [12 empty] | VV | 2 | 2 | True | 1 | ROZPOCET
| VV |  | 653,68*1,03 'Přepočtené koeficientem množství |  | 673.29 | [12 empty] | VV | 2 | 2 | False | 1 | ROZPOCET
43 | K | 877315211 | Montáž tvarovek na kanalizačním plastovém potrubí z PP nebo PVC-U hladkého plnostěnného kolen, víček nebo hrdlových uzávěrů DN 150 | kus | 34 |  | 0 | CS ÚRS 2025 01 |  | základní |  | 0 | 0 | 0 | 0 | 0 | 4 | K | 2 |  |  |  | ROZPOCET | [5 empty] | 0 | 0 | 0 | 0 | 0 | 1 | 0 | 4 | -747811918
| Online PSC |  | https://podminky.urs.cz/item/CS_URS_2025_01/877315211 | [14 empty] | Online PSC | 2
| VV |  | 34 |  | 34 | [12 empty] | VV | 2 | 2 | True | 1 | ROZPOCET
44 | M | 28611361 | koleno kanalizační PVC KG 160x45° | kus | 34.51 |  | 0 | CS ÚRS 2025 01 |  | základní |  | 0 | 0.00065 | 0.022431 | 0 | 0 | 8 | M | 2 |  |  |  | ROZPOCET | [5 empty] | 0 | 0 | 0 | 0 | 0 | 1 | 0 | 4 | -99006613
| VV |  | 34*1,015 |  | 34.51 | [12 empty] | VV | 2 | 2 | True | 1 | ROZPOCET
45 | K | 877375221 | Montáž tvarovek na kanalizačním plastovém potrubí z PP nebo PVC-U hladkého plnostěnného odboček DN 300 | kus | 34 |  | 0 | CS ÚRS 2025 01 |  | základní |  | 0 | 0 | 0 | 0 | 0 | 4 | K | 2 |  |  |  | ROZPOCET | [5 empty] | 0 | 0 | 0 | 0 | 0 | 1 | 0 | 4 | 214032761
| Online PSC |  | https://podminky.urs.cz/item/CS_URS_2025_01/877375221 | [14 empty] | Online PSC | 2
| VV |  | 34 |  | 34 | [12 empty] | VV | 2 | 2 | True | 1 | ROZPOCET
46 | M | 28611404 | odbočka kanalizační plastová s hrdlem KG 315/160/45° | kus | 34.51 |  | 0 | CS ÚRS 2025 01 |  | základní |  | 0 | 0.0072 | 0.24847 | 0 | 0 | 8 | M | 2 |  |  |  | ROZPOCET | [5 empty] | 0 | 0 | 0 | 0 | 0 | 1 | 0 | 4 | 1803139589
| VV |  | 34*1,015 |  | 34.51 | [12 empty] | VV | 2 | 2 | True | 1 | ROZPOCET
47 | K | 892372121 | Tlakové zkoušky vzduchem těsnícími vaky ucpávkovými DN 300 | úsek | 16 |  | 0 | CS ÚRS 2025 01 |  | základní |  | 0 | 0.00031 | 0.00496 | 0 | 0 | 4 | K | 2 |  |  |  | ROZPOCET | [5 empty] | 0 | 0 | 0 | 0 | 0 | 1 | 0 | 4 | -1966711364
| Online PSC |  | https://podminky.urs.cz/item/CS_URS_2025_01/892372121 | [14 empty] | Online PSC | 2
| VV |  | 16 |  | 16 | [12 empty] | VV | 2 | 2 | True | 1 | ROZPOCET
48 | K | 894118001 | Šachty kanalizační zděné Příplatek k cenám za každých dalších 0,60 m výšky vstupu | kus | 19 |  | 0 | CS ÚRS 2025 01 |  | základní |  | 0 | 0.03575 | 0.67925 | 0 | 0 | 4 | K | 2 |  |  |  | ROZPOCET | [5 empty] | 0 | 0 | 0 | 0 | 0 | 1 | 0 | 4 | -284200549
| Online PSC |  | https://podminky.urs.cz/item/CS_URS_2025_01/894118001 | [14 empty] | Online PSC | 2
| VV |  | 1+1+1+1+1+1+1+1+1+1+2+2+2+3 |  | 19 | [12 empty] | VV | 2 | 2 | True | 1 | ROZPOCET
49 | K | 894411121 | Zřízení šachet kanalizačních z betonových dílců výšky vstupu do 1,50 m s obložením dna betonem tř. C 25/30, na potrubí DN přes 200 do 300 | kus | 14 |  | 0 | CS ÚRS 2025 01 |  | základní |  | 0 | 2.1159 | 29.6222 | 0 | 0 | 4 | K | 2 |  |  |  | ROZPOCET | [5 empty] | 0 | 0 | 0 | 0 | 0 | 1 | 0 | 4 | -765819466
| Online PSC |  | https://podminky.urs.cz/item/CS_URS_2025_01/894411121 | [14 empty] | Online PSC | 2
| VV |  | 14 |  | 14 | [12 empty] | VV | 2 | 2 | True | 1 | ROZPOCET
50 | M | 59224312 | konus betonové šachty DN 1000 kanalizační 100x62,5x58cm tl stěny 12 stupadla poplastovaná | kus | 14.14 |  | 0 | CS ÚRS 2025 01 |  | základní |  | 0 | 0.585 | 8.2719 | 0 | 0 | 8 | M | 2 |  |  |  | ROZPOCET | [5 empty] | 0 | 0 | 0 | 0 | 0 | 1 | 0 | 4 | 78893190
| VV |  | 14*1,01 |  | 14.14 | [12 empty] | VV | 2 | 2 | True | 1 | ROZPOCET
51 | M | 59224160 | skruž betonová kanalizační se stupadly 100x25x12cm | kus | 12.12 |  | 0 | CS ÚRS 2025 01 |  | základní |  | 0 | 0.254 | 3.0785 | 0 | 0 | 8 | M | 2 |  |  |  | ROZPOCET | [5 empty] | 0 | 0 | 0 | 0 | 0 | 1 | 0 | 4 | 1229314763
| VV |  | 12*1,01 |  | 12.12 | [12 empty] | VV | 2 | 2 | True | 1 | ROZPOCET
52 | M | 59224051 | skruž betonová kanalizační se stupadly 100x50x12cm | kus | 10.1 |  | 0 | CS ÚRS 2025 01 |  | základní |  | 0 | 0.506 | 5.1106 | 0 | 0 | 8 | M | 2 |  |  |  | ROZPOCET | [5 empty] | 0 | 0 | 0 | 0 | 0 | 1 | 0 | 4 | 494879200
| VV |  | 10*1,01 |  | 10.1 | [12 empty] | VV | 2 | 2 | True | 1 | ROZPOCET
53 | M | 59224052 | skruž betonová kanalizační se stupadly 100x100x12cm | kus | 4.04 |  | 0 | CS ÚRS 2025 01 |  | základní |  | 0 | 1.013 | 4.0925 | 0 | 0 | 8 | M | 2 |  |  |  | ROZPOCET | [5 empty] | 0 | 0 | 0 | 0 | 0 | 1 | 0 | 4 | -2093875936
| VV |  | 4*1,01 |  | 4.04 | [12 empty] | VV | 2 | 2 | True | 1 | ROZPOCET
54 | M | 59224348 | těsnění elastomerové pro spojení šachetních dílů DN 1000 | kus | 40 |  | 0 | CS ÚRS 2025 01 |  | základní |  | 0 | 0.002 | 0.08 | 0 | 0 | 8 | M | 2 |  |  |  | ROZPOCET | [5 empty] | 0 | 0 | 0 | 0 | 0 | 1 | 0 | 4 | 436810161
| VV |  | 40 |  | 40 | [12 empty] | VV | 2 | 2 | True | 1 | ROZPOCET
55 | M | 59224351 | dno betonové šachty kanalizační jednolité 100x58x20cm | kus | 14.14 |  | 0 | CS ÚRS 2025 01 |  | základní |  | 0 | 1.27 | 17.9578 | 0 | 0 | 8 | M | 2 |  |  |  | ROZPOCET | [5 empty] | 0 | 0 | 0 | 0 | 0 | 1 | 0 | 4 | -426775867
| VV |  | 14*1,01 |  | 14.14 | [12 empty] | VV | 2 | 2 | True | 1 | ROZPOCET
56 | K | 899131121 | Osazení samonivelačního poklopu v komunikaci za finišerem do čerstvého asfaltu šachtového s ošetřením podkladních vrstev hloubky do 25 cm | kus | 14 |  | 0 | CS ÚRS 2025 01 |  | základní |  | 0 | 0.098 | 1.372 | 0 | 0 | 4 | K | 2 |  |  |  | ROZPOCET | [5 empty] | 0 | 0 | 0 | 0 | 0 | 1 | 0 | 4 | -2050307882
| Online PSC |  | https://podminky.urs.cz/item/CS_URS_2025_01/899131121 | [14 empty] | Online PSC | 2
| VV |  | 14 |  | 14 | [12 empty] | VV | 2 | 2 | True | 1 | ROZPOCET
57 | M | 55241034 | poklop šachtový litinový kruhový DN 600 bez ventilace tř D400 v samonivelačním rámu pro extrémní dopravní zatížení | kus | 14 |  | 0 | CS ÚRS 2025 01 |  | základní |  | 0 | 0.113 | 1.582 | 0 | 0 | 8 | M | 2 |  |  |  | ROZPOCET | [5 empty] | 0 | 0 | 0 | 0 | 0 | 1 | 0 | 4 | -1401440727
| VV |  | 14 |  | 14 | [12 empty] | VV | 2 | 2 | True | 1 | ROZPOCET
58 | K | 899722112 | Krytí potrubí z plastů výstražnou fólií z PVC šířky přes 20 do 25 cm | m | 203.5 |  | 0 | CS ÚRS 2025 01 |  | základní |  | 0 | 7e-05 | 0.014245 | 0 | 0 | 4 | K | 2 |  |  |  | ROZPOCET | [5 empty] | 0 | 0 | 0 | 0 | 0 | 1 | 0 | 4 | 489089307
| Online PSC |  | https://podminky.urs.cz/item/CS_URS_2025_01/899722112 | [14 empty] | Online PSC | 2
| VV |  | 203,5 |  | 203.5 | [12 empty] | VV | 2 | 2 | True | 1 | ROZPOCET
59 | K | 899722114 | Krytí potrubí z plastů výstražnou fólií z PVC šířky přes 34 do 40 cm | m | 653.68 |  | 0 | CS ÚRS 2025 01 |  | základní |  | 0 | 0.00013 | 0.084978 | 0 | 0 | 4 | K | 2 |  |  |  | ROZPOCET | [5 empty] | 0 | 0 | 0 | 0 | 0 | 1 | 0 | 4 | 643070476
| Online PSC |  | https://podminky.urs.cz/item/CS_URS_2025_01/899722114 | [14 empty] | Online PSC | 2
| VV |  | 653,68 |  | 653.68 | [12 empty] | VV | 2 | 2 | True | 1 | ROZPOCET
| D | 9 | Ostatní konstrukce a práce, bourání |  |  |  | 0 |  |  |  |  | 0 |  | 0 |  | 0 | 1 | D | 1 |  |  |  | ROZPOCET | [11 empty] | 0
60 | K | 979024443 | Očištění vybouraných prvků komunikací od spojovacího materiálu s odklizením a uložením očištěných hmot a spojovacího materiálu na skládku na vzdálenost do 10 m obrubníků a krajníků, vybouraných z jakéhokoliv lože a s jakoukoliv výplní spár silničních | m | 12 |  | 0 | CS ÚRS 2025 01 |  | základní |  | 0 | 0 | 0 | 0 | 0 | 4 | K | 2 |  |  |  | ROZPOCET | [5 empty] | 0 | 0 | 0 | 0 | 0 | 1 | 0 | 4 | 794948473
| Online PSC |  | https://podminky.urs.cz/item/CS_URS_2025_01/979024443 | [14 empty] | Online PSC | 2
| VV |  | 12 |  | 12 | [12 empty] | VV | 2 | 2 | True | 1 | ROZPOCET
61 | K | 979054441 | Očištění vybouraných prvků komunikací od spojovacího materiálu s odklizením a uložením očištěných hmot a spojovacího materiálu na skládku na vzdálenost do 10 m dlaždic, desek nebo tvarovek s původním vyplněním spár kamenivem těženým | m2 | 6.5 |  | 0 | CS ÚRS 2025 01 |  | základní |  | 0 | 0 | 0 | 0 | 0 | 4 | K | 2 |  |  |  | ROZPOCET | [5 empty] | 0 | 0 | 0 | 0 | 0 | 1 | 0 | 4 | 253950256
| Online PSC |  | https://podminky.urs.cz/item/CS_URS_2025_01/979054441 | [14 empty] | Online PSC | 2
| VV |  | 6,5 |  | 6.5 | [12 empty] | VV | 2 | 2 | True | 1 | ROZPOCET
| D | 997 | Přesun sutě |  |  |  | 0 |  |  |  |  | 0 |  | 0 |  | 0 | 1 | D | 1 |  |  |  | ROZPOCET | [11 empty] | 0
62 | K | 997221551 | Vodorovná doprava suti bez naložení, ale se složením a s hrubým urovnáním ze sypkých materiálů, na vzdálenost do 1 km | t | 1.185 |  | 0 | CS ÚRS 2025 01 |  | základní |  | 0 | 0 | 0 | 0 | 0 | 4 | K | 2 |  |  |  | ROZPOCET | [5 empty] | 0 | 0 | 0 | 0 | 0 | 1 | 0 | 4 | -150443078
| Online PSC |  | https://podminky.urs.cz/item/CS_URS_2025_01/997221551 | [14 empty] | Online PSC | 2
| VV |  | "podklad vrstvy"1,185 |  | 1.185 | [12 empty] | VV | 2 | 2 | True | 1 | ROZPOCET
63 | K | 997221559 | Vodorovná doprava suti bez naložení, ale se složením a s hrubým urovnáním Příplatek k ceně za každý další započatý 1 km přes 1 km | t | 4.74 |  | 0 | CS ÚRS 2025 01 |  | základní |  | 0 | 0 | 0 | 0 | 0 | 4 | K | 2 |  |  |  | ROZPOCET | [5 empty] | 0 | 0 | 0 | 0 | 0 | 1 | 0 | 4 | 34993650
| Online PSC |  | https://podminky.urs.cz/item/CS_URS_2025_01/997221559 | [14 empty] | Online PSC | 2
| VV |  | "podklad vrstvy"1,185 |  | 1.185 | [12 empty] | VV | 2 | 2 | True | 1 | ROZPOCET
| VV |  | 1,185*4 'Přepočtené koeficientem množství |  | 4.74 | [12 empty] | VV | 2 | 2 | False | 1 | ROZPOCET
64 | K | 997221873 | Poplatek za uložení stavebního odpadu na recyklační skládce (skládkovné) zeminy a kamení zatříděného do Katalogu odpadů pod kódem 17 05 04 | t | 1.185 |  | 0 | CS ÚRS 2025 01 |  | základní |  | 0 | 0 | 0 | 0 | 0 | 4 | K | 2 |  |  |  | ROZPOCET | [5 empty] | 0 | 0 | 0 | 0 | 0 | 1 | 0 | 4 | -589903649
| Online PSC |  | https://podminky.urs.cz/item/CS_URS_2025_01/997221873 | [14 empty] | Online PSC | 2
| VV |  | "podklad vrstvy"1,185 |  | 1.185 | [12 empty] | VV | 2 | 2 | True | 1 | ROZPOCET
| D | 998 | Přesun hmot |  |  |  | 0 |  |  |  |  | 0 |  | 0 |  | 0 | 1 | D | 1 |  |  |  | ROZPOCET | [11 empty] | 0
65 | K | 998276101 | Přesun hmot pro trubní vedení hloubené z trub z plastických hmot nebo sklolaminátových pro vodovody, kanalizace, teplovody, produktovody v otevřeném výkopu dopravní vzdálenost do 15 m | t | 1648.97 |  | 0 | CS ÚRS 2025 01 |  | základní |  | 0 | 0 | 0 | 0 | 0 | 4 | K | 2 |  |  |  | ROZPOCET | [5 empty] | 0 | 0 | 0 | 0 | 0 | 1 | 0 | 4 | -1447893578
| Online PSC |  | https://podminky.urs.cz/item/CS_URS_2025_01/998276101 | [14 empty] | Online PSC | 2

## SO-01.2 - Stávající dešťo...
[18 empty] | {ecbadcda-fb2a-46da-8cc6-2d8c8837c652} | [5 empty] | sk | skládka vytlačená zemina | m3 | 62,04 | 2
[18 empty] | 2 | [5 empty] | v | výkop | m3 | 183 | 2
| KRYCÍ LIST SOUPISU PRACÍ | [7 empty] | v --- níže se nacházejí doplnkové a pomocné údaje k sestavám --- v | [8 empty] | False | [5 empty] | zá | zásyp | m3 | 120,96 | 2
Stavba:
Rekonstrukce vodovodu a kanalizace Dolní Němčice - 2027
Objekt:
I. - etapa
Soupis:
SO-01.2 - Stávající dešťová kanalizace
| KSO: |  | 827 21 11 |  |  | CC-CZ: | 22231
| Místo: |  | Dolní Němčice |  |  | Datum: | 16. 2. 2021
| CZ-CPV: |  | 45000000-7 |  |  | CZ-CPA: | 42
| Zadavatel: |  |  |  |  | IČ: | 00246476
|  | Město Dačice |  |  |  | DIČ: | CZ00246476
| Účastník: |  |  |  |  | IČ: | Vyplň údaj
|  | Vyplň údaj |  |  |  | DIČ: | Vyplň údaj
| Projektant: |  |  |  |  | IČ: | 28159721
|  | VAK projekt s.r.o. |  |  |  | DIČ: | CZ 281 59 721
| Zpracovatel: |  |  |  |  | IČ:
|  | Ing. Martina Zamlinská |  |  |  | DIČ:
Poznámka:
| Cena bez DPH | [5 empty] | 0
|  |  | Základ daně |  |  | Sazba daně | Výše daně
| DPH | základní | 0 |  |  | 21% | 0
|  | snížená | 0 |  |  | 12% | 0
|  | zákl. přenesená | 0 |  |  | 21% | 0
|  | sníž. přenesená | 0 |  |  | 12% | 0
|  | nulová | 0 |  |  | 0% | 0
| Cena s DPH |  |  | v | CZK |  | 0
REKAPITULACE ČLENĚNÍ SOUPISU PRACÍ
Stavba:
Rekonstrukce vodovodu a kanalizace Dolní Němčice - 2027
Objekt:
I. - etapa
Soupis:
SO-01.2 - Stávající dešťová kanalizace
Místo: |  |  | Dolní Němčice |  |  | Datum: | 16. 2. 2021
Zadavatel: |  |  | Město Dačice |  |  | Projektant: | VAK projekt s.r.o.
Účastník: |  |  | Vyplň údaj |  |  | Zpracovatel: | Ing. Martina Zamlinská
Kód dílu - Popis | [6 empty] | Cena celkem [CZK]
Náklady stavby celkem | [6 empty] | 0 | [11 empty] | -1
| HSV - Práce a dodávky HSV | [5 empty] | 0
| 1 - Zemní práce | [5 empty] | 0
| 4 - Vodorovné konstrukce | [5 empty] | 0
| 8 - Trubní vedení | [5 empty] | 0
| 997 - Přesun sutě | [5 empty] | 0
| 998 - Přesun hmot | [5 empty] | 0
SOUPIS PRACÍ
Stavba:
Rekonstrukce vodovodu a kanalizace Dolní Němčice - 2027
Objekt:
I. - etapa
Soupis:
SO-01.2 - Stávající dešťová kanalizace
Místo: |  |  | Dolní Němčice |  |  | Datum: | 16. 2. 2021
Zadavatel: |  |  | Město Dačice |  |  | Projektant: | VAK projekt s.r.o.
Účastník: |  |  | Vyplň údaj |  |  | Zpracovatel: | Ing. Martina Zamlinská
PČ | Typ | Kód | Popis | MJ | Množství | J.cena [CZK] | Cena celkem [CZK] | Cenová soustava |  | DPH | J. Nh [h] | Nh celkem [h] | J. hmotnost [t] | Hmotnost celkem [t] | J. suť [t] | Suť Celkem [t]
Náklady soupisu celkem | [6 empty] | 0 |  |  |  |  | 0 |  | 92.8804 |  | 24.64 |  | D | -1 | [15 empty] | 0
| D | HSV | Práce a dodávky HSV |  |  |  | 0 |  |  |  |  | 0 |  | 92.8804 |  | 24.64 | 1 | D | 0 |  |  |  | ROZPOCET | [11 empty] | 0
| D | 1 | Zemní práce |  |  |  | 0 |  |  |  |  | 0 |  | 75.1634 |  | 0 | 1 | D | 1 |  |  |  | ROZPOCET | [11 empty] | 0
1 | K | 115101201 | Čerpání vody na dopravní výšku do 10 m s uvažovaným průměrným přítokem do 500 l/min | hod | 12 |  | 0 | CS ÚRS 2025 01 |  | základní |  | 0 | 3e-05 | 0.00036 | 0 | 0 | 4 | K | 2 |  |  |  | ROZPOCET | [5 empty] | 0 | 0 | 0 | 0 | 0 | 1 | 0 | 4 | 533351494
| Online PSC |  | https://podminky.urs.cz/item/CS_URS_2025_01/115101201 | [14 empty] | Online PSC | 2
| VV |  | (2+2+2+2+50+2)*0,2 |  | 12 | [12 empty] | VV | 2 | 2 | True | 1 | ROZPOCET
2 | K | 115101301 | Pohotovost záložní čerpací soupravy pro dopravní výšku do 10 m s uvažovaným průměrným přítokem do 500 l/min | den | 1.5 |  | 0 | CS ÚRS 2025 01 |  | základní |  | 0 | 0 | 0 | 0 | 0 | 4 | K | 2 |  |  |  | ROZPOCET | [5 empty] | 0 | 0 | 0 | 0 | 0 | 1 | 0 | 4 | 1788133595
| Online PSC |  | https://podminky.urs.cz/item/CS_URS_2025_01/115101301 | [14 empty] | Online PSC | 2
| VV |  | 12/8 |  | 1.5 | [12 empty] | VV | 2 | 2 | True | 1 | ROZPOCET
3 | K | 132254206 | Hloubení zapažených rýh šířky přes 800 do 2 000 mm strojně s urovnáním dna do předepsaného profilu a spádu v hornině třídy těžitelnosti I skupiny 3 přes 1 000 do 5 000 m3 | m3 | 146.4 |  | 0 | CS ÚRS 2025 01 |  | základní |  | 0 | 0 | 0 | 0 | 0 | 4 | K | 2 |  |  |  | ROZPOCET | [5 empty] | 0 | 0 | 0 | 0 | 0 | 1 | 0 | 4 | -1895794674
| Online PSC |  | https://podminky.urs.cz/item/CS_URS_2025_01/132254206 | [14 empty] | Online PSC | 2
| VV |  | 1,5*2,5*(2+2) |  | 15 | [12 empty] | VV | 2 | 2 | True | 0 | ROZPOCET
| VV |  | 1,2*2,5*(2+2+50+2) |  | 168 | [12 empty] | VV | 2 | 2 | True | 0 | ROZPOCET
| VV | v | Mezisoučet |  | 183 | [12 empty] | VV | 2 | 3 | True | 0 | ROZPOCET
| VV |  | "tř.3 - 80%"v*0,8 |  | 146.4 | [12 empty] | VV | 2 | 2 | True | 1 | ROZPOCET
4 | K | 132354206 | Hloubení zapažených rýh šířky přes 800 do 2 000 mm strojně s urovnáním dna do předepsaného profilu a spádu v hornině třídy těžitelnosti II skupiny 4 přes 1 000 do 5 000 m3 | m3 | 27.45 |  | 0 | CS ÚRS 2025 01 |  | základní |  | 0 | 0 | 0 | 0 | 0 | 4 | K | 2 |  |  |  | ROZPOCET | [5 empty] | 0 | 0 | 0 | 0 | 0 | 1 | 0 | 4 | -1218895078
| Online PSC |  | https://podminky.urs.cz/item/CS_URS_2025_01/132354206 | [14 empty] | Online PSC | 2
| VV |  | "tř.4- 15%"v*0,15 |  | 27.45 | [12 empty] | VV | 2 | 2 | True | 1 | ROZPOCET
5 | K | 132454206 | Hloubení zapažených rýh šířky přes 800 do 2 000 mm strojně s urovnáním dna do předepsaného profilu a spádu v hornině třídy těžitelnosti II skupiny 5 přes 1 000 do 5 000 m3 | m3 | 9.15 |  | 0 | CS ÚRS 2025 01 |  | základní |  | 0 | 0 | 0 | 0 | 0 | 4 | K | 2 |  |  |  | ROZPOCET | [5 empty] | 0 | 0 | 0 | 0 | 0 | 1 | 0 | 4 | 1804624256
| Online PSC |  | https://podminky.urs.cz/item/CS_URS_2025_01/132454206 | [14 empty] | Online PSC | 2
| VV |  | "tř.4- 5%"v*0,05 |  | 9.15 | [12 empty] | VV | 2 | 2 | True | 1 | ROZPOCET
6 | K | 151101102 | Zřízení pažení a rozepření stěn rýh pro podzemní vedení příložné pro jakoukoliv mezerovitost, hloubky přes 2 do 4 m | m2 | 300 |  | 0 | CS ÚRS 2025 01 |  | základní |  | 0 | 0.00085 | 0.255 | 0 | 0 | 4 | K | 2 |  |  |  | ROZPOCET | [5 empty] | 0 | 0 | 0 | 0 | 0 | 1 | 0 | 4 | -156630776
| Online PSC |  | https://podminky.urs.cz/item/CS_URS_2025_01/151101102 | [14 empty] | Online PSC | 2
| VV |  | 2,5*(2+2+2+2+50+2)*2 |  | 300 | [12 empty] | VV | 2 | 2 | True | 1 | ROZPOCET
7 | K | 151101112 | Odstranění pažení a rozepření stěn rýh pro podzemní vedení s uložením materiálu na vzdálenost do 3 m od kraje výkopu příložné, hloubky přes 2 do 4 m | m2 | 300 |  | 0 | CS ÚRS 2025 01 |  | základní |  | 0 | 0 | 0 | 0 | 0 | 4 | K | 2 |  |  |  | ROZPOCET | [5 empty] | 0 | 0 | 0 | 0 | 0 | 1 | 0 | 4 | -201263755
| Online PSC |  | https://podminky.urs.cz/item/CS_URS_2025_01/151101112 | [14 empty] | Online PSC | 2
| VV |  | 2,5*(2+2+2+2+50+2)*2 |  | 300 | [12 empty] | VV | 2 | 2 | True | 1 | ROZPOCET
8 | K | 162451106 | Vodorovné přemístění výkopku nebo sypaniny po suchu na obvyklém dopravním prostředku, bez naložení výkopku, avšak se složením bez rozhrnutí z horniny třídy těžitelnosti I skupiny 1 až 3 na vzdálenost přes 1 500 do 2 000 m | m3 | 241.92 |  | 0 | CS ÚRS 2025 01 |  | základní |  | 0 | 0 | 0 | 0 | 0 | 4 | K | 2 |  |  |  | ROZPOCET | [5 empty] | 0 | 0 | 0 | 0 | 0 | 1 | 0 | 4 | -2143577798
| Online PSC |  | https://podminky.urs.cz/item/CS_URS_2025_01/162451106 | [14 empty] | Online PSC | 2
| VV |  | "meziskládka"(V-sk)*2 |  | 241.92 | [12 empty] | VV | 2 | 2 | True | 1 | ROZPOCET
9 | K | 162651132 | Vodorovné přemístění výkopku nebo sypaniny po suchu na obvyklém dopravním prostředku, bez naložení výkopku, avšak se složením bez rozhrnutí z horniny třídy těžitelnosti II skupiny 4 a 5 na vzdálenost přes 4 000 do 5 000 m | m3 | 62.04 |  | 0 | CS ÚRS 2025 01 |  | základní |  | 0 | 0 | 0 | 0 | 0 | 4 | K | 2 |  |  |  | ROZPOCET | [5 empty] | 0 | 0 | 0 | 0 | 0 | 1 | 0 | 4 | 1157410581
| Online PSC |  | https://podminky.urs.cz/item/CS_URS_2025_01/162651132 | [14 empty] | Online PSC | 2
| VV |  | "trvalá skládka"sk |  | 62.04 | [12 empty] | VV | 2 | 2 | True | 1 | ROZPOCET
10 | K | 167151111 | Nakládání, skládání a překládání neulehlého výkopku nebo sypaniny strojně nakládání, množství přes 100 m3, z hornin třídy těžitelnosti I, skupiny 1 až 3 | m3 | 120.96 |  | 0 | CS ÚRS 2025 01 |  | základní |  | 0 | 0 | 0 | 0 | 0 | 4 | K | 2 |  |  |  | ROZPOCET | [5 empty] | 0 | 0 | 0 | 0 | 0 | 1 | 0 | 4 | 1228935899
| Online PSC |  | https://podminky.urs.cz/item/CS_URS_2025_01/167151111 | [14 empty] | Online PSC | 2
| VV |  | "meziskládka"V-sk |  | 120.96 | [12 empty] | VV | 2 | 2 | True | 1 | ROZPOCET
11 | K | 171201231 | Poplatek za uložení stavebního odpadu na recyklační skládce (skládkovné) zeminy a kamení zatříděného do Katalogu odpadů pod kódem 17 05 04 | t | 124.08 |  | 0 | CS ÚRS 2025 01 |  | základní |  | 0 | 0 | 0 | 0 | 0 | 4 | K | 2 |  |  |  | ROZPOCET | [5 empty] | 0 | 0 | 0 | 0 | 0 | 1 | 0 | 4 | -632925765
| Online PSC |  | https://podminky.urs.cz/item/CS_URS_2025_01/171201231 | [14 empty] | Online PSC | 2
| VV |  | sk*2 |  | 124.08 | [12 empty] | VV | 2 | 2 | True | 1 | ROZPOCET
12 | K | 171251201 | Uložení sypaniny na skládky nebo meziskládky bez hutnění s upravením uložené sypaniny do předepsaného tvaru | m3 | 62.04 |  | 0 | CS ÚRS 2025 01 |  | základní |  | 0 | 0 | 0 | 0 | 0 | 4 | K | 2 |  |  |  | ROZPOCET | [5 empty] | 0 | 0 | 0 | 0 | 0 | 1 | 0 | 4 | 1661344001
| Online PSC |  | https://podminky.urs.cz/item/CS_URS_2025_01/171251201 | [14 empty] | Online PSC | 2
| VV |  | v |  | 183 | [12 empty] | VV | 2 | 2 | True | 0 | ROZPOCET
| VV |  | -zá |  | -120.96 | [12 empty] | VV | 2 | 2 | True | 0 | ROZPOCET
| VV | sk | Součet |  | 62.04 | [12 empty] | VV | 2 | 4 | True | 1 | ROZPOCET
13 | K | 174151101 | Zásyp sypaninou z jakékoliv horniny strojně s uložením výkopku ve vrstvách se zhutněním jam, šachet, rýh nebo kolem objektů v těchto vykopávkách | m3 | 120.96 |  | 0 | CS ÚRS 2025 01 |  | základní |  | 0 | 0 | 0 | 0 | 0 | 4 | K | 2 |  |  |  | ROZPOCET | [5 empty] | 0 | 0 | 0 | 0 | 0 | 1 | 0 | 4 | 1247368232
| Online PSC |  | https://podminky.urs.cz/item/CS_URS_2025_01/174151101 | [14 empty] | Online PSC | 2
| VV |  | v |  | 183 | [12 empty] | VV | 2 | 2 | True | 0 | ROZPOCET
| VV |  | "obsyp"-1,5*1,2*(2+2) |  | -7.2 | [12 empty] | VV | 2 | 2 | True | 0 | ROZPOCET
| VV |  | "obsyp"-1,2*0,8*(2+2) |  | -3.84 | [12 empty] | VV | 2 | 2 | True | 0 | ROZPOCET
| VV |  | "obsyp"-1,2*0,7*(50+2) |  | -43.68 | [12 empty] | VV | 2 | 2 | True | 0 | ROZPOCET
| VV |  | "lože"-0,1*1,5*4 |  | -0.6 | [12 empty] | VV | 2 | 2 | True | 0 | ROZPOCET
| VV |  | "lože"-0,1*1,2*56 |  | -6.72 | [12 empty] | VV | 2 | 2 | True | 0 | ROZPOCET
| VV | zá | Součet |  | 120.96 | [12 empty] | VV | 2 | 4 | True | 1 | ROZPOCET
14 | K | 175111101 | Obsypání potrubí ručně sypaninou z vhodných hornin třídy těžitelnosti I a II, skupiny 1 až 4 nebo materiálem připraveným podél výkopu ve vzdálenosti do 3 m od jeho kraje pro jakoukoliv hloubku výkopu a míru zhutnění bez prohození sypaniny | m3 | 44.855 |  | 0 | CS ÚRS 2025 01 |  | základní |  | 0 | 0 | 0 | 0 | 0 | 4 | K | 2 |  |  |  | ROZPOCET | [5 empty] | 0 | 0 | 0 | 0 | 0 | 1 | 0 | 4 | -1528076328
| Online PSC |  | https://podminky.urs.cz/item/CS_URS_2025_01/175111101 | [14 empty] | Online PSC | 2
| VV |  | 1,5*1,2*(2+2)-0,9*0,9*pi*4/4 |  | 4.655 | [12 empty] | VV | 2 | 2 | True | 0 | ROZPOCET
| VV |  | 1,2*0,8*(2+2)-0,5*0,5*pi*4/4 |  | 3.055 | [12 empty] | VV | 2 | 2 | True | 0 | ROZPOCET
| VV |  | 1,2*0,7*(50+2)-0,4*0,4*pi*52/4 |  | 37.145 | [12 empty] | VV | 2 | 2 | True | 0 | ROZPOCET
| VV |  | Součet |  | 44.855 | [12 empty] | VV | 2 | 4 | True | 1 | ROZPOCET
15 | M | 58337302 | štěrkopísek frakce 0/16 | t | 74.908 |  | 0 | CS ÚRS 2025 01 |  | základní |  | 0 | 1 | 74.908 | 0 | 0 | 8 | M | 2 |  |  |  | ROZPOCET | [5 empty] | 0 | 0 | 0 | 0 | 0 | 1 | 0 | 4 | -1928692901
| VV |  | 44,855*1,67 |  | 74.908 | [12 empty] | VV | 2 | 2 | True | 1 | ROZPOCET
| D | 4 | Vodorovné konstrukce |  |  |  | 0 |  |  |  |  | 0 |  | 0 |  | 0 | 1 | D | 1 |  |  |  | ROZPOCET | [11 empty] | 0
16 | K | 451572111 | Lože pod potrubí, stoky a drobné objekty v otevřeném výkopu z kameniva drobného těženého 0 až 4 mm | m3 | 7.38 |  | 0 | CS ÚRS 2025 01 |  | základní |  | 0 | 0 | 0 | 0 | 0 | 4 | K | 2 |  |  |  | ROZPOCET | [5 empty] | 0 | 0 | 0 | 0 | 0 | 1 | 0 | 4 | -1756808501
| Online PSC |  | https://podminky.urs.cz/item/CS_URS_2025_01/451572111 | [14 empty] | Online PSC | 2
| VV |  | 0,1*1,5*2"lokalita 05" |  | 0.3 | [12 empty] | VV | 2 | 2 | True | 0 | ROZPOCET
| VV |  | 0,1*1,5*2"lokalita 06" |  | 0.3 | [12 empty] | VV | 2 | 2 | True | 0 | ROZPOCET
| VV |  | 0,1*1,2*2"lokalita 08" |  | 0.24 | [12 empty] | VV | 2 | 2 | True | 0 | ROZPOCET
| VV |  | 0,1*1,2*2"lokalita 09" |  | 0.24 | [12 empty] | VV | 2 | 2 | True | 0 | ROZPOCET
| VV |  | 0,1*1,2*50"lokalita 12" |  | 6 | [12 empty] | VV | 2 | 2 | True | 0 | ROZPOCET
| VV |  | 0,1*1,5*2"lokalita 11" |  | 0.3 | [12 empty] | VV | 2 | 2 | True | 0 | ROZPOCET
| VV |  | Součet |  | 7.38 | [12 empty] | VV | 2 | 4 | True | 1 | ROZPOCET
| D | 8 | Trubní vedení |  |  |  | 0 |  |  |  |  | 0 |  | 17.7171 |  | 24.64 | 1 | D | 1 |  |  |  | ROZPOCET | [11 empty] | 0
17 | K | 810391811 | Bourání stávajícího potrubí z betonu v otevřeném výkopu DN přes 200 do 400 | m | 52 |  | 0 | CS ÚRS 2025 01 |  | základní |  | 0 | 0 | 0 | 0.32 | 16.64 | 4 | K | 2 |  |  |  | ROZPOCET | [5 empty] | 0 | 0 | 0 | 0 | 0 | 1 | 0 | 4 | 857980546
| Online PSC |  | https://podminky.urs.cz/item/CS_URS_2025_01/810391811 | [14 empty] | Online PSC | 2
| VV |  | "lokalita 09"2 |  | 2 | [12 empty] | VV | 2 | 2 | True | 0 | ROZPOCET
| VV |  | "lokalita 12"50 |  | 50 | [12 empty] | VV | 2 | 2 | True | 0 | ROZPOCET
| VV |  | Součet |  | 52 | [12 empty] | VV | 2 | 4 | True | 1 | ROZPOCET
18 | K | 810441811 | Bourání stávajícího potrubí z betonu v otevřeném výkopu DN přes 400 do 600 | m | 4 |  | 0 | CS ÚRS 2025 01 |  | základní |  | 0 | 0 | 0 | 0.7 | 2.8 | 4 | K | 2 |  |  |  | ROZPOCET | [5 empty] | 0 | 0 | 0 | 0 | 0 | 1 | 0 | 4 | 931608485
| Online PSC |  | https://podminky.urs.cz/item/CS_URS_2025_01/810441811 | [14 empty] | Online PSC | 2
| VV |  | "lokalita 08"2 |  | 2 | [12 empty] | VV | 2 | 2 | True | 0 | ROZPOCET
| VV |  | "lokalita 11"2 |  | 2 | [12 empty] | VV | 2 | 2 | True | 0 | ROZPOCET
| VV |  | Součet |  | 4 | [12 empty] | VV | 2 | 4 | True | 1 | ROZPOCET
19 | K | 810491811 | Bourání stávajícího potrubí z betonu v otevřeném výkopu DN přes 800 do 1000 | m | 4 |  | 0 | CS ÚRS 2025 01 |  | základní |  | 0 | 0 | 0 | 1.3 | 5.2 | 4 | K | 2 |  |  |  | ROZPOCET | [5 empty] | 0 | 0 | 0 | 0 | 0 | 1 | 0 | 4 | 1782524319
| Online PSC |  | https://podminky.urs.cz/item/CS_URS_2025_01/810491811 | [14 empty] | Online PSC | 2
| VV |  | "lokalita 05"2 |  | 2 | [12 empty] | VV | 2 | 2 | True | 0 | ROZPOCET
| VV |  | "lokalita 06"2 |  | 2 | [12 empty] | VV | 2 | 2 | True | 0 | ROZPOCET
| VV |  | Součet |  | 4 | [12 empty] | VV | 2 | 4 | True | 1 | ROZPOCET
20 | K | 812392121 | Montáž potrubí z trub betonových hrdlových v otevřeném výkopu ve sklonu do 20 % s integrovaným pryžovým těsněním DN 400 | m | 52 |  | 0 | CS ÚRS 2025 01 |  | základní |  | 0 | 0.00018 | 0.00936 | 0 | 0 | 4 | K | 2 |  |  |  | ROZPOCET | [5 empty] | 0 | 0 | 0 | 0 | 0 | 1 | 0 | 4 | 2124597236
| Online PSC |  | https://podminky.urs.cz/item/CS_URS_2025_01/812392121 | [14 empty] | Online PSC | 2
| VV |  | "lokalita 09"2 |  | 2 | [12 empty] | VV | 2 | 2 | True | 0 | ROZPOCET
| VV |  | "lokalita 12"50 |  | 50 | [12 empty] | VV | 2 | 2 | True | 0 | ROZPOCET
| VV |  | Součet |  | 52 | [12 empty] | VV | 2 | 4 | True | 1 | ROZPOCET
21 | M | 59223021 | trouba betonová hrdlová DN 400 | m | 52.52 |  | 0 | CS ÚRS 2025 01 |  | základní |  | 0 | 0.304 | 15.9661 | 0 | 0 | 8 | M | 2 |  |  |  | ROZPOCET | [5 empty] | 0 | 0 | 0 | 0 | 0 | 1 | 0 | 4 | 316004100
| VV |  | 52 |  | 52 | [12 empty] | VV | 2 | 2 | True | 1 | ROZPOCET
| VV |  | 52*1,01 'Přepočtené koeficientem množství |  | 52.52 | [12 empty] | VV | 2 | 2 | False | 1 | ROZPOCET
22 | K | 812422121 | Montáž potrubí z trub betonových hrdlových v otevřeném výkopu ve sklonu do 20 % s integrovaným pryžovým těsněním DN 500 | m | 4 |  | 0 | CS ÚRS 2025 01 |  | základní |  | 0 | 0.00023 | 0.00092 | 0 | 0 | 4 | K | 2 |  |  |  | ROZPOCET | [5 empty] | 0 | 0 | 0 | 0 | 0 | 1 | 0 | 4 | 1570252099
| Online PSC |  | https://podminky.urs.cz/item/CS_URS_2025_01/812422121 | [14 empty] | Online PSC | 2
| VV |  | "lokalita 08"2 |  | 2 | [12 empty] | VV | 2 | 2 | True | 0 | ROZPOCET
| VV |  | "lokalita 11"2 |  | 2 | [12 empty] | VV | 2 | 2 | True | 0 | ROZPOCET
| VV |  | Součet |  | 4 | [12 empty] | VV | 2 | 4 | True | 1 | ROZPOCET
23 | M | 59223022 | trouba betonová hrdlová DN 500 | m | 4.04 |  | 0 | CS ÚRS 2025 01 |  | základní |  | 0 | 0.3716 | 1.5013 | 0 | 0 | 8 | M | 2 |  |  |  | ROZPOCET | [5 empty] | 0 | 0 | 0 | 0 | 0 | 1 | 0 | 4 | -1668947645
| VV |  | 4 |  | 4 | [12 empty] | VV | 2 | 2 | True | 1 | ROZPOCET
| VV |  | 4*1,01 'Přepočtené koeficientem množství |  | 4.04 | [12 empty] | VV | 2 | 2 | False | 1 | ROZPOCET
24 | K | 871490420 | Montáž kanalizačního potrubí z polypropylenu PP korugovaného nebo žebrovaného SN 12 DN 1000 | m | 4 |  | 0 | CS ÚRS 2025 01 |  | základní |  | 0 | 6e-05 | 0.00024 | 0 | 0 | 4 | K | 2 |  |  |  | ROZPOCET | [5 empty] | 0 | 0 | 0 | 0 | 0 | 1 | 0 | 4 | -743828729
| Online PSC |  | https://podminky.urs.cz/item/CS_URS_2025_01/871490420 | [14 empty] | Online PSC | 2
| VV |  | "lokalita 05"2 |  | 2 | [12 empty] | VV | 2 | 2 | True | 0 | ROZPOCET
| VV |  | "lokalita 06"2 |  | 2 | [12 empty] | VV | 2 | 2 | True | 0 | ROZPOCET
| VV |  | Součet |  | 4 | [12 empty] | VV | 2 | 4 | True | 1 | ROZPOCET
25 | M | 28614483 | trubka kanalizační PE-HD/PP korugovaná DN 900x6000mm SN12 | m | 4.06 |  | 0 | CS ÚRS 2025 01 |  | základní |  | 0 | 0.057 | 0.23142 | 0 | 0 | 8 | M | 2 |  |  |  | ROZPOCET | [5 empty] | 0 | 0 | 0 | 0 | 0 | 1 | 0 | 4 | -1283083625
| P |  | Poznámka k položce: Druh materiálu: polyethylen PE-HD, (případně PP) Konstrukce stěny: plnostěnná konstrukce ovinutá PP profilem Trubní systém: beztlakový určený pro gravitační kanalizace. Díky volitelné síle základní stěny a elektrosvařovacímu spoji je možné vyrobiti potrubí zatížitelné tlakem až do 4 bar (vhodné pro vodní elektrárny) Doporučené použití: splašková nebo smíšená kanalizace, přívodní potrubí k vodním elektrárnám Značení systému trub: značení potiskem na žebru PE-HD/PP, kruhová tuhost, DN Dimenzionální řada a délky trub: potrubí se vyrábí v těchto dimenzích De/Di /DN: 1010/900/900 Trubky o délce 1,2,3, 4,5 a 6 m. Venkovní průměr se liší podle kruhové tuhosti, výše uvedený je k SN 8. Minimální tloušťka stěny: min. síla stěny mezi PP profily: DN 900 – 2000 – 8 mm Sílu základní stěny je možné zesílit podle požadavků projektu. Způsob výroby: pomocí navíjení PE-HD materiálu na předehřátou formu společně se ztužujícím PP profilem zajišťujícím potřebnou kruhovou tuhost. Jednotlivé typy se od sebe liší výškou PP profilu a vzdáleností jednotlivých ovinů. Výrobní normy: výroba probíhá dle normy DIN 16 961, ČSN EN 13476 Barevné provedení, rozlišení: Vnitřní vrstva má barvu standardně černou a venkovní rovněž černou. Na vyžádání je možné vyrobit potrubí i s jinou barvou vnitřní vrstvy. Spojovací systém, vlastnosti: Spojování se provádí pomocí hrdel s integrovaným vícebřitým těsněním nebo pomocí těsnění nasazeného do drážky na dříku potrubí. Potrubí se vyrábí i s elektrosvařícm spojem. Potrubí se díky spirálovitému vinutí nedá zkracovat, před objednáním je nutné vytvořit kladečský plán s různě dlouhých potrubí v délkách po 1 m. Maximální deformace při garanci těsnosti spoje: těsnost při vnitřním přetlaku 0,5 baru je zachována při deformaci hrdla až o 10% a při vyosení potrubí o 2 st. Doporučená dlouhodobá deformace potrubí je 6 % (dle TNV 75 02 11). Kruhová tuhost potrubí: potrubí má různou krátkodobou kruhovou tuhost podle jednotlivých typů SN 4 -16 kN/m2 podle dle ISO 9969. Odolnost trub a spojů: vůči ropným látkám je odolnost velmi dobrá při teplotě ropných látek do 20? C při použití těsnění ze syntetické pryže vůči chemickým látkám – chemická odolnost PP je obecně velmi dobrá – viz tabulka chemické odolnosti materiálů vůči obrusu ? abraze je u PE-HD velice dobrá ve srovnání s ostatními materiály, specifická abraze je 0,3 ?m za 500 000 zkušebních cyklů, což odpovídá 15 letům provozu kanalizace. Potrubí je konstruováno tak aby vydrželo při maximální rychlosti průtoku 5 m/s a běžném obsahu abraziva v odváděné vodě po dobu 70-100 let. Způsob dodatečného vysazování odboček: – dodatečné napojování odboček je možno provádět pomocí sedla Insitu DN 150-200 mm. | [14 empty] | P | 2
| VV |  | 4 |  | 4 | [12 empty] | VV | 2 | 2 | True | 1 | ROZPOCET
| VV |  | 4*1,015 'Přepočtené koeficientem množství |  | 4.06 | [12 empty] | VV | 2 | 2 | False | 1 | ROZPOCET
26 | K | 899722114 | Krytí potrubí z plastů výstražnou fólií z PVC šířky přes 34 do 40 cm | m | 60 |  | 0 | CS ÚRS 2025 01 |  | základní |  | 0 | 0.00013 | 0.0078 | 0 | 0 | 4 | K | 2 |  |  |  | ROZPOCET | [5 empty] | 0 | 0 | 0 | 0 | 0 | 1 | 0 | 4 | 643070476
| Online PSC |  | https://podminky.urs.cz/item/CS_URS_2025_01/899722114 | [14 empty] | Online PSC | 2
| VV |  | "lokalita 05"2 |  | 2 | [12 empty] | VV | 2 | 2 | True | 0 | ROZPOCET
| VV |  | "lokalita 06"2 |  | 2 | [12 empty] | VV | 2 | 2 | True | 0 | ROZPOCET
| VV |  | "lokalita 08"2 |  | 2 | [12 empty] | VV | 2 | 2 | True | 0 | ROZPOCET
| VV |  | "lokalita 09"2 |  | 2 | [12 empty] | VV | 2 | 2 | True | 0 | ROZPOCET
| VV |  | "lokalita 12"50 |  | 50 | [12 empty] | VV | 2 | 2 | True | 0 | ROZPOCET
| VV |  | "lokalita 11"2 |  | 2 | [12 empty] | VV | 2 | 2 | True | 0 | ROZPOCET
| VV |  | Součet |  | 60 | [12 empty] | VV | 2 | 4 | True | 1 | ROZPOCET
27 | K | R8-21 | D+M spojka typ LC pro potrubí beton DN900 | kus | 4 |  | 0 |  |  | základní |  | 0 | 0 | 0 | 0 | 0 | 4 | K | 2 |  |  |  | ROZPOCET | [5 empty] | 0 | 0 | 0 | 0 | 0 | 1 | 0 | 4 | 1433412416
| VV |  | 2+2 |  | 4 | [12 empty] | VV | 2 | 2 | True | 1 | ROZPOCET
28 | K | R8-22 | D+M spojka typ LC pro potrubí beton DN500 | kus | 4 |  | 0 |  |  | základní |  | 0 | 0 | 0 | 0 | 0 | 4 | K | 2 |  |  |  | ROZPOCET | [5 empty] | 0 | 0 | 0 | 0 | 0 | 1 | 0 | 4 | -1535777864
| VV |  | 2+2 |  | 4 | [12 empty] | VV | 2 | 2 | True | 1 | ROZPOCET
29 | K | R8-23 | D+M spojka typ LC pro potrubí beton DN400 | kus | 4 |  | 0 |  |  | základní |  | 0 | 0 | 0 | 0 | 0 | 4 | K | 2 |  |  |  | ROZPOCET | [5 empty] | 0 | 0 | 0 | 0 | 0 | 1 | 0 | 4 | -113990316
| VV |  | 2+2 |  | 4 | [12 empty] | VV | 2 | 2 | True | 1 | ROZPOCET
| D | 997 | Přesun sutě |  |  |  | 0 |  |  |  |  | 0 |  | 0 |  | 0 | 1 | D | 1 |  |  |  | ROZPOCET | [11 empty] | 0
30 | K | 997013501 | Odvoz suti a vybouraných hmot na skládku nebo meziskládku se složením, na vzdálenost do 1 km | t | 24.64 |  | 0 | CS ÚRS 2025 01 |  | základní |  | 0 | 0 | 0 | 0 | 0 | 4 | K | 2 |  |  |  | ROZPOCET | [5 empty] | 0 | 0 | 0 | 0 | 0 | 1 | 0 | 4 | -1964859356
| Online PSC |  | https://podminky.urs.cz/item/CS_URS_2025_01/997013501 | [14 empty] | Online PSC | 2
31 | K | 997013509 | Odvoz suti a vybouraných hmot na skládku nebo meziskládku se složením, na vzdálenost Příplatek k ceně za každý další započatý 1 km přes 1 km | t | 98.56 |  | 0 | CS ÚRS 2025 01 |  | základní |  | 0 | 0 | 0 | 0 | 0 | 4 | K | 2 |  |  |  | ROZPOCET | [5 empty] | 0 | 0 | 0 | 0 | 0 | 1 | 0 | 4 | -412875464
| Online PSC |  | https://podminky.urs.cz/item/CS_URS_2025_01/997013509 | [14 empty] | Online PSC | 2
| VV |  | 24,64*4 'Přepočtené koeficientem množství |  | 98.56 | [12 empty] | VV | 2 | 2 | False | 1 | ROZPOCET
32 | K | 997013601 | Poplatek za uložení stavebního odpadu na skládce (skládkovné) z prostého betonu zatříděného do Katalogu odpadů pod kódem 17 01 01 | t | 24.64 |  | 0 | CS ÚRS 2025 01 |  | základní |  | 0 | 0 | 0 | 0 | 0 | 4 | K | 2 |  |  |  | ROZPOCET | [5 empty] | 0 | 0 | 0 | 0 | 0 | 1 | 0 | 4 | 964378410
| Online PSC |  | https://podminky.urs.cz/item/CS_URS_2025_01/997013601 | [14 empty] | Online PSC | 2
| D | 998 | Přesun hmot |  |  |  | 0 |  |  |  |  | 0 |  | 0 |  | 0 | 1 | D | 1 |  |  |  | ROZPOCET | [11 empty] | 0
33 | K | 998276101 | Přesun hmot pro trubní vedení hloubené z trub z plastických hmot nebo sklolaminátových pro vodovody, kanalizace, teplovody, produktovody v otevřeném výkopu dopravní vzdálenost do 15 m | t | 92.88 |  | 0 | CS ÚRS 2025 01 |  | základní |  | 0 | 0 | 0 | 0 | 0 | 4 | K | 2 |  |  |  | ROZPOCET | [5 empty] | 0 | 0 | 0 | 0 | 0 | 1 | 0 | 4 | -1447893578
| Online PSC |  | https://podminky.urs.cz/item/CS_URS_2025_01/998276101 | [14 empty] | Online PSC | 2

## SO-02 - Vodovod
[18 empty] | {2d109bc2-7dda-4a0f-bb80-2e1f0b9eba52} | [5 empty] | AZ | aktivní zona - objem | m3 | 52,275 | 2
[18 empty] | 2 | [5 empty] | ob | obsyp | m3 | 50,962 | 2
| KRYCÍ LIST SOUPISU PRACÍ | [7 empty] | v --- níže se nacházejí doplnkové a pomocné údaje k sestavám --- v | [8 empty] | False | [5 empty] | sk | skládka vytlačená zemina | m3 | 61,775 | 2
[24 empty] | v | výkop | m3 | 90,125 | 2
| Stavba: | [22 empty] | zá | zásyp | m3 | 39,163 | 2
Rekonstrukce vodovodu a kanalizace Dolní Němčice - 2027
Objekt:
I. - etapa
Soupis:
SO-02 - Vodovod
| KSO: |  | 827 13 1 |  |  | CC-CZ: | 22221
| Místo: |  | Dolní Němčice |  |  | Datum: | 16. 2. 2021
| CZ-CPV: |  | 45000000-7 |  |  | CZ-CPA: | 42
| Zadavatel: |  |  |  |  | IČ: | 00246476
|  | Město Dačice |  |  |  | DIČ: | CZ00246476
| Účastník: |  |  |  |  | IČ: | Vyplň údaj
|  | Vyplň údaj |  |  |  | DIČ: | Vyplň údaj
| Projektant: |  |  |  |  | IČ: | 28159721
|  | VAK projekt s.r.o. |  |  |  | DIČ: | CZ 281 59 721
| Zpracovatel: |  |  |  |  | IČ:
|  | Ing. Martina Zamlinská |  |  |  | DIČ:
Poznámka:
| Cena bez DPH | [5 empty] | 0
|  |  | Základ daně |  |  | Sazba daně | Výše daně
| DPH | základní | 0 |  |  | 21% | 0
|  | snížená | 0 |  |  | 12% | 0
|  | zákl. přenesená | 0 |  |  | 21% | 0
|  | sníž. přenesená | 0 |  |  | 12% | 0
|  | nulová | 0 |  |  | 0% | 0
| Cena s DPH |  |  | v | CZK |  | 0
REKAPITULACE ČLENĚNÍ SOUPISU PRACÍ
Stavba:
Rekonstrukce vodovodu a kanalizace Dolní Němčice - 2027
Objekt:
I. - etapa
Soupis:
SO-02 - Vodovod
Místo: |  |  | Dolní Němčice |  |  | Datum: | 16. 2. 2021
Zadavatel: |  |  | Město Dačice |  |  | Projektant: | VAK projekt s.r.o.
Účastník: |  |  | Vyplň údaj |  |  | Zpracovatel: | Ing. Martina Zamlinská
Kód dílu - Popis | [6 empty] | Cena celkem [CZK]
Náklady stavby celkem | [6 empty] | 0 | [11 empty] | -1
| HSV - Práce a dodávky HSV | [5 empty] | 0
| 1 - Zemní práce | [5 empty] | 0
| 4 - Vodorovné konstrukce | [5 empty] | 0
| 5 - Komunikace pozemní | [5 empty] | 0
| 8 - Trubní vedení | [5 empty] | 0
| 9 - Ostatní konstrukce a práce, bourání | [5 empty] | 0
| 997 - Přesun sutě | [5 empty] | 0
| 998 - Přesun hmot | [5 empty] | 0
SOUPIS PRACÍ
Stavba:
Rekonstrukce vodovodu a kanalizace Dolní Němčice - 2027
Objekt:
I. - etapa
Soupis:
SO-02 - Vodovod
Místo: |  |  | Dolní Němčice |  |  | Datum: | 16. 2. 2021
Zadavatel: |  |  | Město Dačice |  |  | Projektant: | VAK projekt s.r.o.
Účastník: |  |  | Vyplň údaj |  |  | Zpracovatel: | Ing. Martina Zamlinská
PČ | Typ | Kód | Popis | MJ | Množství | J.cena [CZK] | Cena celkem [CZK] | Cenová soustava |  | DPH | J. Nh [h] | Nh celkem [h] | J. hmotnost [t] | Hmotnost celkem [t] | J. suť [t] | Suť Celkem [t]
Náklady soupisu celkem | [6 empty] | 0 |  |  |  |  | 0 |  | 106.9726 |  | 7.1425 |  | D | -1 | [15 empty] | 0
| D | HSV | Práce a dodávky HSV |  |  |  | 0 |  |  |  |  | 0 |  | 106.9726 |  | 7.1425 | 1 | D | 0 |  |  |  | ROZPOCET | [11 empty] | 0
| D | 1 | Zemní práce |  |  |  | 0 |  |  |  |  | 0 |  | 103.957 |  | 6.9375 | 1 | D | 1 |  |  |  | ROZPOCET | [11 empty] | 0
1 | K | 113107212 | Odstranění podkladů nebo krytů strojně plochy jednotlivě přes 200 m2 s přemístěním hmot na skládku na vzdálenost do 20 m nebo s naložením na dopravní prostředek z kameniva těženého, o tl. vrstvy přes 100 do 200 mm | m2 | 7.5 |  | 0 | CS ÚRS 2025 01 |  | základní |  | 0 | 0 | 0 | 0.3 | 2.25 | 4 | K | 2 |  |  |  | ROZPOCET | [5 empty] | 0 | 0 | 0 | 0 | 0 | 1 | 0 | 4 | -665149856
| Online PSC |  | https://podminky.urs.cz/item/CS_URS_2025_01/113107212 | [14 empty] | Online PSC | 2
| VV |  | "provizorní vrstva komunikace"7,5 |  | 7.5 | [12 empty] | VV | 2 | 2 | True | 1 | ROZPOCET
2 | K | 113107222 | Odstranění podkladů nebo krytů strojně plochy jednotlivě přes 200 m2 s přemístěním hmot na skládku na vzdálenost do 20 m nebo s naložením na dopravní prostředek z kameniva hrubého drceného, o tl. vrstvy přes 100 do 200 mm | m2 | 7.5 |  | 0 | CS ÚRS 2025 01 |  | základní |  | 0 | 0 | 0 | 0.29 | 2.175 | 4 | K | 2 |  |  |  | ROZPOCET | [5 empty] | 0 | 0 | 0 | 0 | 0 | 1 | 0 | 4 | 1932953994
| Online PSC |  | https://podminky.urs.cz/item/CS_URS_2025_01/113107222 | [14 empty] | Online PSC | 2
| P |  | Poznámka k položce: bude použito do aktivní zony komunikace | [14 empty] | P | 2
| VV |  | 7,5 |  | 7.5 | [12 empty] | VV | 2 | 2 | True | 0 | ROZPOCET
| VV |  | Součet |  | 7.5 | [12 empty] | VV | 2 | 4 | True | 1 | ROZPOCET
3 | K | 113107242 | Odstranění podkladů nebo krytů strojně plochy jednotlivě přes 200 m2 s přemístěním hmot na skládku na vzdálenost do 20 m nebo s naložením na dopravní prostředek živičných, o tl. vrstvy přes 50 do 100 mm | m2 | 7.5 |  | 0 | CS ÚRS 2025 01 |  | základní |  | 0 | 0 | 0 | 0.22 | 1.65 | 4 | K | 2 |  |  |  | ROZPOCET | [5 empty] | 0 | 0 | 0 | 0 | 0 | 1 | 0 | 4 | -421462705
| Online PSC |  | https://podminky.urs.cz/item/CS_URS_2025_01/113107242 | [14 empty] | Online PSC | 2
| VV |  | 7,5 |  | 7.5 | [12 empty] | VV | 2 | 2 | True | 1 | ROZPOCET
4 | K | 113154533 | Frézování živičného podkladu nebo krytu s naložením hmot na dopravní prostředek plochy přes 500 do 2 000 m2 pruhu šířky do 1 m, tloušťky vrstvy 50 mm | m2 | 7.5 |  | 0 | CS ÚRS 2025 01 |  | základní |  | 0 | 1e-05 | 7.5e-05 | 0.115 | 0.8625 | 4 | K | 2 |  |  |  | ROZPOCET | [5 empty] | 0 | 0 | 0 | 0 | 0 | 1 | 0 | 4 | 2121406383
| Online PSC |  | https://podminky.urs.cz/item/CS_URS_2025_01/113154533 | [14 empty] | Online PSC | 2
| VV |  | 7,5 |  | 7.5 | [12 empty] | VV | 2 | 2 | True | 1 | ROZPOCET
5 | K | 115101201 | Čerpání vody na dopravní výšku do 10 m s uvažovaným průměrným přítokem do 500 l/min | hod | 17.4 |  | 0 | CS ÚRS 2025 01 |  | základní |  | 0 | 3e-05 | 0.000522 | 0 | 0 | 4 | K | 2 |  |  |  | ROZPOCET | [5 empty] | 0 | 0 | 0 | 0 | 0 | 1 | 0 | 4 | 533351494
| Online PSC |  | https://podminky.urs.cz/item/CS_URS_2025_01/115101201 | [14 empty] | Online PSC | 2
| VV |  | (87)*0,2 |  | 17.4 | [12 empty] | VV | 2 | 2 | True | 1 | ROZPOCET
6 | K | 115101301 | Pohotovost záložní čerpací soupravy pro dopravní výšku do 10 m s uvažovaným průměrným přítokem do 500 l/min | den | 2.175 |  | 0 | CS ÚRS 2025 01 |  | základní |  | 0 | 0 | 0 | 0 | 0 | 4 | K | 2 |  |  |  | ROZPOCET | [5 empty] | 0 | 0 | 0 | 0 | 0 | 1 | 0 | 4 | 1788133595
| Online PSC |  | https://podminky.urs.cz/item/CS_URS_2025_01/115101301 | [14 empty] | Online PSC | 2
| VV |  | 17,4/8 |  | 2.175 | [12 empty] | VV | 2 | 2 | True | 1 | ROZPOCET
7 | K | 119001405 | Dočasné zajištění podzemního potrubí nebo vedení ve výkopišti ve stavu i poloze, ve kterých byla na začátku zemních prací a to s podepřením, vzepřením nebo vyvěšením, případně s ochranným bedněním, se zřízením a odstraněním zajišťovací konstrukce, s opotřebením hmot potrubí plastového, jmenovité světlosti DN do 200 mm | m | 3 |  | 0 | CS ÚRS 2025 01 |  | základní |  | 0 | 0.0369 | 0.1107 | 0 | 0 | 4 | K | 2 |  |  |  | ROZPOCET | [5 empty] | 0 | 0 | 0 | 0 | 0 | 1 | 0 | 4 | 76437168
| Online PSC |  | https://podminky.urs.cz/item/CS_URS_2025_01/119001405 | [14 empty] | Online PSC | 2
| VV |  | 1*(0+2+1) |  | 3 | [12 empty] | VV | 2 | 2 | True | 1 | ROZPOCET
8 | K | 119001421 | Dočasné zajištění podzemního potrubí nebo vedení ve výkopišti ve stavu i poloze, ve kterých byla na začátku zemních prací a to s podepřením, vzepřením nebo vyvěšením, případně s ochranným bedněním, se zřízením a odstraněním zajišťovací konstrukce, s opotřebením hmot kabelů a kabelových tratí z volně ložených kabelů a to do 3 kabelů | m | 16 |  | 0 | CS ÚRS 2025 01 |  | základní |  | 0 | 0.0369 | 0.5904 | 0 | 0 | 4 | K | 2 |  |  |  | ROZPOCET | [5 empty] | 0 | 0 | 0 | 0 | 0 | 1 | 0 | 4 | -116388330
| Online PSC |  | https://podminky.urs.cz/item/CS_URS_2025_01/119001421 | [14 empty] | Online PSC | 2
| VV |  | 1*(14+1+1) |  | 16 | [12 empty] | VV | 2 | 2 | True | 1 | ROZPOCET
9 | K | 132254206 | Hloubení zapažených rýh šířky přes 800 do 2 000 mm strojně s urovnáním dna do předepsaného profilu a spádu v hornině třídy těžitelnosti I skupiny 3 přes 1 000 do 5 000 m3 | m3 | 72.1 |  | 0 | CS ÚRS 2025 01 |  | základní |  | 0 | 0 | 0 | 0 | 0 | 4 | K | 2 |  |  |  | ROZPOCET | [5 empty] | 0 | 0 | 0 | 0 | 0 | 1 | 0 | 4 | -1895794674
| Online PSC |  | https://podminky.urs.cz/item/CS_URS_2025_01/132254206 | [14 empty] | Online PSC | 2
| VV |  | 108,21+10,87 |  | 119.08 | [12 empty] | VV | 2 | 2 | True | 0 | ROZPOCET
| VV |  | "komunikace"-0,49*1*(111,13-24,13) |  | -42.63 | [12 empty] | VV | 2 | 2 | True | 0 | ROZPOCET
| VV |  | "odbočky"0,9*1,5*16,5 |  | 22.275 | [12 empty] | VV | 2 | 2 | True | 0 | ROZPOCET
| VV |  | "povrchy odbočky"-0,49*0,9*19,5 |  | -8.6 | [12 empty] | VV | 2 | 2 | True | 0 | ROZPOCET
| VV | v | Mezisoučet |  | 90.125 | [12 empty] | VV | 2 | 3 | True | 0 | ROZPOCET
| VV |  | "tř.3 - 80%"v*0,8 |  | 72.1 | [12 empty] | VV | 2 | 2 | True | 1 | ROZPOCET
10 | K | 132354206 | Hloubení zapažených rýh šířky přes 800 do 2 000 mm strojně s urovnáním dna do předepsaného profilu a spádu v hornině třídy těžitelnosti II skupiny 4 přes 1 000 do 5 000 m3 | m3 | 13.519 |  | 0 | CS ÚRS 2025 01 |  | základní |  | 0 | 0 | 0 | 0 | 0 | 4 | K | 2 |  |  |  | ROZPOCET | [5 empty] | 0 | 0 | 0 | 0 | 0 | 1 | 0 | 4 | -1218895078
| Online PSC |  | https://podminky.urs.cz/item/CS_URS_2025_01/132354206 | [14 empty] | Online PSC | 2
| VV |  | "tř.4- 15%"v*0,15 |  | 13.519 | [12 empty] | VV | 2 | 2 | True | 1 | ROZPOCET
11 | K | 132454206 | Hloubení zapažených rýh šířky přes 800 do 2 000 mm strojně s urovnáním dna do předepsaného profilu a spádu v hornině třídy těžitelnosti II skupiny 5 přes 1 000 do 5 000 m3 | m3 | 4.506 |  | 0 | CS ÚRS 2025 01 |  | základní |  | 0 | 0 | 0 | 0 | 0 | 4 | K | 2 |  |  |  | ROZPOCET | [5 empty] | 0 | 0 | 0 | 0 | 0 | 1 | 0 | 4 | 1804624256
| Online PSC |  | https://podminky.urs.cz/item/CS_URS_2025_01/132454206 | [14 empty] | Online PSC | 2
| VV |  | "tř.4- 5%"v*0,05 |  | 4.506 | [12 empty] | VV | 2 | 2 | True | 1 | ROZPOCET
12 | K | 139001101 | Příplatek k cenám hloubených vykopávek za ztížení vykopávky v blízkosti podzemního vedení nebo výbušnin pro jakoukoliv třídu horniny | m3 | 28.5 |  | 0 | CS ÚRS 2025 01 |  | základní |  | 0 | 0 | 0 | 0 | 0 | 4 | K | 2 |  |  |  | ROZPOCET | [5 empty] | 0 | 0 | 0 | 0 | 0 | 1 | 0 | 4 | 656419715
| Online PSC |  | https://podminky.urs.cz/item/CS_URS_2025_01/139001101 | [14 empty] | Online PSC | 2
| VV |  | 1,0*1,5*1*19 |  | 28.5 | [12 empty] | VV | 2 | 2 | True | 1 | ROZPOCET
13 | K | 151101101 | Zřízení pažení a rozepření stěn rýh pro podzemní vedení příložné pro jakoukoliv mezerovitost, hloubky do 2 m | m2 | 108.71 |  | 0 | CS ÚRS 2025 01 |  | základní |  | 0 | 0.00084 | 0.091316 | 0 | 0 | 4 | K | 2 |  |  |  | ROZPOCET | [5 empty] | 0 | 0 | 0 | 0 | 0 | 1 | 0 | 4 | 645193488
| Online PSC |  | https://podminky.urs.cz/item/CS_URS_2025_01/151101101 | [14 empty] | Online PSC | 2
| VV |  | 28,49+21,72 |  | 50.21 | [12 empty] | VV | 2 | 2 | True | 0 | ROZPOCET
| VV |  | 1,5*19,5*2 |  | 58.5 | [12 empty] | VV | 2 | 2 | True | 0 | ROZPOCET
| VV |  | Součet |  | 108.71 | [12 empty] | VV | 2 | 4 | True | 1 | ROZPOCET
14 | K | 151101111 | Odstranění pažení a rozepření stěn rýh pro podzemní vedení s uložením materiálu na vzdálenost do 3 m od kraje výkopu příložné, hloubky do 2 m | m2 | 108.71 |  | 0 | CS ÚRS 2025 01 |  | základní |  | 0 | 0 | 0 | 0 | 0 | 4 | K | 2 |  |  |  | ROZPOCET | [5 empty] | 0 | 0 | 0 | 0 | 0 | 1 | 0 | 4 | -1507872081
| Online PSC |  | https://podminky.urs.cz/item/CS_URS_2025_01/151101111 | [14 empty] | Online PSC | 2
| VV |  | 28,49+21,72 |  | 50.21 | [12 empty] | VV | 2 | 2 | True | 0 | ROZPOCET
| VV |  | 1,5*19,5*2 |  | 58.5 | [12 empty] | VV | 2 | 2 | True | 0 | ROZPOCET
| VV |  | Součet |  | 108.71 | [12 empty] | VV | 2 | 4 | True | 1 | ROZPOCET
15 | K | 162451106 | Vodorovné přemístění výkopku nebo sypaniny po suchu na obvyklém dopravním prostředku, bez naložení výkopku, avšak se složením bez rozhrnutí z horniny třídy těžitelnosti I skupiny 1 až 3 na vzdálenost přes 1 500 do 2 000 m | m3 | 56.7 |  | 0 | CS ÚRS 2025 01 |  | základní |  | 0 | 0 | 0 | 0 | 0 | 4 | K | 2 |  |  |  | ROZPOCET | [5 empty] | 0 | 0 | 0 | 0 | 0 | 1 | 0 | 4 | -2143577798
| Online PSC |  | https://podminky.urs.cz/item/CS_URS_2025_01/162451106 | [14 empty] | Online PSC | 2
| VV |  | "meziskládka"(V-sk)*2 |  | 56.7 | [12 empty] | VV | 2 | 2 | True | 1 | ROZPOCET
16 | K | 162651132 | Vodorovné přemístění výkopku nebo sypaniny po suchu na obvyklém dopravním prostředku, bez naložení výkopku, avšak se složením bez rozhrnutí z horniny třídy těžitelnosti II skupiny 4 a 5 na vzdálenost přes 4 000 do 5 000 m | m3 | 61.775 |  | 0 | CS ÚRS 2025 01 |  | základní |  | 0 | 0 | 0 | 0 | 0 | 4 | K | 2 |  |  |  | ROZPOCET | [5 empty] | 0 | 0 | 0 | 0 | 0 | 1 | 0 | 4 | 1157410581
| Online PSC |  | https://podminky.urs.cz/item/CS_URS_2025_01/162651132 | [14 empty] | Online PSC | 2
| VV |  | "trvalá skládka"sk |  | 61.775 | [12 empty] | VV | 2 | 2 | True | 1 | ROZPOCET
17 | K | 167151111 | Nakládání, skládání a překládání neulehlého výkopku nebo sypaniny strojně nakládání, množství přes 100 m3, z hornin třídy těžitelnosti I, skupiny 1 až 3 | m3 | 28.35 |  | 0 | CS ÚRS 2025 01 |  | základní |  | 0 | 0 | 0 | 0 | 0 | 4 | K | 2 |  |  |  | ROZPOCET | [5 empty] | 0 | 0 | 0 | 0 | 0 | 1 | 0 | 4 | 1228935899
| Online PSC |  | https://podminky.urs.cz/item/CS_URS_2025_01/167151111 | [14 empty] | Online PSC | 2
| VV |  | "meziskládka"V-sk |  | 28.35 | [12 empty] | VV | 2 | 2 | True | 1 | ROZPOCET
18 | K | 171201231 | Poplatek za uložení stavebního odpadu na recyklační skládce (skládkovné) zeminy a kamení zatříděného do Katalogu odpadů pod kódem 17 05 04 | t | 123.55 |  | 0 | CS ÚRS 2025 01 |  | základní |  | 0 | 0 | 0 | 0 | 0 | 4 | K | 2 |  |  |  | ROZPOCET | [5 empty] | 0 | 0 | 0 | 0 | 0 | 1 | 0 | 4 | -632925765
| Online PSC |  | https://podminky.urs.cz/item/CS_URS_2025_01/171201231 | [14 empty] | Online PSC | 2
| VV |  | sk*2 |  | 123.55 | [12 empty] | VV | 2 | 2 | True | 1 | ROZPOCET
19 | K | 171251201 | Uložení sypaniny na skládky nebo meziskládky bez hutnění s upravením uložené sypaniny do předepsaného tvaru | m3 | 61.775 |  | 0 | CS ÚRS 2025 01 |  | základní |  | 0 | 0 | 0 | 0 | 0 | 4 | K | 2 |  |  |  | ROZPOCET | [5 empty] | 0 | 0 | 0 | 0 | 0 | 1 | 0 | 4 | 1661344001
| Online PSC |  | https://podminky.urs.cz/item/CS_URS_2025_01/171251201 | [14 empty] | Online PSC | 2
| VV |  | v |  | 90.125 | [12 empty] | VV | 2 | 2 | True | 0 | ROZPOCET
| VV |  | -zá |  | -39.163 | [12 empty] | VV | 2 | 2 | True | 0 | ROZPOCET
| VV |  | -ob+9,5"stávající sítě" |  | -41.462 | [12 empty] | VV | 2 | 2 | True | 0 | ROZPOCET
| VV |  | Az |  | 52.275 | [12 empty] | VV | 2 | 2 | True | 0 | ROZPOCET
| VV | sk | Součet |  | 61.775 | [12 empty] | VV | 2 | 4 | True | 1 | ROZPOCET
20 | K | 174151101 | Zásyp sypaninou z jakékoliv horniny strojně s uložením výkopku ve vrstvách se zhutněním jam, šachet, rýh nebo kolem objektů v těchto vykopávkách | m3 | 39.163 |  | 0 | CS ÚRS 2025 01 |  | základní |  | 0 | 0 | 0 | 0 | 0 | 4 | K | 2 |  |  |  | ROZPOCET | [5 empty] | 0 | 0 | 0 | 0 | 0 | 1 | 0 | 4 | 1247368232
| Online PSC |  | https://podminky.urs.cz/item/CS_URS_2025_01/174151101 | [14 empty] | Online PSC | 2
| VV |  | v |  | 90.125 | [12 empty] | VV | 2 | 2 | True | 0 | ROZPOCET
| VV |  | "obsyp"-0,41*1*87 |  | -35.67 | [12 empty] | VV | 2 | 2 | True | 0 | ROZPOCET
| VV |  | "obsypů"-0,33*0,9*19,5 |  | -5.792 | [12 empty] | VV | 2 | 2 | True | 0 | ROZPOCET
| VV |  | "stávající sítě"-1*0,5*1,0*19 |  | -9.5 | [12 empty] | VV | 2 | 2 | True | 0 | ROZPOCET
| VV | zá | Součet |  | 39.163 | [12 empty] | VV | 2 | 4 | True | 1 | ROZPOCET
21 | M | 58331200 | štěrkopísek netříděný | t | 87.299 |  | 0 | CS ÚRS 2025 01 |  | základní |  | 0 | 1 | 87.299 | 0 | 0 | 8 | M | 2 |  |  |  | ROZPOCET | [5 empty] | 0 | 0 | 0 | 0 | 0 | 1 | 0 | 4 | -1920894712
| VV |  | 0,5*1*87 |  | 43.5 | [12 empty] | VV | 2 | 2 | True | 0 | ROZPOCET
| VV |  | 0,5*0,9*19,5 |  | 8.775 | [12 empty] | VV | 2 | 2 | True | 0 | ROZPOCET
| VV | AZ | Mezisoučet |  | 52.275 | [12 empty] | VV | 2 | 3 | True | 0 | ROZPOCET
| VV |  | Az*1,67 |  | 87.299 | [12 empty] | VV | 2 | 2 | True | 1 | ROZPOCET
22 | K | 175111101 | Obsypání potrubí ručně sypaninou z vhodných hornin třídy těžitelnosti I a II, skupiny 1 až 4 nebo materiálem připraveným podél výkopu ve vzdálenosti do 3 m od jeho kraje pro jakoukoliv hloubku výkopu a míru zhutnění bez prohození sypaniny | m3 | 50.962 |  | 0 | CS ÚRS 2025 01 |  | základní |  | 0 | 0 | 0 | 0 | 0 | 4 | K | 2 |  |  |  | ROZPOCET | [5 empty] | 0 | 0 | 0 | 0 | 0 | 1 | 0 | 4 | -1528076328
| Online PSC |  | https://podminky.urs.cz/item/CS_URS_2025_01/175111101 | [14 empty] | Online PSC | 2
| VV |  | 0,41*1*87 |  | 35.67 | [12 empty] | VV | 2 | 2 | True | 0 | ROZPOCET
| VV |  | 0,33*0,9*19,5 |  | 5.792 | [12 empty] | VV | 2 | 2 | True | 0 | ROZPOCET
| VV |  | "stávající sítě"1*0,5*1,0*19 |  | 9.5 | [12 empty] | VV | 2 | 2 | True | 0 | ROZPOCET
| VV | ob | Součet |  | 50.962 | [12 empty] | VV | 2 | 4 | True | 1 | ROZPOCET
23 | M | 58337302 | štěrkopísek frakce 0/16 | t | 15.865 |  | 0 | CS ÚRS 2025 01 |  | základní |  | 0 | 1 | 15.865 | 0 | 0 | 8 | M | 2 |  |  |  | ROZPOCET | [5 empty] | 0 | 0 | 0 | 0 | 0 | 1 | 0 | 4 | -1928692901
| VV |  | 9,5*1,67"stávající sítě" |  | 15.865 | [12 empty] | VV | 2 | 2 | True | 1 | ROZPOCET
24 | K | 175111109 | Obsypání potrubí ručně Příplatek k ceně za prohození sypaniny | m3 | 51.355 |  | 0 | CS ÚRS 2025 01 |  | základní |  | 0 | 0 | 0 | 0 | 0 | 4 | K | 2 |  |  |  | ROZPOCET | [5 empty] | 0 | 0 | 0 | 0 | 0 | 1 | 0 | 4 | 738371390
| Online PSC |  | https://podminky.urs.cz/item/CS_URS_2025_01/175111109 | [14 empty] | Online PSC | 2
| VV |  | 0,41*1*111,13 |  | 45.563 | [12 empty] | VV | 2 | 2 | True | 0 | ROZPOCET
| VV |  | 0,33*0,9*19,5 |  | 5.792 | [12 empty] | VV | 2 | 2 | True | 0 | ROZPOCET
| VV |  | Součet |  | 51.355 | [12 empty] | VV | 2 | 4 | True | 1 | ROZPOCET
| D | 4 | Vodorovné konstrukce |  |  |  | 0 |  |  |  |  | 0 |  | 0.052854 |  | 0 | 1 | D | 1 |  |  |  | ROZPOCET | [11 empty] | 0
25 | K | 452313141 | Podkladní a zajišťovací konstrukce z betonu prostého v otevřeném výkopu bez zvýšených nároků na prostředí bloky pro potrubí z betonu tř. C 16/20 | m3 | 0.529 |  | 0 | CS ÚRS 2025 01 |  | základní |  | 0 | 0 | 0 | 0 | 0 | 4 | K | 2 |  |  |  | ROZPOCET | [5 empty] | 0 | 0 | 0 | 0 | 0 | 1 | 0 | 4 | 2035623837
| Online PSC |  | https://podminky.urs.cz/item/CS_URS_2025_01/452313141 | [14 empty] | Online PSC | 2
| VV |  | "N-kus"0,3*0,3*0,3*(1) |  | 0.027 | [12 empty] | VV | 2 | 2 | True | 0 | ROZPOCET
| VV |  | "T-kus"(0,55*0,35*0,15+(0,55+0,25)*0,5*(0,35+0,1)*0,5*0,125+0,24*0,25*0,1)*(2) |  | 0.092 | [12 empty] | VV | 2 | 2 | True | 0 | ROZPOCET
| VV |  | "elektrokoleno"(0,35*0,55*0,15+(0,55+0,25)*0,5*(0,35+0,135)*0,5*0,125+0,525*0,25*0,135)*(2) |  | 0.117 | [12 empty] | VV | 2 | 2 | True | 0 | ROZPOCET
| VV |  | "oblouk litina"(0,55*0,35*0,15+(0,55+0,21)*0,5*(0,35+0,135)*0,5*0,25+0,21*0,4*0,135)*(2) |  | 0.127 | [12 empty] | VV | 2 | 2 | True | 0 | ROZPOCET
| VV |  | "betonový blok pro poklop"(0,315*0,25+0,3*0,405+0,48*(0,25+0,3)*0,5)*0,5 |  | 0.166 | [12 empty] | VV | 2 | 2 | True | 0 | ROZPOCET
| VV |  | Součet |  | 0.529 | [12 empty] | VV | 2 | 4 | True | 1 | ROZPOCET
26 | K | 452353111 | Bednění podkladních a zajišťovacích konstrukcí v otevřeném výkopu bloků pro potrubí zřízení | m2 | 3.98 |  | 0 | CS ÚRS 2025 01 |  | základní |  | 0 | 0.01328 | 0.052854 | 0 | 0 | 4 | K | 2 |  |  |  | ROZPOCET | [5 empty] | 0 | 0 | 0 | 0 | 0 | 1 | 0 | 4 | -2086753808
| Online PSC |  | https://podminky.urs.cz/item/CS_URS_2025_01/452353111 | [14 empty] | Online PSC | 2
| VV |  | "N-kus"0,3*0,3*4 |  | 0.36 | [12 empty] | VV | 2 | 2 | True | 0 | ROZPOCET
| VV |  | "T-kus"(0,35*(0,55+0,15*2)+(0,35+0,1)*0,5*(0,365*2+0,25))*(2) |  | 1.036 | [12 empty] | VV | 2 | 2 | True | 0 | ROZPOCET
| VV |  | "elektrokoleno"(0,35*(0,55+0,15*2)+(0,35+0,135)*0,5*0,125*2+0,135*(0,525*2+0,25))*(2) |  | 1.067 | [12 empty] | VV | 2 | 2 | True | 0 | ROZPOCET
| VV |  | "oblouk lt"(0,35*(0,55+0,15*2)+(0,35+0,135)*0,5*0,25*2+0,135*(0,4*2+0,1))*(1) |  | 0.54 | [12 empty] | VV | 2 | 2 | True | 0 | ROZPOCET
| VV |  | "poklop"(0,5*(0,25+0,315*2)+(0,25+0,35)*0,5*0,48+0,3*(0,405*2+0,5))*1 |  | 0.977 | [12 empty] | VV | 2 | 2 | True | 0 | ROZPOCET
| VV |  | Součet |  | 3.98 | [12 empty] | VV | 2 | 4 | True | 1 | ROZPOCET
27 | K | 452353112 | Bednění podkladních a zajišťovacích konstrukcí v otevřeném výkopu bloků pro potrubí odstranění | m2 | 3.98 |  | 0 | CS ÚRS 2025 01 |  | základní |  | 0 | 0 | 0 | 0 | 0 | 4 | K | 2 |  |  |  | ROZPOCET | [5 empty] | 0 | 0 | 0 | 0 | 0 | 1 | 0 | 4 | 1755183810
| Online PSC |  | https://podminky.urs.cz/item/CS_URS_2025_01/452353112 | [14 empty] | Online PSC | 2
| VV |  | "N-kus"0,3*0,3*4 |  | 0.36 | [12 empty] | VV | 2 | 2 | True | 0 | ROZPOCET
| VV |  | "T-kus"(0,35*(0,55+0,15*2)+(0,35+0,1)*0,5*(0,365*2+0,25))*(2) |  | 1.036 | [12 empty] | VV | 2 | 2 | True | 0 | ROZPOCET
| VV |  | "elektrokoleno"(0,35*(0,55+0,15*2)+(0,35+0,135)*0,5*0,125*2+0,135*(0,525*2+0,25))*(2) |  | 1.067 | [12 empty] | VV | 2 | 2 | True | 0 | ROZPOCET
| VV |  | "oblouk lt"(0,35*(0,55+0,15*2)+(0,35+0,135)*0,5*0,25*2+0,135*(0,4*2+0,1))*(1) |  | 0.54 | [12 empty] | VV | 2 | 2 | True | 0 | ROZPOCET
| VV |  | "poklop"(0,5*(0,25+0,315*2)+(0,25+0,35)*0,5*0,48+0,3*(0,405*2+0,5))*1 |  | 0.977 | [12 empty] | VV | 2 | 2 | True | 0 | ROZPOCET
| VV |  | Součet |  | 3.98 | [12 empty] | VV | 2 | 4 | True | 1 | ROZPOCET
| D | 5 | Komunikace pozemní |  |  |  | 0 |  |  |  |  | 0 |  | 0 |  | 0 | 1 | D | 1 |  |  |  | ROZPOCET | [11 empty] | 0
28 | K | 564750011 | Podklad nebo kryt z kameniva hrubého drceného vel. 8-16 mm s rozprostřením a zhutněním plochy přes 100 m2, po zhutnění tl. 150 mm | m2 | 7.5 |  | 0 | CS ÚRS 2025 01 |  | základní |  | 0 | 0 | 0 | 0 | 0 | 4 | K | 2 |  |  |  | ROZPOCET | [5 empty] | 0 | 0 | 0 | 0 | 0 | 1 | 0 | 4 | 185090716
| Online PSC |  | https://podminky.urs.cz/item/CS_URS_2025_01/564750011 | [14 empty] | Online PSC | 2
| VV |  | "provizorní vrstvy"7,5 |  | 7.5 | [12 empty] | VV | 2 | 2 | True | 1 | ROZPOCET
29 | K | 564831111 | Podklad ze štěrkodrti ŠD s rozprostřením a zhutněním plochy přes 100 m2, po zhutnění tl. 100 mm | m2 | 15 |  | 0 | CS ÚRS 2025 01 |  | základní |  | 0 | 0 | 0 | 0 | 0 | 4 | K | 2 |  |  |  | ROZPOCET | [5 empty] | 0 | 0 | 0 | 0 | 0 | 1 | 0 | 4 | -143923965
| Online PSC |  | https://podminky.urs.cz/item/CS_URS_2025_01/564831111 | [14 empty] | Online PSC | 2
| VV |  | 7,5*2 |  | 15 | [12 empty] | VV | 2 | 2 | True | 1 | ROZPOCET
30 | K | 565155101 | Asfaltový beton vrstva podkladní ACP 16 (obalované kamenivo střednězrnné - OKS) s rozprostřením a zhutněním v pruhu šířky do 1,5 m, po zhutnění tl. 70 mm | m2 | 7.5 |  | 0 | CS ÚRS 2025 01 |  | základní |  | 0 | 0 | 0 | 0 | 0 | 4 | K | 2 |  |  |  | ROZPOCET | [5 empty] | 0 | 0 | 0 | 0 | 0 | 1 | 0 | 4 | 791704087
| Online PSC |  | https://podminky.urs.cz/item/CS_URS_2025_01/565155101 | [14 empty] | Online PSC | 2
| VV |  | 7,5 |  | 7.5 | [12 empty] | VV | 2 | 2 | True | 1 | ROZPOCET
31 | K | 573231108 | Postřik spojovací PS bez posypu kamenivem ze silniční emulze, v množství 0,50 kg/m2 | m2 | 7.5 |  | 0 | CS ÚRS 2025 01 |  | základní |  | 0 | 0 | 0 | 0 | 0 | 4 | K | 2 |  |  |  | ROZPOCET | [5 empty] | 0 | 0 | 0 | 0 | 0 | 1 | 0 | 4 | 1282010907
| Online PSC |  | https://podminky.urs.cz/item/CS_URS_2025_01/573231108 | [14 empty] | Online PSC | 2
| VV |  | 7,5 |  | 7.5 | [12 empty] | VV | 2 | 2 | True | 1 | ROZPOCET
32 | K | 577134111 | Asfaltový beton vrstva obrusná ACO 11 (ABS) s rozprostřením a se zhutněním z nemodifikovaného asfaltu v pruhu šířky do 3 m tř. I (ACO 11+), po zhutnění tl. 40 mm | m2 | 7.5 |  | 0 | CS ÚRS 2025 01 |  | základní |  | 0 | 0 | 0 | 0 | 0 | 4 | K | 2 |  |  |  | ROZPOCET | [5 empty] | 0 | 0 | 0 | 0 | 0 | 1 | 0 | 4 | -636889680
| Online PSC |  | https://podminky.urs.cz/item/CS_URS_2025_01/577134111 | [14 empty] | Online PSC | 2
| VV |  | 7,5 |  | 7.5 | [12 empty] | VV | 2 | 2 | True | 1 | ROZPOCET
| D | 8 | Trubní vedení |  |  |  | 0 |  |  |  |  | 0 |  | 2.1461 |  | 0.205 | 1 | D | 1 |  |  |  | ROZPOCET | [11 empty] | 0
33 | K | 857242122 | Montáž litinových tvarovek na potrubí litinovém tlakovém jednoosých na potrubí z trub přírubových v otevřeném výkopu, kanálu nebo v šachtě DN 80 | kus | 1 |  | 0 | CS ÚRS 2025 01 |  | základní |  | 0 | 0.00167 | 0.00167 | 0 | 0 | 4 | K | 2 |  |  |  | ROZPOCET | [5 empty] | 0 | 0 | 0 | 0 | 0 | 1 | 0 | 4 | 1754742491
| Online PSC |  | https://podminky.urs.cz/item/CS_URS_2025_01/857242122 | [14 empty] | Online PSC | 2
| VV |  | "koleno prodloužené s patkou"1 |  | 1 | [12 empty] | VV | 2 | 2 | True | 1 | ROZPOCET
34 | M | 55251820 | koleno přírubové prodloužené s patkou pro připojení k hydrantu 80/90mm | kus | 1.01 |  | 0 | CS ÚRS 2025 01 |  | základní |  | 0 | 0.016 | 0.01616 | 0 | 0 | 8 | M | 2 |  |  |  | ROZPOCET | [5 empty] | 0 | 0 | 0 | 0 | 0 | 1 | 0 | 4 | 152771306
| P |  | Poznámka k položce: EN 545 (DIN 28614) provozní tlak max. PN 16 z tvárné litiny EN-GJS-400-18 EN 1563 (GGG 400 - DIN 1693) s epoxidovou ochrannou vrstvou příruby podle EN 1092-2 (DIN 28605) standardní vrtání podle DIN 2501 - PN 10 určeno pro pitnou vodu a neagresivní odpadní vodu | [14 empty] | P | 2
| VV |  | 1*1,01 |  | 1.01 | [12 empty] | VV | 2 | 2 | True | 0 | ROZPOCET
| VV |  | Součet |  | 1.01 | [12 empty] | VV | 2 | 4 | True | 1 | ROZPOCET
35 | K | 857262122 | Montáž litinových tvarovek na potrubí litinovém tlakovém jednoosých na potrubí z trub přírubových v otevřeném výkopu, kanálu nebo v šachtě DN 100 | kus | 2 |  | 0 | CS ÚRS 2025 01 |  | základní |  | 0 | 0.00167 | 0.00334 | 0 | 0 | 4 | K | 2 |  |  |  | ROZPOCET | [5 empty] | 0 | 0 | 0 | 0 | 0 | 1 | 0 | 4 | 128734678
| Online PSC |  | https://podminky.urs.cz/item/CS_URS_2025_01/857262122 | [14 empty] | Online PSC | 2
| VV |  | "koleno přírubové"1+1 |  | 2 | [12 empty] | VV | 2 | 2 | True | 1 | ROZPOCET
36 | M | 55253997 | koleno přírubové z tvárné litiny,práškový epoxid tl 250µm FFK-kus DN 100- 30° | kus | 1.01 |  | 0 | CS ÚRS 2025 01 |  | základní |  | 0 | 0.0126 | 0.012726 | 0 | 0 | 8 | M | 2 |  |  |  | ROZPOCET | [5 empty] | 0 | 0 | 0 | 0 | 0 | 1 | 0 | 4 | -966927900
| VV |  | 1*1,01 |  | 1.01 | [12 empty] | VV | 2 | 2 | True | 1 | ROZPOCET
37 | M | 55254012 | koleno přírubové z tvárné litiny,práškový epoxid tl 250µm FFK-kus DN 100- 45° | kus | 1.01 |  | 0 | CS ÚRS 2025 01 |  | základní |  | 0 | 0.012 | 0.01212 | 0 | 0 | 8 | M | 2 |  |  |  | ROZPOCET | [5 empty] | 0 | 0 | 0 | 0 | 0 | 1 | 0 | 4 | 507877443
| VV |  | 1*1,01 |  | 1.01 | [12 empty] | VV | 2 | 2 | True | 1 | ROZPOCET
38 | K | 857264122 | Montáž litinových tvarovek na potrubí litinovém tlakovém odbočných na potrubí z trub přírubových v otevřeném výkopu, kanálu nebo v šachtě DN 100 | kus | 2 |  | 0 | CS ÚRS 2025 01 |  | základní |  | 0 | 0.00171 | 0.00342 | 0 | 0 | 4 | K | 2 |  |  |  | ROZPOCET | [5 empty] | 0 | 0 | 0 | 0 | 0 | 1 | 0 | 4 | 151881890
| Online PSC |  | https://podminky.urs.cz/item/CS_URS_2025_01/857264122 | [14 empty] | Online PSC | 2
| VV |  | "T100/100"1 |  | 1 | [12 empty] | VV | 2 | 2 | True | 0 | ROZPOCET
| VV |  | "T100/80"1 |  | 1 | [12 empty] | VV | 2 | 2 | True | 0 | ROZPOCET
| VV |  | Součet |  | 2 | [12 empty] | VV | 2 | 4 | True | 1 | ROZPOCET
39 | M | 55253515 | tvarovka přírubová litinová s přírubovou odbočkou,práškový epoxid tl 250µm T-kus DN 100/80 | kus | 1.01 |  | 0 | CS ÚRS 2025 01 |  | základní |  | 0 | 0.0178 | 0.017978 | 0 | 0 | 8 | M | 2 |  |  |  | ROZPOCET | [5 empty] | 0 | 0 | 0 | 0 | 0 | 1 | 0 | 4 | -1123146980
| VV |  | 1*1,01 |  | 1.01 | [12 empty] | VV | 2 | 2 | True | 1 | ROZPOCET
40 | M | 55253516 | tvarovka přírubová litinová vodovodní s přírubovou odbočkou PN10/16 T-kus DN 100/100 | kus | 1.01 |  | 0 | CS ÚRS 2025 01 |  | základní |  | 0 | 0.0197 | 0.019897 | 0 | 0 | 8 | M | 2 |  |  |  | ROZPOCET | [5 empty] | 0 | 0 | 0 | 0 | 0 | 1 | 0 | 4 | 1381691228
| VV |  | 1*1,01 |  | 1.01 | [12 empty] | VV | 2 | 2 | True | 1 | ROZPOCET
41 | K | 871161141 | Montáž vodovodního potrubí z polyetylenu PE100 RC v otevřeném výkopu svařovaných na tupo SDR 11/PN16 d 32 x 3,0 mm | m | 19.5 |  | 0 | CS ÚRS 2025 01 |  | základní |  | 0 | 0 | 0 | 0 | 0 | 4 | K | 2 |  |  |  | ROZPOCET | [5 empty] | 0 | 0 | 0 | 0 | 0 | 1 | 0 | 4 | 1276157664
| Online PSC |  | https://podminky.urs.cz/item/CS_URS_2025_01/871161141 | [14 empty] | Online PSC | 2
| VV |  | 3,5+16 |  | 19.5 | [12 empty] | VV | 2 | 2 | True | 0 | ROZPOCET
| VV |  | Součet |  | 19.5 | [12 empty] | VV | 2 | 4 | True | 1 | ROZPOCET
42 | M | 28613110 | potrubí vodovodní jednovrstvé PE100 RC PN 16 SDR11 32x3,0mm | m | 19.793 |  | 0 | CS ÚRS 2025 01 |  | základní |  | 0 | 0.00027 | 0.0053441 | 0 | 0 | 8 | M | 2 |  |  |  | ROZPOCET | [5 empty] | 0 | 0 | 0 | 0 | 0 | 1 | 0 | 4 | 719968745
| VV |  | 19,5*1,015 |  | 19.793 | [12 empty] | VV | 2 | 2 | True | 1 | ROZPOCET
43 | K | 871251151 | Montáž vodovodního potrubí z polyetylenu PE100 RC v otevřeném výkopu svařovaných na tupo SDR 17/PN10 d 110 x 6,6 mm | m | 87 |  | 0 | CS ÚRS 2025 01 |  | základní |  | 0 | 0 | 0 | 0 | 0 | 4 | K | 2 |  |  |  | ROZPOCET | [5 empty] | 0 | 0 | 0 | 0 | 0 | 1 | 0 | 4 | -1522695695
| Online PSC |  | https://podminky.urs.cz/item/CS_URS_2025_01/871251151 | [14 empty] | Online PSC | 2
| VV |  | "řad1"87 |  | 87 | [12 empty] | VV | 2 | 2 | True | 0 | ROZPOCET
| VV |  | Součet |  | 87 | [12 empty] | VV | 2 | 4 | True | 1 | ROZPOCET
44 | M | 28613494 | potrubí kanalizační jednovrstvé PE100 RC SDR17 110x6,6 mm | m | 88.305 |  | 0 | CS ÚRS 2025 01 |  | základní |  | 0 | 0.00217 | 0.19162 | 0 | 0 | 8 | M | 2 |  |  |  | ROZPOCET | [5 empty] | 0 | 0 | 0 | 0 | 0 | 1 | 0 | 4 | -954338157
| VV |  | (87)*1,015 |  | 88.305 | [12 empty] | VV | 2 | 2 | True | 1 | ROZPOCET
45 | K | 871251811 | Bourání stávajícího potrubí z polyetylenu v otevřeném výkopu D přes 50 do 90 mm | m | 82 |  | 0 | CS ÚRS 2025 01 |  | základní |  | 0 | 0 | 0 | 0.0025 | 0.205 | 4 | K | 2 |  |  |  | ROZPOCET | [5 empty] | 0 | 0 | 0 | 0 | 0 | 1 | 0 | 4 | 2060033399
| Online PSC |  | https://podminky.urs.cz/item/CS_URS_2025_01/871251811 | [14 empty] | Online PSC | 2
| VV |  | 82 |  | 82 | [12 empty] | VV | 2 | 2 | True | 1 | ROZPOCET
46 | K | 877261101 | Montáž tvarovek na vodovodním plastovém potrubí z polyetylenu PE 100 elektrotvarovek SDR 11/PN16 spojek, oblouků nebo redukcí d 110 | kus | 18 |  | 0 | CS ÚRS 2025 01 |  | základní |  | 0 | 0 | 0 | 0 | 0 | 4 | K | 2 |  |  |  | ROZPOCET | [5 empty] | 0 | 0 | 0 | 0 | 0 | 1 | 0 | 4 | 157124391
| Online PSC |  | https://podminky.urs.cz/item/CS_URS_2025_01/877261101 | [14 empty] | Online PSC | 2
| VV |  | "spojka"6 |  | 6 | [12 empty] | VV | 2 | 2 | True | 0 | ROZPOCET
| VV |  | "lemový nákružek+příruba"6 |  | 6 | [12 empty] | VV | 2 | 2 | True | 0 | ROZPOCET
| VV |  | "koleno 11°"3 |  | 3 | [12 empty] | VV | 2 | 2 | True | 0 | ROZPOCET
| VV |  | "objímka UB"3 |  | 3 | [12 empty] | VV | 2 | 2 | True | 0 | ROZPOCET
| VV |  | Součet |  | 18 | [12 empty] | VV | 2 | 4 | True | 1 | ROZPOCET
47 | M | NCL.616139 | WS11 d110, PE100, SDR11, koleno 11°, elektro | kus | 3.03 |  | 0 |  |  | základní |  | 0 | 0.00092 | 0.0027876 | 0 | 0 | 8 | M | 2 |  |  |  | ROZPOCET | [5 empty] | 0 | 0 | 0 | 0 | 0 | 1 | 0 | 4 | 1799981287
| VV |  | 3*1,01 |  | 3.03 | [12 empty] | VV | 2 | 2 | True | 1 | ROZPOCET
48 | M | NCL.612668 | UB d110, PE100, SDR11, spojka bez dorazu, elektro | kus | 3.03 |  | 0 |  |  | základní |  | 0 | 0.00071 | 0.0021513 | 0 | 0 | 8 | M | 2 |  |  |  | ROZPOCET | [5 empty] | 0 | 0 | 0 | 0 | 0 | 1 | 0 | 4 | -1358273317
| VV |  | 3*1,01 |  | 3.03 | [12 empty] | VV | 2 | 2 | True | 1 | ROZPOCET
49 | M | 28615975 | elektrospojka SDR11 PE 100 PN16 D 110mm | kus | 6.09 |  | 0 | CS ÚRS 2025 01 |  | základní |  | 0 | 0.00072 | 0.0043848 | 0 | 0 | 8 | M | 2 |  |  |  | ROZPOCET | [5 empty] | 0 | 0 | 0 | 0 | 0 | 1 | 0 | 4 | -562253182
| VV |  | 6*1,015 |  | 6.09 | [12 empty] | VV | 2 | 2 | True | 1 | ROZPOCET
50 | M | 28653136 | nákružek lemový PE 100 SDR11 110mm | kus | 6.09 |  | 0 | CS ÚRS 2025 01 |  | základní |  | 0 | 0.00072 | 0.0043848 | 0 | 0 | 8 | M | 2 |  |  |  | ROZPOCET | [5 empty] | 0 | 0 | 0 | 0 | 0 | 1 | 0 | 4 | -899841214
| VV |  | 6*1,015 |  | 6.09 | [12 empty] | VV | 2 | 2 | True | 1 | ROZPOCET
51 | M | 28654410 | příruba volná k lemovému nákružku z polypropylénu 110 | kus | 6.09 |  | 0 | CS ÚRS 2025 01 |  | základní |  | 0 | 0.004 | 0.02436 | 0 | 0 | 8 | M | 2 |  |  |  | ROZPOCET | [5 empty] | 0 | 0 | 0 | 0 | 0 | 1 | 0 | 4 | 1517745096
| VV |  | 6*1,015 |  | 6.09 | [12 empty] | VV | 2 | 2 | True | 1 | ROZPOCET
52 | K | 877261110 | Montáž tvarovek na vodovodním plastovém potrubí z polyetylenu PE 100 elektrotvarovek SDR 11/PN16 kolen 45° d 110 | kus | 2 |  | 0 | CS ÚRS 2025 01 |  | základní |  | 0 | 0 | 0 | 0 | 0 | 4 | K | 2 |  |  |  | ROZPOCET | [5 empty] | 0 | 0 | 0 | 0 | 0 | 1 | 0 | 4 | -1958688177
| Online PSC |  | https://podminky.urs.cz/item/CS_URS_2025_01/877261110 | [14 empty] | Online PSC | 2
| VV |  | "koleno 45"2 |  | 2 | [12 empty] | VV | 2 | 2 | True | 1 | ROZPOCET
53 | M | 28614949 | elektrokoleno 45° PE 100 PN16 D 110mm | kus | 2.03 |  | 0 | CS ÚRS 2025 01 |  | základní |  | 0 | 0.00121 | 0.0024563 | 0 | 0 | 8 | M | 2 |  |  |  | ROZPOCET | [5 empty] | 0 | 0 | 0 | 0 | 0 | 1 | 0 | 4 | -485555625
| VV |  | 2*1,015 |  | 2.03 | [12 empty] | VV | 2 | 2 | True | 1 | ROZPOCET
54 | K | 891181112 | Montáž vodovodních armatur na potrubí šoupátek nebo klapek uzavíracích v otevřeném výkopu nebo v šachtách s osazením zemní soupravy (bez poklopů) DN 40 | kus | 12 |  | 0 | CS ÚRS 2025 01 |  | základní |  | 0 | 0.00072 | 0.00864 | 0 | 0 | 4 | K | 2 |  |  |  | ROZPOCET | [5 empty] | 0 | 0 | 0 | 0 | 0 | 1 | 0 | 4 | -676197532
| Online PSC |  | https://podminky.urs.cz/item/CS_URS_2025_01/891181112 | [14 empty] | Online PSC | 2
| VV |  | 12 |  | 12 | [12 empty] | VV | 2 | 2 | True | 1 | ROZPOCET
55 | M | 42221420 | šoupátko přípojkové přímé DN 25 ISO/vnější závit PN16, 32x1 1/4" | kus | 12.12 |  | 0 | CS ÚRS 2025 01 |  | základní |  | 0 | 0.0038 | 0.046056 | 0 | 0 | 8 | M | 2 |  |  |  | ROZPOCET | [5 empty] | 0 | 0 | 0 | 0 | 0 | 1 | 0 | 4 | 556913166
| VV |  | 12*1,01 |  | 12.12 | [12 empty] | VV | 2 | 2 | True | 1 | ROZPOCET
56 | M | 42291044 | souprava zemní pro domovní šoupátka 3/4"-2" Rd 1,3-1,8m | kus | 12.12 |  | 0 | CS ÚRS 2025 01 |  | základní |  | 0 | 0.0033 | 0.039996 | 0 | 0 | 8 | M | 2 |  |  |  | ROZPOCET | [5 empty] | 0 | 0 | 0 | 0 | 0 | 1 | 0 | 4 | -702351437
| VV |  | 12*1,01 |  | 12.12 | [12 empty] | VV | 2 | 2 | True | 1 | ROZPOCET
57 | K | 891241112 | Montáž vodovodních armatur na potrubí šoupátek nebo klapek uzavíracích v otevřeném výkopu nebo v šachtách s osazením zemní soupravy (bez poklopů) DN 80 | kus | 1 |  | 0 | CS ÚRS 2025 01 |  | základní |  | 0 | 0.00162 | 0.00162 | 0 | 0 | 4 | K | 2 |  |  |  | ROZPOCET | [5 empty] | 0 | 0 | 0 | 0 | 0 | 1 | 0 | 4 | -241339100
| Online PSC |  | https://podminky.urs.cz/item/CS_URS_2025_01/891241112 | [14 empty] | Online PSC | 2
| VV |  | 1 |  | 1 | [12 empty] | VV | 2 | 2 | True | 1 | ROZPOCET
58 | M | 42221116 | šoupátko s přírubami voda DN 80 PN16 | kus | 1.01 |  | 0 | CS ÚRS 2025 01 |  | základní |  | 0 | 0.01847 | 0.018655 | 0 | 0 | 8 | M | 2 |  |  |  | ROZPOCET | [5 empty] | 0 | 0 | 0 | 0 | 0 | 1 | 0 | 4 | -73467915
| P |  | Poznámka k položce: Konstrukční charakteristiky - měkcetěsnicí klínové šoupátko dle EN 1171, EN 1074-1 a EN 1074-2 s hladkým a volným průtokovým kanálem - vedení klínu z otěruvzdorného plastu s vysokou kluzností, optimalizované řešení s ohledem na zatížení zaručuje minimální opotřebení a uzavírací momenty - matice klínu vzhledem k velkoryse předimenzované délce závitu dovoluje vysoké zatížení kroutícím momentem - O-kroužky uložené ze všech stran v korozivzdorném materiálu, do DN 200 vyměnitelné pod tlakem (dle ISO 7259), od DN 250 vyměnitelné bez tlaku v potrubí - ochrana hran z PE chrání při dopravě a skladování - kluzné podložky (DN 50 - DN 200) a valivá ložiska (DN 250 - DN 600) zaručují nízké tření upínacího kroužku vřetene - průměr vřetene 25mm - 100% vhodné pro instalaci do země Materiál - tělo z tvárné litiny s vnitřní i vnější epoxidovou povrchovou úpravou - vrchní díl z tvárné litiny s vnitřní i vnější epoxidovou povrchovou úpravou - klín z tvárné litiny s uvnitř i vně navulkanizovaným elastomerem - vedení klínu z otěruvzdorného plastu - matice kínu z mosazi se zvýšenou odolností proti odzinkování - vřeteno z nerezové oceli s válcovaným závitem a hladce válcovanou těsnicí kluznou plochou - pouzdro O-kroužků z mosazi - O-kroužek, valivé ložisko (od DN 200) z elastomeru - zpětné těsnění z elastomeru - stírací kroužek z elastomeru - těsnění vrchního dílu z elastomeru - šrouby s vnitřním šestihranem zapuštěné a zalévací hmotou a těsněním zcela chráněné proti korozi - ochrana hran z PE - valivá ložiska (od DN 250) - centrovací kroužek z POM - centrovací příruba z tvárné litiny s vnitřní i vnější epoxidovou povrchovou úpravou - těsnění centrovací příruby z elastomeru - pojistný kroužek z POM - kluzné podložky z POM - těsnicí hmota sloužící jako protikorozní ochrana pouzdra závitu | [14 empty] | P | 2
| VV |  | 1*1,01 |  | 1.01 | [12 empty] | VV | 2 | 2 | True | 1 | ROZPOCET
59 | M | 42291013 | souprava zemní tuhá pro šoupátka DN 50-100mm Rd 1,5m | kus | 1.01 |  | 0 | CS ÚRS 2025 01 |  | základní |  | 0 | 0.0053 | 0.005353 | 0 | 0 | 8 | M | 2 |  |  |  | ROZPOCET | [5 empty] | 0 | 0 | 0 | 0 | 0 | 1 | 0 | 4 | -1387078067
| VV |  | 1*1,01 |  | 1.01 | [12 empty] | VV | 2 | 2 | True | 1 | ROZPOCET
60 | K | 891247111 | Montáž vodovodních armatur na potrubí hydrantů podzemních (bez osazení poklopů) DN 80 | kus | 1 |  | 0 | CS ÚRS 2025 01 |  | základní |  | 0 | 0.00136 | 0.00136 | 0 | 0 | 4 | K | 2 |  |  |  | ROZPOCET | [5 empty] | 0 | 0 | 0 | 0 | 0 | 1 | 0 | 4 | -268152940
| Online PSC |  | https://podminky.urs.cz/item/CS_URS_2025_01/891247111 | [14 empty] | Online PSC | 2
| VV |  | 1 |  | 1 | [12 empty] | VV | 2 | 2 | True | 1 | ROZPOCET
61 | M | 42273594 | hydrant podzemní DN 80 PN 16 dvojitý uzávěr s koulí krycí v 1500mm | kus | 1.01 |  | 0 | CS ÚRS 2025 01 |  | základní |  | 0 | 0.048 | 0.04848 | 0 | 0 | 8 | M | 2 |  |  |  | ROZPOCET | [5 empty] | 0 | 0 | 0 | 0 | 0 | 1 | 0 | 4 | -2143361043
| VV |  | 1*1,01 |  | 1.01 | [12 empty] | VV | 2 | 2 | True | 1 | ROZPOCET
62 | M | 28326001 | obal drenážní k hydrantům | kus | 1 |  | 0 | CS ÚRS 2025 01 |  | základní |  | 0 | 0.0015 | 0.0015 | 0 | 0 | 8 | M | 2 |  |  |  | ROZPOCET | [5 empty] | 0 | 0 | 0 | 0 | 0 | 1 | 0 | 4 | 476204514
| VV |  | 1 |  | 1 | [12 empty] | VV | 2 | 2 | True | 0 | ROZPOCET
| VV |  | Součet |  | 1 | [12 empty] | VV | 2 | 4 | True | 1 | ROZPOCET
63 | K | 891261112 | Montáž vodovodních armatur na potrubí šoupátek nebo klapek uzavíracích v otevřeném výkopu nebo v šachtách s osazením zemní soupravy (bez poklopů) DN 100 | kus | 4 |  | 0 | CS ÚRS 2025 01 |  | základní |  | 0 | 0.00165 | 0.0066 | 0 | 0 | 4 | K | 2 |  |  |  | ROZPOCET | [5 empty] | 0 | 0 | 0 | 0 | 0 | 1 | 0 | 4 | -873662830
| Online PSC |  | https://podminky.urs.cz/item/CS_URS_2025_01/891261112 | [14 empty] | Online PSC | 2
| VV |  | 4 |  | 4 | [12 empty] | VV | 2 | 2 | True | 1 | ROZPOCET
64 | M | 42221117 | šoupátko s přírubami voda DN 100 PN16 | kus | 4.04 |  | 0 | CS ÚRS 2025 01 |  | základní |  | 0 | 0.0245 | 0.09898 | 0 | 0 | 8 | M | 2 |  |  |  | ROZPOCET | [5 empty] | 0 | 0 | 0 | 0 | 0 | 1 | 0 | 4 | -1176894934
| P |  | Poznámka k položce: Konstrukční charakteristiky - měkcetěsnicí klínové šoupátko dle EN 1171, EN 1074-1 a EN 1074-2 s hladkým a volným průtokovým kanálem - vedení klínu z otěruvzdorného plastu s vysokou kluzností, optimalizované řešení s ohledem na zatížení zaručuje minimální opotřebení a uzavírací momenty - matice klínu vzhledem k velkoryse předimenzované délce závitu dovoluje vysoké zatížení kroutícím momentem - O-kroužky uložené ze všech stran v korozivzdorném materiálu, do DN 200 vyměnitelné pod tlakem (dle ISO 7259), od DN 250 vyměnitelné bez tlaku v potrubí - ochrana hran z PE chrání při dopravě a skladování - kluzné podložky (DN 50 - DN 200) a valivá ložiska (DN 250 - DN 600) zaručují nízké tření upínacího kroužku vřetene - průměr vřetene 25mm - 100% vhodné pro instalaci do země Materiál - tělo z tvárné litiny s vnitřní i vnější epoxidovou povrchovou úpravou - vrchní díl z tvárné litiny s vnitřní i vnější epoxidovou povrchovou úpravou - klín z tvárné litiny s uvnitř i vně navulkanizovaným elastomerem - vedení klínu z otěruvzdorného plastu - matice kínu z mosazi se zvýšenou odolností proti odzinkování - vřeteno z nerezové oceli s válcovaným závitem a hladce válcovanou těsnicí kluznou plochou - pouzdro O-kroužků z mosazi - O-kroužek, valivé ložisko (od DN 200) z elastomeru - zpětné těsnění z elastomeru - stírací kroužek z elastomeru - těsnění vrchního dílu z elastomeru - šrouby s vnitřním šestihranem zapuštěné a zalévací hmotou a těsněním zcela chráněné proti korozi - ochrana hran z PE - valivá ložiska (od DN 250) - centrovací kroužek z POM - centrovací příruba z tvárné litiny s vnitřní i vnější epoxidovou povrchovou úpravou - těsnění centrovací příruby z elastomeru - pojistný kroužek z POM - kluzné podložky z POM - těsnicí hmota sloužící jako protikorozní ochrana pouzdra závitu | [14 empty] | P | 2
| VV |  | 4*1,01 |  | 4.04 | [12 empty] | VV | 2 | 2 | True | 1 | ROZPOCET
65 | M | 42291013 | souprava zemní tuhá pro šoupátka DN 50-100mm Rd 1,5m | kus | 1.01 |  | 0 | CS ÚRS 2025 01 |  | základní |  | 0 | 0.0053 | 0.005353 | 0 | 0 | 8 | M | 2 |  |  |  | ROZPOCET | [5 empty] | 0 | 0 | 0 | 0 | 0 | 1 | 0 | 4 | 117062326
| VV |  | 1*1,01 |  | 1.01 | [12 empty] | VV | 2 | 2 | True | 1 | ROZPOCET
66 | M | 42291012 | souprava zemní tuhá pro šoupátka DN 50-100mm Rd 1,25m | kus | 3.03 |  | 0 | CS ÚRS 2025 01 |  | základní |  | 0 | 0.0042 | 0.012726 | 0 | 0 | 8 | M | 2 |  |  |  | ROZPOCET | [5 empty] | 0 | 0 | 0 | 0 | 0 | 1 | 0 | 4 | -876087869
| VV |  | 3*1,01 |  | 3.03 | [12 empty] | VV | 2 | 2 | True | 1 | ROZPOCET
67 | K | 891269111 | Montáž vodovodních armatur na potrubí navrtávacích pasů s ventilem Jt 1 MPa, na potrubí z trub litinových, ocelových nebo plastických hmot DN 100 | kus | 12 |  | 0 | CS ÚRS 2025 01 |  | základní |  | 0 | 0 | 0 | 0 | 0 | 4 | K | 2 |  |  |  | ROZPOCET | [5 empty] | 0 | 0 | 0 | 0 | 0 | 1 | 0 | 4 | 341328395
| Online PSC |  | https://podminky.urs.cz/item/CS_URS_2025_01/891269111 | [14 empty] | Online PSC | 2
| VV |  | 12 |  | 12 | [12 empty] | VV | 2 | 2 | True | 1 | ROZPOCET
68 | M | 42273551 | pás navrtávací se závitovým výstupem z tvárné litiny pro vodovodní PE a PVC potrubí 110-5/4" | kus | 12.12 |  | 0 | CS ÚRS 2025 01 |  | základní |  | 0 | 0.0036 | 0.043632 | 0 | 0 | 8 | M | 2 |  |  |  | ROZPOCET | [5 empty] | 0 | 0 | 0 | 0 | 0 | 1 | 0 | 4 | -1949501427
| VV |  | 12*1,01 |  | 12.12 | [12 empty] | VV | 2 | 2 | True | 1 | ROZPOCET
69 | K | 892233122 | Proplach a dezinfekce vodovodního potrubí DN od 40 do 70 | m | 19.5 |  | 0 | CS ÚRS 2025 01 |  | základní |  | 0 | 0 | 0 | 0 | 0 | 4 | K | 2 |  |  |  | ROZPOCET | [5 empty] | 0 | 0 | 0 | 0 | 0 | 1 | 0 | 4 | -1726536849
| Online PSC |  | https://podminky.urs.cz/item/CS_URS_2025_01/892233122 | [14 empty] | Online PSC | 2
| VV |  | 19,5 |  | 19.5 | [12 empty] | VV | 2 | 2 | True | 1 | ROZPOCET
70 | K | 892241111 | Tlakové zkoušky vodou na potrubí DN do 80 | m | 19.5 |  | 0 | CS ÚRS 2025 01 |  | základní |  | 0 | 0 | 0 | 0 | 0 | 4 | K | 2 |  |  |  | ROZPOCET | [5 empty] | 0 | 0 | 0 | 0 | 0 | 1 | 0 | 4 | 1692181548
| Online PSC |  | https://podminky.urs.cz/item/CS_URS_2025_01/892241111 | [14 empty] | Online PSC | 2
| VV |  | 19,5 |  | 19.5 | [12 empty] | VV | 2 | 2 | True | 1 | ROZPOCET
71 | K | 892271111 | Tlakové zkoušky vodou na potrubí DN 100 nebo 125 | m | 87 |  | 0 | CS ÚRS 2025 01 |  | základní |  | 0 | 0 | 0 | 0 | 0 | 4 | K | 2 |  |  |  | ROZPOCET | [5 empty] | 0 | 0 | 0 | 0 | 0 | 1 | 0 | 4 | 1215054399
| Online PSC |  | https://podminky.urs.cz/item/CS_URS_2025_01/892271111 | [14 empty] | Online PSC | 2
| VV |  | 87 |  | 87 | [12 empty] | VV | 2 | 2 | True | 1 | ROZPOCET
72 | K | 892273122 | Proplach a dezinfekce vodovodního potrubí DN od 80 do 125 | m | 87 |  | 0 | CS ÚRS 2025 01 |  | základní |  | 0 | 0 | 0 | 0 | 0 | 4 | K | 2 |  |  |  | ROZPOCET | [5 empty] | 0 | 0 | 0 | 0 | 0 | 1 | 0 | 4 | 1314804065
| Online PSC |  | https://podminky.urs.cz/item/CS_URS_2025_01/892273122 | [14 empty] | Online PSC | 2
| VV |  | 87 |  | 87 | [12 empty] | VV | 2 | 2 | True | 1 | ROZPOCET
73 | K | 892372111 | Tlakové zkoušky vodou zabezpečení konců potrubí při tlakových zkouškách DN do 300 | kus | 1 |  | 0 | CS ÚRS 2025 01 |  | základní |  | 0 | 0.45937 | 0.45937 | 0 | 0 | 4 | K | 2 |  |  |  | ROZPOCET | [5 empty] | 0 | 0 | 0 | 0 | 0 | 1 | 0 | 4 | -1701436994
| Online PSC |  | https://podminky.urs.cz/item/CS_URS_2025_01/892372111 | [14 empty] | Online PSC | 2
| VV |  | 1 |  | 1 | [12 empty] | VV | 2 | 2 | True | 1 | ROZPOCET
74 | K | 899401112 | Osazení poklopů uličních s pevným rámem litinových šoupátkových | kus | 17 |  | 0 | CS ÚRS 2025 01 |  | základní |  | 0 | 0.04 | 0.68 | 0 | 0 | 4 | K | 2 |  |  |  | ROZPOCET | [5 empty] | 0 | 0 | 0 | 0 | 0 | 1 | 0 | 4 | 1079033394
| Online PSC |  | https://podminky.urs.cz/item/CS_URS_2025_01/899401112 | [14 empty] | Online PSC | 2
| VV |  | 1+4+12 |  | 17 | [12 empty] | VV | 2 | 2 | True | 1 | ROZPOCET
75 | M | 42291352 | poklop litinový šoupátkový pro zemní soupravy osazení do terénu a do vozovky | kus | 17 |  | 0 | CS ÚRS 2025 01 |  | základní |  | 0 | 0.0133 | 0.2261 | 0 | 0 | 8 | M | 2 |  |  |  | ROZPOCET | [5 empty] | 0 | 0 | 0 | 0 | 0 | 1 | 0 | 4 | 2125234252
| VV |  | 1+4+12 |  | 17 | [12 empty] | VV | 2 | 2 | True | 1 | ROZPOCET
76 | M | 42210050 | deska podkladová uličního poklopu litinového šoupatového | kus | 17 |  | 0 | CS ÚRS 2025 01 |  | základní |  | 0 | 0.0003 | 0.0051 | 0 | 0 | 8 | M | 2 |  |  |  | ROZPOCET | [5 empty] | 0 | 0 | 0 | 0 | 0 | 1 | 0 | 4 | -1531108819
| VV |  | 1+4+12 |  | 17 | [12 empty] | VV | 2 | 2 | True | 1 | ROZPOCET
77 | K | 899401113 | Osazení poklopů uličních s pevným rámem litinových hydrantových | kus | 1 |  | 0 | CS ÚRS 2025 01 |  | základní |  | 0 | 0.05 | 0.05 | 0 | 0 | 4 | K | 2 |  |  |  | ROZPOCET | [5 empty] | 0 | 0 | 0 | 0 | 0 | 1 | 0 | 4 | -518217625
| Online PSC |  | https://podminky.urs.cz/item/CS_URS_2025_01/899401113 | [14 empty] | Online PSC | 2
| VV |  | 1 |  | 1 | [12 empty] | VV | 2 | 2 | True | 1 | ROZPOCET
78 | M | 42291452 | poklop litinový hydrantový DN 80 | kus | 1 |  | 0 | CS ÚRS 2025 01 |  | základní |  | 0 | 0.0295 | 0.0295 | 0 | 0 | 8 | M | 2 |  |  |  | ROZPOCET | [5 empty] | 0 | 0 | 0 | 0 | 0 | 1 | 0 | 4 | -326458559
| VV |  | 1 |  | 1 | [12 empty] | VV | 2 | 2 | True | 1 | ROZPOCET
79 | M | 42210052 | deska podkladová uličního poklopu litinového hydrantového | kus | 1 |  | 0 | CS ÚRS 2025 01 |  | základní |  | 0 | 0.0025 | 0.0025 | 0 | 0 | 8 | M | 2 |  |  |  | ROZPOCET | [5 empty] | 0 | 0 | 0 | 0 | 0 | 1 | 0 | 4 | -1452771835
| VV |  | 1 |  | 1 | [12 empty] | VV | 2 | 2 | True | 1 | ROZPOCET
80 | K | 899721111 | Signalizační vodič na potrubí DN do 150 mm | m | 106.5 |  | 0 | CS ÚRS 2025 01 |  | základní |  | 0 | 0.00019 | 0.020235 | 0 | 0 | 4 | K | 2 |  |  |  | ROZPOCET | [5 empty] | 0 | 0 | 0 | 0 | 0 | 1 | 0 | 4 | 603444058
| Online PSC |  | https://podminky.urs.cz/item/CS_URS_2025_01/899721111 | [14 empty] | Online PSC | 2
| P |  | Poznámka k položce: vodič CY6 | [14 empty] | P | 2
| VV |  | 106,5 |  | 106.5 | [12 empty] | VV | 2 | 2 | True | 1 | ROZPOCET
81 | M | spm1 | Napojovací vývod | kus | 2 |  | 0 |  |  | základní |  | 0 | 0 | 0 | 0 | 0 | 8 | M | 2 |  |  |  | ROZPOCET | [5 empty] | 0 | 0 | 0 | 0 | 0 | 1 | 0 | 4 | 404929037
| VV |  | 2 |  | 2 | [12 empty] | VV | 2 | 2 | True | 1 | ROZPOCET
82 | K | 899722113 | Krytí potrubí z plastů výstražnou fólií z PVC šířky přes 25 do 34 cm | m | 106.5 |  | 0 | CS ÚRS 2025 01 |  | základní |  | 0 | 9e-05 | 0.009585 | 0 | 0 | 4 | K | 2 |  |  |  | ROZPOCET | [5 empty] | 0 | 0 | 0 | 0 | 0 | 1 | 0 | 4 | 1030110399
| Online PSC |  | https://podminky.urs.cz/item/CS_URS_2025_01/899722113 | [14 empty] | Online PSC | 2
| VV |  | 106,5 |  | 106.5 | [12 empty] | VV | 2 | 2 | True | 1 | ROZPOCET
83 | K | R8-1 | Náhradní zásobování po dobu stavby - dodávka a montáž suchovodu vč. potřebných tvarovek, tlakové zkoušky a dezinfekce, zajištění potrubí náhradního zásobování proti klimatickým vlivům, zajištění ochrany potrubí pro přejíždění automobily a přechody pro chodce, | kpl | 1 |  | 0 |  |  | základní |  | 0 | 0 | 0 | 0 | 0 | 4 | K | 2 |  |  |  | ROZPOCET | [5 empty] | 0 | 0 | 0 | 0 | 0 | 1 | 0 | 4 | -625559274
| VV |  | 1 |  | 1 | [12 empty] | VV | 2 | 2 | True | 1 | ROZPOCET
84 | K | R8-2 | Revize hydrantu | kus | 1 |  | 0 |  |  | základní |  | 0 | 0 | 0 | 0 | 0 | 4 | K | 2 |  |  |  | ROZPOCET | [5 empty] | 0 | 0 | 0 | 0 | 0 | 1 | 0 | 4 | 1689769024
| VV |  | 1 |  | 1 | [12 empty] | VV | 2 | 2 | True | 1 | ROZPOCET
| D | 9 | Ostatní konstrukce a práce, bourání |  |  |  | 0 |  |  |  |  | 0 |  | 0.81662 |  | 0 | 1 | D | 1 |  |  |  | ROZPOCET | [11 empty] | 0
85 | K | 919732211 | Styčná pracovní spára při napojení nového živičného povrchu na stávající se zalitím za tepla modifikovanou asfaltovou hmotou s posypem vápenným hydrátem šířky do 15 mm, hloubky do 25 mm včetně prořezání spáry | m | 9.5 |  | 0 | CS ÚRS 2025 01 |  | základní |  | 0 | 0.00061 | 0.005795 | 0 | 0 | 4 | K | 2 |  |  |  | ROZPOCET | [5 empty] | 0 | 0 | 0 | 0 | 0 | 1 | 0 | 4 | -627845413
| Online PSC |  | https://podminky.urs.cz/item/CS_URS_2025_01/919732211 | [14 empty] | Online PSC | 2
| VV |  | 9,5 |  | 9.5 | [12 empty] | VV | 2 | 2 | True | 1 | ROZPOCET
86 | K | 919735112 | Řezání stávajícího živičného krytu nebo podkladu hloubky přes 50 do 100 mm | m | 9.5 |  | 0 | CS ÚRS 2025 01 |  | základní |  | 0 | 0 | 0 | 0 | 0 | 4 | K | 2 |  |  |  | ROZPOCET | [5 empty] | 0 | 0 | 0 | 0 | 0 | 1 | 0 | 4 | 187702217
| Online PSC |  | https://podminky.urs.cz/item/CS_URS_2025_01/919735112 | [14 empty] | Online PSC | 2
| VV |  | 9,5 |  | 9.5 | [12 empty] | VV | 2 | 2 | True | 1 | ROZPOCET
87 | K | 899910211 | Výplň potrubí trub betonových, litinových nebo kameninových cementopopílkovou suspenzí pod tlakem, délky do 50 m | m3 | 0.53 |  | 0 | CS ÚRS 2025 01 |  | základní |  | 0 | 1.5298 | 0.81082 | 0 | 0 | 4 | K | 2 |  |  |  | ROZPOCET | [5 empty] | 0 | 0 | 0 | 0 | 0 | 1 | 0 | 4 | 590683551
| Online PSC |  | https://podminky.urs.cz/item/CS_URS_2025_01/899910211 | [14 empty] | Online PSC | 2
| P |  | Poznámka k položce: zemní práce obsaženy v SO-09 | [14 empty] | P | 2
| VV |  | 0,15*0,15*pi*(11+19)/4 |  | 0.53 | [12 empty] | VV | 2 | 2 | True | 1 | ROZPOCET
| D | 997 | Přesun sutě |  |  |  | 0 |  |  |  |  | 0 |  | 0 |  | 0 | 1 | D | 1 |  |  |  | ROZPOCET | [11 empty] | 0
88 | K | 997013501 | Odvoz suti a vybouraných hmot na skládku nebo meziskládku se složením, na vzdálenost do 1 km | t | 0.205 |  | 0 | CS ÚRS 2025 01 |  | základní |  | 0 | 0 | 0 | 0 | 0 | 4 | K | 2 |  |  |  | ROZPOCET | [5 empty] | 0 | 0 | 0 | 0 | 0 | 1 | 0 | 4 | 1050847961
| Online PSC |  | https://podminky.urs.cz/item/CS_URS_2025_01/997013501 | [14 empty] | Online PSC | 2
| VV |  | 0,205"stávající potrubí" |  | 0.205 | [12 empty] | VV | 2 | 2 | True | 1 | ROZPOCET
89 | K | 997013509 | Odvoz suti a vybouraných hmot na skládku nebo meziskládku se složením, na vzdálenost Příplatek k ceně za každý další započatý 1 km přes 1 km | t | 0.82 |  | 0 | CS ÚRS 2025 01 |  | základní |  | 0 | 0 | 0 | 0 | 0 | 4 | K | 2 |  |  |  | ROZPOCET | [5 empty] | 0 | 0 | 0 | 0 | 0 | 1 | 0 | 4 | -394290852
| Online PSC |  | https://podminky.urs.cz/item/CS_URS_2025_01/997013509 | [14 empty] | Online PSC | 2
| VV |  | 0,205"stávající potrubí" |  | 0.205 | [12 empty] | VV | 2 | 2 | True | 1 | ROZPOCET
| VV |  | 0,205*4 'Přepočtené koeficientem množství |  | 0.82 | [12 empty] | VV | 2 | 2 | False | 1 | ROZPOCET
90 | K | 997013813 | Poplatek za uložení stavebního odpadu na skládce (skládkovné) z plastických hmot zatříděného do Katalogu odpadů pod kódem 17 02 03 | t | 0.205 |  | 0 | CS ÚRS 2025 01 |  | základní |  | 0 | 0 | 0 | 0 | 0 | 4 | K | 2 |  |  |  | ROZPOCET | [5 empty] | 0 | 0 | 0 | 0 | 0 | 1 | 0 | 4 | -975539155
| Online PSC |  | https://podminky.urs.cz/item/CS_URS_2025_01/997013813 | [14 empty] | Online PSC | 2
| VV |  | 0,205"stávající potrubí" |  | 0.205 | [12 empty] | VV | 2 | 2 | True | 1 | ROZPOCET
91 | K | 997221551 | Vodorovná doprava suti bez naložení, ale se složením a s hrubým urovnáním ze sypkých materiálů, na vzdálenost do 1 km | t | 6.938 |  | 0 | CS ÚRS 2025 01 |  | základní |  | 0 | 0 | 0 | 0 | 0 | 4 | K | 2 |  |  |  | ROZPOCET | [5 empty] | 0 | 0 | 0 | 0 | 0 | 1 | 0 | 4 | -150443078
| Online PSC |  | https://podminky.urs.cz/item/CS_URS_2025_01/997221551 | [14 empty] | Online PSC | 2
| VV |  | "živice"0,863+1,65 |  | 2.513 | [12 empty] | VV | 2 | 2 | True | 0 | ROZPOCET
| VV |  | "proviz vrstvy"2,25 |  | 2.25 | [12 empty] | VV | 2 | 2 | True | 0 | ROZPOCET
| VV |  | "podklad vrstvy"2,175 |  | 2.175 | [12 empty] | VV | 2 | 2 | True | 0 | ROZPOCET
| VV |  | Součet |  | 6.938 | [12 empty] | VV | 2 | 4 | True | 1 | ROZPOCET
92 | K | 997221559 | Vodorovná doprava suti bez naložení, ale se složením a s hrubým urovnáním Příplatek k ceně za každý další započatý 1 km přes 1 km | t | 27.752 |  | 0 | CS ÚRS 2025 01 |  | základní |  | 0 | 0 | 0 | 0 | 0 | 4 | K | 2 |  |  |  | ROZPOCET | [5 empty] | 0 | 0 | 0 | 0 | 0 | 1 | 0 | 4 | 34993650
| Online PSC |  | https://podminky.urs.cz/item/CS_URS_2025_01/997221559 | [14 empty] | Online PSC | 2
| VV |  | "živice"0,863+1,65 |  | 2.513 | [12 empty] | VV | 2 | 2 | True | 0 | ROZPOCET
| VV |  | "proviz vrstvy"2,25 |  | 2.25 | [12 empty] | VV | 2 | 2 | True | 0 | ROZPOCET
| VV |  | "podklad vrstvy"2,175 |  | 2.175 | [12 empty] | VV | 2 | 2 | True | 0 | ROZPOCET
| VV |  | Součet |  | 6.938 | [12 empty] | VV | 2 | 4 | True | 1 | ROZPOCET
| VV |  | 6,938*4 'Přepočtené koeficientem množství |  | 27.752 | [12 empty] | VV | 2 | 2 | False | 1 | ROZPOCET
93 | K | 997221873 | Poplatek za uložení stavebního odpadu na recyklační skládce (skládkovné) zeminy a kamení zatříděného do Katalogu odpadů pod kódem 17 05 04 | t | 4.425 |  | 0 | CS ÚRS 2025 01 |  | základní |  | 0 | 0 | 0 | 0 | 0 | 4 | K | 2 |  |  |  | ROZPOCET | [5 empty] | 0 | 0 | 0 | 0 | 0 | 1 | 0 | 4 | -589903649
| Online PSC |  | https://podminky.urs.cz/item/CS_URS_2025_01/997221873 | [14 empty] | Online PSC | 2
| VV |  | "proviz vrstvy"2,25 |  | 2.25 | [12 empty] | VV | 2 | 2 | True | 0 | ROZPOCET
| VV |  | "podklad vrstvy"2,175 |  | 2.175 | [12 empty] | VV | 2 | 2 | True | 0 | ROZPOCET
| VV |  | Součet |  | 4.425 | [12 empty] | VV | 2 | 4 | True | 1 | ROZPOCET
94 | K | 997221875 | Poplatek za uložení stavebního odpadu na recyklační skládce (skládkovné) asfaltového bez obsahu dehtu zatříděného do Katalogu odpadů pod kódem 17 03 02 | t | 2.513 |  | 0 | CS ÚRS 2025 01 |  | základní |  | 0 | 0 | 0 | 0 | 0 | 4 | K | 2 |  |  |  | ROZPOCET | [5 empty] | 0 | 0 | 0 | 0 | 0 | 1 | 0 | 4 | 2013211615
| Online PSC |  | https://podminky.urs.cz/item/CS_URS_2025_01/997221875 | [14 empty] | Online PSC | 2
| VV |  | "živice"0,863+1,65 |  | 2.513 | [12 empty] | VV | 2 | 2 | True | 1 | ROZPOCET
| D | 998 | Přesun hmot |  |  |  | 0 |  |  |  |  | 0 |  | 0 |  | 0 | 1 | D | 1 |  |  |  | ROZPOCET | [11 empty] | 0
95 | K | 998276101 | Přesun hmot pro trubní vedení hloubené z trub z plastických hmot nebo sklolaminátových pro vodovody, kanalizace, teplovody, produktovody v otevřeném výkopu dopravní vzdálenost do 15 m | t | 106.973 |  | 0 | CS ÚRS 2025 01 |  | základní |  | 0 | 0 | 0 | 0 | 0 | 4 | K | 2 |  |  |  | ROZPOCET | [5 empty] | 0 | 0 | 0 | 0 | 0 | 1 | 0 | 4 | -1447893578
| Online PSC |  | https://podminky.urs.cz/item/CS_URS_2025_01/998276101 | [14 empty] | Online PSC | 2

## SO-06 - Obnova povrchu si...
[18 empty] | {c0396804-4832-4bb7-a3d4-17cd2a33019c} | [5 empty] | A | obnova povrchu | m2 | 1277 | 2
[18 empty] | 2 | [5 empty] | S | délka spáry | m | 1520 | 2
| KRYCÍ LIST SOUPISU PRACÍ | [7 empty] | v --- níže se nacházejí doplnkové a pomocné údaje k sestavám --- v | [8 empty] | False
Stavba:
Rekonstrukce vodovodu a kanalizace Dolní Němčice - 2027
Objekt:
I. - etapa
Soupis:
SO-06 - Obnova povrchu silnice III/1519
| KSO: |  | 822 2 |  |  | CC-CZ: | 2
| Místo: |  | Dolní Němčice |  |  | Datum: | 16. 2. 2021
| CZ-CPV: |  | 45000000-7 |  |  | CZ-CPA: | 42
| Zadavatel: |  |  |  |  | IČ: | 00246476
|  | Město Dačice |  |  |  | DIČ: | CZ00246476
| Účastník: |  |  |  |  | IČ: | Vyplň údaj
|  | Vyplň údaj |  |  |  | DIČ: | Vyplň údaj
| Projektant: |  |  |  |  | IČ: | 28159721
|  | VAK projekt s.r.o. |  |  |  | DIČ: | CZ 281 59 721
| Zpracovatel: |  |  |  |  | IČ:
|  | Ing. Martina Zamlinská |  |  |  | DIČ:
Poznámka:
| Cena bez DPH | [5 empty] | 0
|  |  | Základ daně |  |  | Sazba daně | Výše daně
| DPH | základní | 0 |  |  | 21% | 0
|  | snížená | 0 |  |  | 12% | 0
|  | zákl. přenesená | 0 |  |  | 21% | 0
|  | sníž. přenesená | 0 |  |  | 12% | 0
|  | nulová | 0 |  |  | 0% | 0
| Cena s DPH |  |  | v | CZK |  | 0
REKAPITULACE ČLENĚNÍ SOUPISU PRACÍ
Stavba:
Rekonstrukce vodovodu a kanalizace Dolní Němčice - 2027
Objekt:
I. - etapa
Soupis:
SO-06 - Obnova povrchu silnice III/1519
Místo: |  |  | Dolní Němčice |  |  | Datum: | 16. 2. 2021
Zadavatel: |  |  | Město Dačice |  |  | Projektant: | VAK projekt s.r.o.
Účastník: |  |  | Vyplň údaj |  |  | Zpracovatel: | Ing. Martina Zamlinská
Kód dílu - Popis | [6 empty] | Cena celkem [CZK]
Náklady stavby celkem | [6 empty] | 0 | [11 empty] | -1
| HSV - Práce a dodávky HSV | [5 empty] | 0
| 1 - Zemní práce | [5 empty] | 0
| 5 - Komunikace pozemní | [5 empty] | 0
| 9 - Ostatní konstrukce a práce, bourání | [5 empty] | 0
| 997 - Přesun sutě | [5 empty] | 0
| 998 - Přesun hmot | [5 empty] | 0
SOUPIS PRACÍ
Stavba:
Rekonstrukce vodovodu a kanalizace Dolní Němčice - 2027
Objekt:
I. - etapa
Soupis:
SO-06 - Obnova povrchu silnice III/1519
Místo: |  |  | Dolní Němčice |  |  | Datum: | 16. 2. 2021
Zadavatel: |  |  | Město Dačice |  |  | Projektant: | VAK projekt s.r.o.
Účastník: |  |  | Vyplň údaj |  |  | Zpracovatel: | Ing. Martina Zamlinská
PČ | Typ | Kód | Popis | MJ | Množství | J.cena [CZK] | Cena celkem [CZK] | Cenová soustava |  | DPH | J. Nh [h] | Nh celkem [h] | J. hmotnost [t] | Hmotnost celkem [t] | J. suť [t] | Suť Celkem [t]
Náklady soupisu celkem | [6 empty] | 0 |  |  |  |  | 0 |  | 0.93997 |  | 1117.187 |  | D | -1 | [15 empty] | 0
| D | HSV | Práce a dodávky HSV |  |  |  | 0 |  |  |  |  | 0 |  | 0.93997 |  | 1117.187 | 1 | D | 0 |  |  |  | ROZPOCET | [11 empty] | 0
| D | 1 | Zemní práce |  |  |  | 0 |  |  |  |  | 0 |  | 0.01277 |  | 1117.187 | 1 | D | 1 |  |  |  | ROZPOCET | [11 empty] | 0
1 | K | 113107223 | Odstranění podkladů nebo krytů strojně plochy jednotlivě přes 200 m2 s přemístěním hmot na skládku na vzdálenost do 20 m nebo s naložením na dopravní prostředek z kameniva hrubého drceného, o tl. vrstvy přes 200 do 300 mm | m2 | 1277 |  | 0 | CS ÚRS 2025 01 |  | základní |  | 0 | 0 | 0 | 0.44 | 561.88 | 4 | K | 2 |  |  |  | ROZPOCET | [5 empty] | 0 | 0 | 0 | 0 | 0 | 1 | 0 | 4 | -2123600214
| Online PSC |  | https://podminky.urs.cz/item/CS_URS_2025_01/113107223 | [14 empty] | Online PSC | 2
| P |  | Poznámka k položce: bude použito do aktivní zony komunikace | [14 empty] | P | 2
| VV |  | A |  | 1277 | [12 empty] | VV | 2 | 2 | True | 0 | ROZPOCET
| VV |  | Součet |  | 1277 | [12 empty] | VV | 2 | 4 | True | 1 | ROZPOCET
2 | K | 113107243 | Odstranění podkladů nebo krytů strojně plochy jednotlivě přes 200 m2 s přemístěním hmot na skládku na vzdálenost do 20 m nebo s naložením na dopravní prostředek živičných, o tl. vrstvy přes 100 do 150 mm | m2 | 1277 |  | 0 | CS ÚRS 2025 01 |  | základní |  | 0 | 0 | 0 | 0.316 | 403.532 | 4 | K | 2 |  |  |  | ROZPOCET | [5 empty] | 0 | 0 | 0 | 0 | 0 | 1 | 0 | 4 | 834715606
| Online PSC |  | https://podminky.urs.cz/item/CS_URS_2025_01/113107243 | [14 empty] | Online PSC | 2
| VV |  | A |  | 1277 | [12 empty] | VV | 2 | 2 | True | 1 | ROZPOCET
3 | K | 113154523 | Frézování živičného podkladu nebo krytu s naložením hmot na dopravní prostředek plochy do 500 m2 pruhu šířky přes 0,5 m, tloušťky vrstvy 50 mm | m2 | 1277 |  | 0 | CS ÚRS 2025 01 |  | základní |  | 0 | 1e-05 | 0.01277 | 0.115 | 146.855 | 4 | K | 2 |  |  |  | ROZPOCET | [5 empty] | 0 | 0 | 0 | 0 | 0 | 1 | 0 | 4 | -1559470665
| Online PSC |  | https://podminky.urs.cz/item/CS_URS_2025_01/113154523 | [14 empty] | Online PSC | 2
| VV |  | A |  | 1277 | [12 empty] | VV | 2 | 2 | True | 0 | ROZPOCET
| VV |  | Součet |  | 1277 | [12 empty] | VV | 2 | 4 | True | 1 | ROZPOCET
4 | K | 113202111 | Vytrhání obrub s vybouráním lože, s přemístěním hmot na skládku na vzdálenost do 3 m nebo s naložením na dopravní prostředek z krajníků nebo obrubníků stojatých | m | 24 |  | 0 | CS ÚRS 2025 01 |  | základní |  | 0 | 0 | 0 | 0.205 | 4.92 | 4 | K | 2 |  |  |  | ROZPOCET | [5 empty] | 0 | 0 | 0 | 0 | 0 | 1 | 0 | 4 | 1342398563
| Online PSC |  | https://podminky.urs.cz/item/CS_URS_2025_01/113202111 | [14 empty] | Online PSC | 2
| VV |  | 24 |  | 24 | [12 empty] | VV | 2 | 2 | True | 1 | ROZPOCET
| D | 5 | Komunikace pozemní |  |  |  | 0 |  |  |  |  | 0 |  | 0 |  | 0 | 1 | D | 1 |  |  |  | ROZPOCET | [11 empty] | 0
5 | K | 564861113 | Podklad ze štěrkodrti ŠD s rozprostřením a zhutněním plochy přes 100 m2, po zhutnění tl. 220 mm | m2 | 2554 |  | 0 | CS ÚRS 2025 01 |  | základní |  | 0 | 0 | 0 | 0 | 0 | 4 | K | 2 |  |  |  | ROZPOCET | [5 empty] | 0 | 0 | 0 | 0 | 0 | 1 | 0 | 4 | 427626790
| Online PSC |  | https://podminky.urs.cz/item/CS_URS_2025_01/564861113 | [14 empty] | Online PSC | 2
| VV |  | A*2 |  | 2554 | [12 empty] | VV | 2 | 2 | True | 1 | ROZPOCET
6 | K | 577144111 | Asfaltový beton vrstva obrusná ACO 11 (ABS) s rozprostřením a se zhutněním z nemodifikovaného asfaltu v pruhu šířky do 3 m tř. I (ACO 11+), po zhutnění tl. 50 mm | m2 | 1277 |  | 0 | CS ÚRS 2025 01 |  | základní |  | 0 | 0 | 0 | 0 | 0 | 4 | K | 2 |  |  |  | ROZPOCET | [5 empty] | 0 | 0 | 0 | 0 | 0 | 1 | 0 | 4 | -1389474957
| Online PSC |  | https://podminky.urs.cz/item/CS_URS_2025_01/577144111 | [14 empty] | Online PSC | 2
| VV | A | 1247+30 |  | 1277 | [12 empty] | VV | 2 | 2 | True | 0 | ROZPOCET
| VV |  | Součet |  | 1277 | [12 empty] | VV | 2 | 4 | True | 1 | ROZPOCET
| D | 9 | Ostatní konstrukce a práce, bourání |  |  |  | 0 |  |  |  |  | 0 |  | 0.9272 |  | 0 | 1 | D | 1 |  |  |  | ROZPOCET | [11 empty] | 0
7 | K | 919732211 | Styčná pracovní spára při napojení nového živičného povrchu na stávající se zalitím za tepla modifikovanou asfaltovou hmotou s posypem vápenným hydrátem šířky do 15 mm, hloubky do 25 mm včetně prořezání spáry | m | 1520 |  | 0 | CS ÚRS 2025 01 |  | základní |  | 0 | 0.00061 | 0.9272 | 0 | 0 | 4 | K | 2 |  |  |  | ROZPOCET | [5 empty] | 0 | 0 | 0 | 0 | 0 | 1 | 0 | 4 | -1670114113
| Online PSC |  | https://podminky.urs.cz/item/CS_URS_2025_01/919732211 | [14 empty] | Online PSC | 2
| VV | S | 1483+37 |  | 1520 | [12 empty] | VV | 2 | 2 | True | 1 | ROZPOCET
8 | K | 919735113 | Řezání stávajícího živičného krytu nebo podkladu hloubky přes 100 do 150 mm | m | 1520 |  | 0 | CS ÚRS 2025 01 |  | základní |  | 0 | 0 | 0 | 0 | 0 | 4 | K | 2 |  |  |  | ROZPOCET | [5 empty] | 0 | 0 | 0 | 0 | 0 | 1 | 0 | 4 | -71777160
| Online PSC |  | https://podminky.urs.cz/item/CS_URS_2025_01/919735113 | [14 empty] | Online PSC | 2
| VV |  | S |  | 1520 | [12 empty] | VV | 2 | 2 | True | 1 | ROZPOCET
9 | K | 979024443 | Očištění vybouraných prvků komunikací od spojovacího materiálu s odklizením a uložením očištěných hmot a spojovacího materiálu na skládku na vzdálenost do 10 m obrubníků a krajníků, vybouraných z jakéhokoliv lože a s jakoukoliv výplní spár silničních | m | 24 |  | 0 | CS ÚRS 2025 01 |  | základní |  | 0 | 0 | 0 | 0 | 0 | 4 | K | 2 |  |  |  | ROZPOCET | [5 empty] | 0 | 0 | 0 | 0 | 0 | 1 | 0 | 4 | -1983770909
| Online PSC |  | https://podminky.urs.cz/item/CS_URS_2025_01/979024443 | [14 empty] | Online PSC | 2
| VV |  | 24 |  | 24 | [12 empty] | VV | 2 | 2 | True | 1 | ROZPOCET
| D | 997 | Přesun sutě |  |  |  | 0 |  |  |  |  | 0 |  | 0 |  | 0 | 1 | D | 1 |  |  |  | ROZPOCET | [11 empty] | 0
10 | K | 997221551 | Vodorovná doprava suti bez naložení, ale se složením a s hrubým urovnáním ze sypkých materiálů, na vzdálenost do 1 km | t | 1112.267 |  | 0 | CS ÚRS 2025 01 |  | základní |  | 0 | 0 | 0 | 0 | 0 | 4 | K | 2 |  |  |  | ROZPOCET | [5 empty] | 0 | 0 | 0 | 0 | 0 | 1 | 0 | 4 | 93551513
| Online PSC |  | https://podminky.urs.cz/item/CS_URS_2025_01/997221551 | [14 empty] | Online PSC | 2
| VV |  | "podkladní vrstvy"561,88 |  | 561.88 | [12 empty] | VV | 2 | 2 | True | 0 | ROZPOCET
| VV |  | "živice"146,855+403,532 |  | 550.387 | [12 empty] | VV | 2 | 2 | True | 0 | ROZPOCET
| VV |  | Součet |  | 1112.267 | [12 empty] | VV | 2 | 4 | True | 1 | ROZPOCET
11 | K | 997221559 | Vodorovná doprava suti bez naložení, ale se složením a s hrubým urovnáním Příplatek k ceně za každý další započatý 1 km přes 1 km | t | 4449.068 |  | 0 | CS ÚRS 2025 01 |  | základní |  | 0 | 0 | 0 | 0 | 0 | 4 | K | 2 |  |  |  | ROZPOCET | [5 empty] | 0 | 0 | 0 | 0 | 0 | 1 | 0 | 4 | -1939719148
| Online PSC |  | https://podminky.urs.cz/item/CS_URS_2025_01/997221559 | [14 empty] | Online PSC | 2
| VV |  | "podkladní vrstvy"561,88 |  | 561.88 | [12 empty] | VV | 2 | 2 | True | 0 | ROZPOCET
| VV |  | "živice"146,855+403,532 |  | 550.387 | [12 empty] | VV | 2 | 2 | True | 0 | ROZPOCET
| VV |  | Součet |  | 1112.267 | [12 empty] | VV | 2 | 4 | True | 1 | ROZPOCET
| VV |  | 1112,267*4 'Přepočtené koeficientem množství |  | 4449.068 | [12 empty] | VV | 2 | 2 | False | 1 | ROZPOCET
12 | K | 997221873 | Poplatek za uložení stavebního odpadu na recyklační skládce (skládkovné) zeminy a kamení zatříděného do Katalogu odpadů pod kódem 17 05 04 | t | 561.88 |  | 0 | CS ÚRS 2025 01 |  | základní |  | 0 | 0 | 0 | 0 | 0 | 4 | K | 2 |  |  |  | ROZPOCET | [5 empty] | 0 | 0 | 0 | 0 | 0 | 1 | 0 | 4 | -2104988841
| Online PSC |  | https://podminky.urs.cz/item/CS_URS_2025_01/997221873 | [14 empty] | Online PSC | 2
| VV |  | "podkladní vrstvy"561,88 |  | 561.88 | [12 empty] | VV | 2 | 2 | True | 1 | ROZPOCET
13 | K | 997221875 | Poplatek za uložení stavebního odpadu na recyklační skládce (skládkovné) asfaltového bez obsahu dehtu zatříděného do Katalogu odpadů pod kódem 17 03 02 | t | 550.387 |  | 0 | CS ÚRS 2025 01 |  | základní |  | 0 | 0 | 0 | 0 | 0 | 4 | K | 2 |  |  |  | ROZPOCET | [5 empty] | 0 | 0 | 0 | 0 | 0 | 1 | 0 | 4 | 153717810
| Online PSC |  | https://podminky.urs.cz/item/CS_URS_2025_01/997221875 | [14 empty] | Online PSC | 2
| VV |  | "živice"146,855+403,532 |  | 550.387 | [12 empty] | VV | 2 | 2 | True | 1 | ROZPOCET
| D | 998 | Přesun hmot |  |  |  | 0 |  |  |  |  | 0 |  | 0 |  | 0 | 1 | D | 1 |  |  |  | ROZPOCET | [11 empty] | 0
14 | K | 998225111 | Přesun hmot pro komunikace s krytem z kameniva, monolitickým betonovým nebo živičným dopravní vzdálenost do 200 m jakékoliv délky objektu | t | 0.94 |  | 0 | CS ÚRS 2025 01 |  | základní |  | 0 | 0 | 0 | 0 | 0 | 4 | K | 2 |  |  |  | ROZPOCET | [5 empty] | 0 | 0 | 0 | 0 | 0 | 1 | 0 | 4 | 758512267
| Online PSC |  | https://podminky.urs.cz/item/CS_URS_2025_01/998225111 | [14 empty] | Online PSC | 2

## PS-01 - Technologická čás...
{f655e8da-2188-4954-a15d-8b52a52dbc44}
2
| KRYCÍ LIST SOUPISU PRACÍ | [7 empty] | v --- níže se nacházejí doplnkové a pomocné údaje k sestavám --- v | [8 empty] | False
Stavba:
Rekonstrukce vodovodu a kanalizace Dolní Němčice - 2027
Objekt:
IV - etapa
Soupis:
PS-01 - Technologická část strojní
| KSO: |  | 827 2 |  |  | CC-CZ:
| Místo: |  | Dolní Němčice |  |  | Datum: | 16. 2. 2021
| Zadavatel: |  |  |  |  | IČ: | 00246476
|  | Město Dačice |  |  |  | DIČ: | CZ00246476
| Účastník: |  |  |  |  | IČ: | Vyplň údaj
|  | Vyplň údaj |  |  |  | DIČ: | Vyplň údaj
| Projektant: |  |  |  |  | IČ: | 28159721
|  | VAK projekt s.r.o. |  |  |  | DIČ: | CZ 281 59 721
| Zpracovatel: |  |  |  |  | IČ:
|  | Ing. Martina Zamlinská |  |  |  | DIČ:
Poznámka:
| Cena bez DPH | [5 empty] | 0
|  |  | Základ daně |  |  | Sazba daně | Výše daně
| DPH | základní | 0 |  |  | 21% | 0
|  | snížená | 0 |  |  | 12% | 0
|  | zákl. přenesená | 0 |  |  | 21% | 0
|  | sníž. přenesená | 0 |  |  | 12% | 0
|  | nulová | 0 |  |  | 0% | 0
| Cena s DPH |  |  | v | CZK |  | 0
REKAPITULACE ČLENĚNÍ SOUPISU PRACÍ
Stavba:
Rekonstrukce vodovodu a kanalizace Dolní Němčice - 2027
Objekt:
IV - etapa
Soupis:
PS-01 - Technologická část strojní
Místo: |  |  | Dolní Němčice |  |  | Datum: | 16. 2. 2021
Zadavatel: |  |  | Město Dačice |  |  | Projektant: | VAK projekt s.r.o.
Účastník: |  |  | Vyplň údaj |  |  | Zpracovatel: | Ing. Martina Zamlinská
Kód dílu - Popis | [6 empty] | Cena celkem [CZK]
Náklady stavby celkem | [6 empty] | 0 | [11 empty] | -1
| M - Práce a dodávky M | [5 empty] | 0
| 35-M - Montáž čerpadel, kompr.a vodoh.zař. | [5 empty] | 0
SOUPIS PRACÍ
Stavba:
Rekonstrukce vodovodu a kanalizace Dolní Němčice - 2027
Objekt:
IV - etapa
Soupis:
PS-01 - Technologická část strojní
Místo: |  |  | Dolní Němčice |  |  | Datum: | 16. 2. 2021
Zadavatel: |  |  | Město Dačice |  |  | Projektant: | VAK projekt s.r.o.
Účastník: |  |  | Vyplň údaj |  |  | Zpracovatel: | Ing. Martina Zamlinská
PČ | Typ | Kód | Popis | MJ | Množství | J.cena [CZK] | Cena celkem [CZK] | Cenová soustava |  | DPH | J. Nh [h] | Nh celkem [h] | J. hmotnost [t] | Hmotnost celkem [t] | J. suť [t] | Suť Celkem [t]
Náklady soupisu celkem | [6 empty] | 0 |  |  |  |  | 0 |  | 0 |  | 0 |  | D | -1 | [10 empty] | 0
| D | M | Práce a dodávky M |  |  |  | 0 |  |  |  |  | 0 |  | 0 |  | 0 | 3 | D | 0 |  |  |  | ROZPOCET | [6 empty] | 0
| D | 35-M | Montáž čerpadel, kompr.a vodoh.zař. |  |  |  | 0 |  |  |  |  | 0 |  | 0 |  | 0 | 3 | D | 1 |  |  |  | ROZPOCET | [6 empty] | 0
1 | K | 01 | Technologická část strojní | soubor | 1 | 0 | 0 |  |  | základní |  | 0 | 0 | 0 | 0 | 0 | 64 | K | 2 |  |  |  | ROZPOCET | 0 | 0 | 0 | 0 | 0 | 1 | 0 | 64 | -350640299
| VV |  | 1 |  | 1 | [12 empty] | VV | 2 | 2 | True | 1 | ROZPOCET

## Rekapitulace PS-01
Seznam strojů a zařízení - rekapitulace
Stavba: |  | Rekonstrukce vodovodu a kanalizace Dolní Němčice
Objekt: |  | PS-01 Vystrojení čerpací stanice | Zpracoval:
Část: |  | D.2 Technologická část strojní | Zeman Ludvík
Objednatel: |  | Město Dačice, Krajířova 27, 380 13 Dačice
Zhotovitel: |  | VAK projekt s.r.o. | 2025-07-30
P.Č. | Kód položky | Popis | Cena celkem
01. |  | Čerpání odpadních vod | 0
02. |  | Instalační materiál | 0
03. |  | Služby | 0
Celkem bez DPH: |  |  | 0

## PS-01
Poz. | Popis položky | MJ | Množství | Cena / MJ | Celková cena | Výrobce | Typ
|  |  |  | Kč | Kč (bez DPH)
PS-01 Technologická část strojní
02. Čerpání odpadních vod
0
01.1 | Česlicový koš pro potrubí DN 300, průliny 25 mm, včetně 2 ks vodicích tyčí, držáků vodicích tyčí a kotevního materiálu materiálové provedení koše a vodicích tyčí - nerez DIN 1.4301 vzdálenost osy přívodního potrubí od horní úrovně šachty 2,7 m Hmotnost: 35 kg | ks | 1 |  | 0
01.2 | Vtokový kus DN 150/100, nerezový podélně svařovaný, mořený Materiál: nerez DIN 1.4301 | ks | 2 |  | 0
01.3 | Trubka nerezová podélně svařovaná, mořená Ø 104x2 mm Materiál: nerez DIN 1.4301 | m | 2 |  | 0
01.4 | Příruba plochá přivařovací s lištou DN 100, PN 10, tl. 22 mm (ČSN EN 1092-1+A1) Napojované potrubí: Ø 104 mm Materiál: nerez DIN 1.4301 | ks | 7 |  | 0
01.5 | Nožové uzavírací šoupátko pro odpadní vodu DN 100 PN 10 bezpřírubové Materiál: těleso ze šedé litiny, uzavírací deska z nerez oceli min. 17% Cr, vřeteno z nerez oceli min. 13% Cr, těsnění z NBR, tažná matice z mosazi Povrchová ochrana: povrstvení vně i uvnitř epoxidovým práškem | ks | 2 |  | 0
01.6 | Horizontální kalové čerpadlo do suché jímky pro čerpání splaškových vod s příměsí písku Pracovní bod: Q= 3 l/s, H= 19 m, příkon v provozním bodě 3,06 kW, hydraulická účinnost 22,7 % Motor: P= 3,7 kW; 3x400 V; 50 Hz, I= 6,4 A, n= 2980 ot/min, 3 x termistor ve vinutí, IP 68, IE3 Hmotnost čerpadla s motorem cca 148 kg Volný průchod nečistot 76 mm Připojovací rozměry: výtlak DN 80 PN 10, sání DN 100 PN 10 Příslušenství: sací kus DN 100 s čistícím otvorem, kotevní materiál, kulový kohout 1" na zavodnění čerpadla Materiál: těleso, mezitěleso - šedá litina EN-GJL-250, oběžné kolo - šedá litina EN-GJL-250, hřídel - chromová ocel 1.4021+QT800 , těsnění - NBR, dvojitá mechanická ucpávka SiC/SiC s olejovou komorou | kpl | 2 |  | 0
01.7 | Příruba plochá přivařovací s lištou DN 80, PN 10, tl. 20 mm (ČSN EN 1092-1+A1) Napojované potrubí: Ø 84 mm Materiál: nerez DIN 1.4301 | ks | 10 |  | 0
01.8 | Trubka nerezová podélně svařovaná, mořená Ø 84x2 mm Materiál: nerez DIN 1.4301 | m | 5 |  | 0
01.9 | Axiální spojka pevná pro potrubí Ø 84x2 mm Materiál: nerez DIN 1.4301 | ks | 3 |  | 0
01.10 | Zpětná klapka s koulí pro odpadní vodu DN 80 PN 10 Materiál: těleso a víko z tvárné litiny, koule z hliníku povrstvená pryží z NBR, spojovací šrouby nerez, těsnění NBR Povrchová ochrana: těžká protikorozní ochrana vně i uvnitř epoxidový prášek | ks | 2 |  | 0
01.11 | Nožové uzavírací šoupátko pro odpadní vodu DN 80 PN 10 bezpřírubové Materiál: těleso ze šedé litiny, uzavírací deska z nerez oceli min. 17% Cr, vřeteno z nerez oceli min. 13% Cr, těsnění z NBR, tažná matice z mosazi Povrchová ochrana: povrstvení vně i uvnitř epoxidovým práškem | ks | 3 |  | 0
01.12 | Koleno 90° nerezové podélně svařované, mořené Ø 84x2 mm, R = 1,5 D Materiál: nerez DIN 1.4301 | ks | 4 |  | 0
01.13 | Redukce centrická Ø84/104x2 mm, nerezová podélně svařovaná, mořená Materiál: nerez DIN 1.4301 | ks | 1 |  | 0
01.14 | Přírubový spoj jištěný proti posunu pro potrubí z PE DN 100 / Ø 110 mm Materiál: příruba a upínací kroužek - tvárná litina EN-GJS-400 s epoxidovou povrchovou úpravou, těsnící kroužek a ploché těsnění - EPDM | ks | 1 |  | 0
01.15 | Redukce centrická Ø84/54x2 mm, nerezová podélně svařovaná, mořená Materiál: nerez DIN 1.4301 | ks | 1 |  | 0
01.16 | Nipl přivařovací DN 50 s vnějším závitem 2" Materiál: nerez DIN 1.4301 | ks | 1 |  | 0
01.17 | Kulový kohout DN 2" s vnitřními závity Materiál: nerez DIN 1.4401 | ks | 1 |  | 0
01.18 | Vsuvka 2" vnější závity Materiál: nerez DIN 1.4404 | ks | 1 |  | 0
01.19 | Rychlospojka C52 s vnitřním závitem 2" Materiál: nerez DIN 1.4581 | ks | 1 |  | 0
01.20 | Ponorné čerpadlo na znečištěnou vodu Q = 6,5 m3/h při H = 4 m, závěrný bod čerpadla H = 6,5 m; s elektromotorem 0,43 kW, 230 V, 50 Hz, IP 68, s plovákovým spínačem, s instalovaným teplotním spínačem a kabelem 10 m s chráněnou elektrickou zástrčkou, výstupní hrdlo 1 ¼“. Průchodnost 10 mm. Hmotnost: 4,33 kg | kpl | 1 |  | 0
01.21 | Hadicový nástavec DN 5/4", vnitřní závit, pro hadici DN 25 Materiál: mosaz | ks | 2 |  | 0
01.22 | Hadice Ø 25 / 32 Materiál: plast | m | 2 |  | 0
01.23 | Vsuvka redukovaná DN 5/4" / 2" vnější závity Materiál: DIN 1.4404 | ks | 1 |  | 0
01.24 | Přechodka kov-plast rohová: vnitřní závit 2" / PE Ø 63x5,8 mm Materiál: mosaz | ks | 1 |  | 0
01.25 | Trubka Ø 63x5,8 mm Materiál: PE | m | 1 |  | 0
01.26 | Nerezová svařovaná konzola pro kotvení potrubí DN 80 ke stěně, včetně objímky s pryžovou vložkou Příslušenství: kotevní a spojovací materiál Materiál: nerez DIN 1.4301 | kpl | 1 |  | 0
01.27 | Zpětná klapka DN 5/4" s vnitřním a vnějším závitem Materiál: mosaz | ks | 1 |  | 0
01.28 | Otočné zvedací zařízení o nosnosti 250 kg s nerezovým řetězem (nebo lankem Ø 4 mm), pro manipulaci s česlicovým košem a čerpadly v čerpací stanici, včetně kotevní patky a ukotvení Výška zdvihu: 7,0 m Vyložení ramene: 0,9 m Nerezový řetěz (lanko): délka min. 10 m Ovládání: ruční naviják Materiál: ocel tř. 11 žárově zinkovaná Včetně předepsané dokumentace, výchozí revize, zkoušky, pasportu, návodu | kpl | 1 |  | 0
01.29 | Kotevní patka pro přenosný jeřábek s navijákem s ručním ovládáním; kotevní patka k instalaci na betonový blok; včetně sady instalačních šroubů a ostatního příslušenství; s víčkem proti vnikání nečistot Materiálové provedení: ocel tř.11 žárově zinkovaná. Účel: umístění přenosného zvedacího zařízení provozovatele. | kpl | 2 |  | 0
02. Instalační materiál
0
02.1 | Označení potrubí - spotřebiště, směr toku, funkce | kpl | 1 |  | 0
02.2 | Spojovací materiál přírubových spojů Materiál: kombinace nerez A2/A4 - kompletní sada šroub metrický se šestihrannou hlavou DIN 931/A2, podložka plochá DIN125A/A2, matice šestihranná přesná DIN 934/A4 Při montáži bude používána pasta proti zadírání | kpl | 1 |  | 0
02.3 | Těsnící materiál přírubových spojů - ploché ocelo gumové těsnění pro pitnou vodu (NBR-GW) typ KGS, pro plastové příruby KGS/S | kpl | 1 |  | 0
02.4 | Drobný montážní mat. (drobné tvarovky, nátrubky, vsuvky, šroubení, redukce...) | kpl | 1 |  | 0
02.5 | Zakrytí potrubí netkanou textílií 400 g/m2 včetně upevňovacího materiálu | m² | 40 |  | 0
0
03. Služby |  |  |  |  | 0
03.1 | Montáž nového technologického zařízení | kpl | 1 |  | 0
03.2 | Montáž potrubního tělesa indukčního průtokoměru | ks | 1 |  | 0
03.3 | Komplexní zkoušky | kpl | 1 |  | 0
03.4 | Funkční zkoušky, uvedení zařízení do provozu | kpl | 1 |  | 0
03.5 | Mechanické očištění nerezového potrubí a svarů, pasivace svarů, ošetření nerezových spojů mořením | kpl | 1 |  | 0
03.6 | Zaškolení personálu obsluhy a údržby | kpl | 1 |  | 0

## PS-02 - Elektroinstalace ...
{96dae09e-b0b7-4b4f-bafc-670af79b1ed8}
2
| KRYCÍ LIST SOUPISU PRACÍ | [7 empty] | v --- níže se nacházejí doplnkové a pomocné údaje k sestavám --- v | [8 empty] | False
Stavba:
Rekonstrukce vodovodu a kanalizace Dolní Němčice - 2027
Objekt:
IV - etapa
Soupis:
PS-02 - Elektroinstalace a MaR
| KSO: |  | 827 2 |  |  | CC-CZ:
| Místo: |  | Dolní Němčice |  |  | Datum: | 16. 2. 2021
| Zadavatel: |  |  |  |  | IČ: | 00246476
|  | Město Dačice |  |  |  | DIČ: | CZ00246476
| Účastník: |  |  |  |  | IČ: | Vyplň údaj
|  | Vyplň údaj |  |  |  | DIČ: | Vyplň údaj
| Projektant: |  |  |  |  | IČ: | 28159721
|  | VAK projekt s.r.o. |  |  |  | DIČ: | CZ 281 59 721
| Zpracovatel: |  |  |  |  | IČ:
|  | Ing. Martina Zamlinská |  |  |  | DIČ:
Poznámka:
| Cena bez DPH | [5 empty] | 0
|  |  | Základ daně |  |  | Sazba daně | Výše daně
| DPH | základní | 0 |  |  | 21% | 0
|  | snížená | 0 |  |  | 12% | 0
|  | zákl. přenesená | 0 |  |  | 21% | 0
|  | sníž. přenesená | 0 |  |  | 12% | 0
|  | nulová | 0 |  |  | 0% | 0
| Cena s DPH |  |  | v | CZK |  | 0
REKAPITULACE ČLENĚNÍ SOUPISU PRACÍ
Stavba:
Rekonstrukce vodovodu a kanalizace Dolní Němčice - 2027
Objekt:
IV - etapa
Soupis:
PS-02 - Elektroinstalace a MaR
Místo: |  |  | Dolní Němčice |  |  | Datum: | 16. 2. 2021
Zadavatel: |  |  | Město Dačice |  |  | Projektant: | VAK projekt s.r.o.
Účastník: |  |  | Vyplň údaj |  |  | Zpracovatel: | Ing. Martina Zamlinská
Kód dílu - Popis | [6 empty] | Cena celkem [CZK]
Náklady stavby celkem | [6 empty] | 0 | [11 empty] | -1
| M - Práce a dodávky M | [5 empty] | 0
| 21-M - Elektromontáže | [5 empty] | 0
SOUPIS PRACÍ
Stavba:
Rekonstrukce vodovodu a kanalizace Dolní Němčice - 2027
Objekt:
IV - etapa
Soupis:
PS-02 - Elektroinstalace a MaR
Místo: |  |  | Dolní Němčice |  |  | Datum: | 16. 2. 2021
Zadavatel: |  |  | Město Dačice |  |  | Projektant: | VAK projekt s.r.o.
Účastník: |  |  | Vyplň údaj |  |  | Zpracovatel: | Ing. Martina Zamlinská
PČ | Typ | Kód | Popis | MJ | Množství | J.cena [CZK] | Cena celkem [CZK] | Cenová soustava |  | DPH | J. Nh [h] | Nh celkem [h] | J. hmotnost [t] | Hmotnost celkem [t] | J. suť [t] | Suť Celkem [t]
Náklady soupisu celkem | [6 empty] | 0 |  |  |  |  | 0 |  | 0 |  | 0 |  | D | -1 | [7 empty] | 0
| D | M | Práce a dodávky M |  |  |  | 0 |  |  |  |  | 0 |  | 0 |  | 0 | 3 | D | 0 | ROZPOCET | [6 empty] | 0
| D | 21-M | Elektromontáže |  |  |  | 0 |  |  |  |  | 0 |  | 0 |  | 0 | 3 | D | 1 | ROZPOCET | [6 empty] | 0
1 | K | 01 | Elektroinstalace a MaR | soubor | 1 | 0 | 0 |  |  | základní |  | 0 | 0 | 0 | 0 | 0 | 64 | K | 2 | ROZPOCET | 0 | 0 | 0 | 0 | 0 | 1 | 0 | 64 | 729690643

## Rekapitulace
Název stavby / díla:
Rekonstrukce vodovodu a kanalizace Dolní Němčice D.3 Dokumentace provozní elektroinstalace PS-02 Elektroinstalace a MaR
Objednatel:
Zhotovitel:
Vypracoval:
Dne:
Technická specifikace - rekapitulace
Součet Kč bez DPH |  | 0
Popis |  | cena Kč/pol.
Položka | Dodávky | 0
1 | Dodávka rozvaděče RM1 | 0
2 | Dodávka polní instrumentace MaR | 0
3 | Kabely, kabelové trasy a elektromontážní materiál | 0
Položka | Elektromontáže a služby | 0
4 | Elektromontáže | 0
5 | Služby | 0
POZN. - NENÍ PŘEDMĚTEM PROJEKTU ANI TÉTO SPECIFIKACE - Zhotovitel stavby provede veškeré výkopové práce spojené s pokládkou zemních kabelů, provede pískové lože 10 cm pod a nad kabely, obsypy kabelů, záhozy a úpravy terénu, vytýčení inženýrských sítí a geodetické zaměření skutečného stavu - součástí dodávky elektro je založení zemnících pásků, kabelů a výstražných fólií do stavbou připravených výkopů a dohled na obsypy kabelů, - zhotovitel stavby založí a postaví zděný pilíř pro rozvaděče u čerpací stanice, včetně založení kabelových chrániček a zemnící sítě dle požadavků dodavatele elektroinstalace, - provozovatel zajistí SIM kartu do telemetrické stanice.

## Dodávky
Dodávky
Součet Kč bez DPH | [6 empty] | 0
Položka | Popis | Výrobce | Typ | mj | počet mj | jedn. cena Kč | cena Kč/pol.
1 | Dodávka rozvaděče RM1 | [5 empty] | 0
1.1 | Plastová rozvaděčová skříň, venkovní provedení z ÚV odolného plastu, vxšvh 1250x1250x320 mm, IP 65, dělené venkovní a vnitřní dveře, zámek FAB, určeno k zazdění do pilíře |  |  | kpl | 1 |  | 0
1.2 | Vlastní výbava rozvaděče - jistící prvky min. Icn 10 kA včetně svodiče 4-pólového B+C Imax 60 kA, IL 125 A, přepínače "SÍŤ - 0 - DIESEL" In 3x40 A AC3, přívodka pro připojení zál. zdroje, osvětlení a temperace rozvaděče, hlídání napětí včetně signalizace |  |  | kpl | 1 |  | 0
1.3 | Spínaný 3f motorový vývod do 4 kW s rozběhem Y/D pro čerpadlo včetně vyhodnocení teploty vinutí motoru, místní a dálková signalizace chodu, poruchy a automatu, ovládání z vnitřních dveří rozvaděče |  |  | kpl | 2 |  | 0
1.4 | Obvod spínané pevné kompenzace jalové energie čerpadel |  |  | kpl | 1 |  | 0
1.5 | Sestava vazebních oddělovacích relé pro oddělení signálů do telemetrické stanice |  |  | kpl | 1 |  | 0
1.6 | Jištěný ovládací vývod místní a dálkové signalizace minimální a maximální hladiny čerpané jímky včetně blokace ochrany minimální hladinou |  |  | kpl | 1 |  | 0
1.7 | Jištěný napájecí obvod včetně zdroje 12 V DC a zálohového akumulátoru 7,2 Ah pro telemetrickou stanici |  |  | kpl | 1 |  | 0
1.8 | Jištěné zásuvkové obvody 400/230 V, 16 A přes chránič s reziduálním proudem 30 mA |  |  | kpl | 1 |  | 0
1.9 | Obvod vyhodnocení zaplavení armaturní komory |  |  | kpl | 1 |  | 0
1.10 | Spínaný 1f vývod pro čerpadlo s tepelnou ochranou do 0,5 kW včetně spínání vodivostním relé a vyhodnocením poruchy |  |  | kpl | 1 |  | 0
1.11 | Jištěný spínaný 1f vývod pro osvětlení armaturní komory |  |  | kpl | 1 |  | 0
1.12 | Telemetrická stanice kompatibilní s dispečinkem provozovatele s výbavou 4x DI vstup, 2x AI 4-20 mA vstup s přídavnou kartou rozšiřující o 10x DI vstup, GSM/GPRS přenos včetně GSM antény bez SIM karty - SIM kartu dodá provozovatel objektu při realizaci díla |  |  | kpl | 1 |  | 0
1.13 | Panelový zobrazovač hladiny a analogovým proudovým vstupem a reléovým výstupem pro regulaci hladiny ČSK, napájení 230 V AC |  |  | kpl | 1 |  | 0
1.14 | Analogový proudový obvod 4÷20 mA včetně galvanického oddělovače pro vyhodnocení signálu z tlakové sondy telemetrickou stanicí a panelovým zobrazovačem řízení hladiny |  |  | kpl | 1 |  | 0
1.15 | Napájecí obvod 230 V AC pro napájení vyhodnocovací jednotky průtokoměru včetně obvodů pro vyhodnocení proteklého množství a aktuálního průtoku s přenosem do telemetrické stanice |  |  | kpl | 1 |  | 0
1.16 | Nosný a ranžírovací materiál, pojistkové patrony, svorkovnice, kabelové průchodky, strojně tištěné štítky přístrojů a návlečky jednotlivých vodičů |  |  | kpl | 1 |  | 0
1.17 | Výroba a kompletace rozvaděče, kusová zkouška rozvaděče včetně výstupního protokolu a ES prohlášení o shodě |  |  | kpl | 1 |  | 0
2 | Dodávka polní instrumentace MaR | [5 empty] | 0
2.1 | Plovákový spínač s přepínacím kontaktem, IP 68, vč. 15 m kabelu včetně závaží a držáku na uchycení |  |  | ks | 3 |  | 0
2.2 | Detekční nerezová ponorná vodivostní sonda |  |  | ks | 3 |  | 0
2.3 | Hydrostatická ponorná tlaková sonda k měření výšky hladiny s keramickou oddělovací membránou, rozsah 0÷6 m, přesnost 0,35 %, pasivní proudový výstup 4÷20 mA, napájení 24 V DC, kabel délky 10 m |  |  | ks | 1 |  | 0
2.4 | Indukční průtokoměr včetně měřené armatury DN80, PN16, včetně zobrazovací jednotky s dvouřádkovým displejem v odděleném provedení, napájení 230V AC, médium: kalová voda, 1x aktivní analogový výstup 4-20 mA, 1x relé, 1x akt/pas. tranzistorový výstup, zalévací izolační gel armatury |  |  | kpl | 1 |  | 0
3 | Kabely, kabelové trasy a elektromontážní materiál | [5 empty] | 0
3.1 | Červená polyetylénová páska s bleskem šíře 220 mm |  |  | m | 45 |  | 0
3.2 | Pomocný spojovací a jinde nespecifikovaný materiál |  |  | kpl | 1 |  | 0
3.3 | Zemní kabelová spojka kabelu do průřezu 4x16 Al |  |  | ks | 1 |  | 0
3.4 | Ovládací kabel stíněný, pro venkovní použití, pevné uložení, s měděnými jádry do 2x0,8 mm2 |  |  | m | 30 |  | 0
3.5 | Zásuvka jednonásobná IP 54, s ochranným kolíkem, s víčkem, 16 A, 250 V AC Šroubové svorky, barva - bílá |  |  | ks | 1 |  | 0
3.6 | Silový kabel pro pohyblivé přívody, 300 / 500 V, s měděnými jádry, 1 x žl.zel. žíla, PVC izolace do 4x1 mm2 |  |  | m | 15 |  | 0
3.7 | Drátěný kabelový žlab, hloubka/šířka 54/100 mm, nerez, včetně nosných a spojovacích prvků |  |  | m | 12 |  | 0
3.8 | Přípojková skříň prázdná, 295 x 255 x 115 mm |  |  | ks | 1 |  | 0
3.9 | Ekvipotenciální svorkovnice s krytem |  |  | ks | 1 |  | 0
3.10 | Elektroinstalační trubka plastová pevná/ohebná ø do 32 mm včetně příchytek, spojek a spojovacího materiálu |  |  | m | 25 |  | 0
3.11 | Ohebná dvouplášťová korugovaná chránička 110/94, vč. protahovacího lanka |  |  | m | 40 |  | 0
3.12 | Stíněný datový kabel 3x1,5 - PVC stíněný kabel dle DIN VDE 0245, 0812 Provozní teplota pohyblivé uložení od -5°C do +70°C; pevné uložení od -40°C do +80°C, Impedance (inf. hodnota) 78 Ω |  |  | m | 15 |  | 0
3.13 | Stíněný datový kabel 3x0,25 - PVC stíněný kabel dle DIN VDE 0812, 0814 Provozní teplota pohyblivé uložení od -5°C do +70°C; pevné uložení od -40°C do +80°C, páry stíněny jednotlivě s opletením z pocínovaných měděných drátků, Jednotlivé páry izolovány PVC vnitřním pláštěm Stočené upravené páry ovinuty speciální polyesterovou fólií Celkové stínění opletením pocínovanými měděnými dráty |  |  | m | 15 |  | 0
3.14 | LED reflektor 230 V AC / 30 W, 4000K, krytí IP65, nástěnná montáž, barva: černá |  |  | ks | 2 |  | 0
3.15 | Silový kabel pro pevné uložení do 1kV, s hliníkovými jádry do 4x16 mm2 |  |  | m | 45 |  | 0
3.16 | Silový kabel pro pevné uložení do 1kV, s měděnými jádry do 3x1,5 mm2 |  |  | m | 40 |  | 0
3.17 | Silový kabel pro pevné uložení do 1kV, s měděnými jádry do 7x1,5 mm2 |  |  | m | 30 |  | 0
3.18 | Propojovací jednožilový vodič, jádro měděné lanované, izolace z PVC, 450/750 V, do průřezu 16 mm2 |  |  | m | 3 |  | 0
3.19 | Propojovací jednožilový vodič, jádro měděné lanované, izolace z PVC, 450/750 V, do průřezu 6 mm2 |  |  | m | 25 |  | 0
3.20 | Jistič - In 32 A, charakteristika B, 3-pól, Icn 10 kA |  |  | ks | 1 |  | 0
3.21 | Kabelová rozvodka se svorkami 5 x 4x4, na povrch, IP67 |  |  | ks | 5 |  | 0
3.22 | Zemnící páska FeZn 30x4 mm, 1kg=1,05m |  |  | m | 25 |  | 0

## Elektromontáže a služby
Elektromontáže a služby
Součet Kč bez DPH | [5 empty] | 0
Položka | Popis | Dodavatel | mj | počet mj | jedn. cena Kč | cena Kč/pol.
4 | Elektromontáže |  |  |  |  | 0
4.1 | elektromontáže |  | kpl | 1 |  | 0
5 | Služby |  |  |  |  | 0
5.1 | vyhotovení výrobní dokumentace |  | kpl | 1 |  | 0
5.2 | aplikační SW telemetrické stanice |  | kpl | 1 |  | 0
5.3 | úpravy SW na dispečinku provozovatele |  | kpl | 1 |  | 0
5.4 | funkční zkoušky, uvedení do provozu |  | kpl | 1 |  | 0
5.5 | nastavení, odladění, zkušební provoz zařízení |  | kpl | 1 |  | 0
5.6 | zaškolení personálu obsluhy a údržby |  | kpl | 1 |  | 0
5.7 | výchozí revize elektroinstalace |  | kpl | 1 |  | 0
5.8 | koordinace s ostatními dodavateli |  | kpl | 1 |  | 0
5.9 | dokumentace skutečného provedení |  | kpl | 1 |  | 0
5.10 | vedlejší a ostatní náklady nutné pro realizaci díla |  | kpl | 1 |  | 0
5.11 | odvoz a likvidace odpadu |  | kpl | 1 |  | 0

## SO-03 - Čerpací stanice
[18 empty] | {3a5ac96f-d90a-4f6e-93a3-3718aef6e047} | [5 empty] | v | výkop | m3 | 8,8 | 2
2
| KRYCÍ LIST SOUPISU PRACÍ | [7 empty] | v --- níže se nacházejí doplnkové a pomocné údaje k sestavám --- v | [8 empty] | False
Stavba:
Rekonstrukce vodovodu a kanalizace Dolní Němčice - 2027
Objekt:
IV - etapa
Soupis:
SO-03 - Čerpací stanice
| KSO: |  | 827 2 |  |  | CC-CZ: | 22232
| Místo: |  | Dolní Němčice |  |  | Datum: | 16. 2. 2021
| CZ-CPV: |  | 45000000-7 |  |  | CZ-CPA: | 42
| Zadavatel: |  |  |  |  | IČ: | 00246476
|  | Město Dačice |  |  |  | DIČ: | CZ00246476
| Účastník: |  |  |  |  | IČ: | Vyplň údaj
|  | Vyplň údaj |  |  |  | DIČ: | Vyplň údaj
| Projektant: |  |  |  |  | IČ: | 28159721
|  | VAK projekt s.r.o. |  |  |  | DIČ: | CZ 281 59 721
| Zpracovatel: |  |  |  |  | IČ:
|  | Ing. Martina Zamlinská |  |  |  | DIČ:
Poznámka:
| Cena bez DPH | [5 empty] | 0
|  |  | Základ daně |  |  | Sazba daně | Výše daně
| DPH | základní | 0 |  |  | 21% | 0
|  | snížená | 0 |  |  | 12% | 0
|  | zákl. přenesená | 0 |  |  | 21% | 0
|  | sníž. přenesená | 0 |  |  | 12% | 0
|  | nulová | 0 |  |  | 0% | 0
| Cena s DPH |  |  | v | CZK |  | 0
REKAPITULACE ČLENĚNÍ SOUPISU PRACÍ
Stavba:
Rekonstrukce vodovodu a kanalizace Dolní Němčice - 2027
Objekt:
IV - etapa
Soupis:
SO-03 - Čerpací stanice
Místo: |  |  | Dolní Němčice |  |  | Datum: | 16. 2. 2021
Zadavatel: |  |  | Město Dačice |  |  | Projektant: | VAK projekt s.r.o.
Účastník: |  |  | Vyplň údaj |  |  | Zpracovatel: | Ing. Martina Zamlinská
Kód dílu - Popis | [6 empty] | Cena celkem [CZK]
Náklady stavby celkem | [6 empty] | 0 | [11 empty] | -1
| HSV - Práce a dodávky HSV | [5 empty] | 0
| 1 - Zemní práce | [5 empty] | 0
| 2 - Zakládání | [5 empty] | 0
| 3 - Svislé a kompletní konstrukce | [5 empty] | 0
| 4 - Vodorovné konstrukce | [5 empty] | 0
| 5 - Komunikace pozemní | [5 empty] | 0
| 6 - Úpravy povrchů, podlahy a osazování výplní | [5 empty] | 0
| 8 - Trubní vedení | [5 empty] | 0
| 9 - Ostatní konstrukce a práce, bourání | [5 empty] | 0
| 997 - Přesun sutě | [5 empty] | 0
| 998 - Přesun hmot | [5 empty] | 0
| PSV - Práce a dodávky PSV | [5 empty] | 0
| 711 - Izolace proti vodě, vlhkosti a plynům | [5 empty] | 0
| 721 - Zdravotechnika - vnitřní kanalizace | [5 empty] | 0
| 764 - Konstrukce klempířské | [5 empty] | 0
| 767 - Konstrukce zámečnické | [5 empty] | 0
| 783 - Dokončovací práce - nátěry | [5 empty] | 0
| 784 - Dokončovací práce - malby a tapety | [5 empty] | 0
| M - Práce a dodávky M | [5 empty] | 0
| 46-M - Zemní práce při extr.mont.pracích | [5 empty] | 0
SOUPIS PRACÍ
Stavba:
Rekonstrukce vodovodu a kanalizace Dolní Němčice - 2027
Objekt:
IV - etapa
Soupis:
SO-03 - Čerpací stanice
Místo: |  |  | Dolní Němčice |  |  | Datum: | 16. 2. 2021
Zadavatel: |  |  | Město Dačice |  |  | Projektant: | VAK projekt s.r.o.
Účastník: |  |  | Vyplň údaj |  |  | Zpracovatel: | Ing. Martina Zamlinská
PČ | Typ | Kód | Popis | MJ | Množství | J.cena [CZK] | Cena celkem [CZK] | Cenová soustava |  | DPH | J. Nh [h] | Nh celkem [h] | J. hmotnost [t] | Hmotnost celkem [t] | J. suť [t] | Suť Celkem [t]
Náklady soupisu celkem | [6 empty] | 0 |  |  |  |  | 0 |  | 78.5505 |  | 38.7826 |  | D | -1 | [15 empty] | 0
| D | HSV | Práce a dodávky HSV |  |  |  | 0 |  |  |  |  | 0 |  | 77.1572 |  | 36.7576 | 1 | D | 0 |  |  |  | ROZPOCET | [11 empty] | 0
| D | 1 | Zemní práce |  |  |  | 0 |  |  |  |  | 0 |  | 3.1452 |  | 0 | 1 | D | 1 |  |  |  | ROZPOCET | [11 empty] | 0
1 | K | 115101201 | Čerpání vody na dopravní výšku do 10 m s uvažovaným průměrným přítokem do 500 l/min | hod | 0.8 |  | 0 | CS ÚRS 2025 01 |  | základní |  | 0 | 3e-05 | 2.4e-05 | 0 | 0 | 4 | K | 2 |  |  |  | ROZPOCET | [5 empty] | 0 | 0 | 0 | 0 | 0 | 1 | 0 | 4 | -1093955826
| Online PSC |  | https://podminky.urs.cz/item/CS_URS_2025_01/115101201 | [14 empty] | Online PSC | 2
| VV |  | 4*0,2 |  | 0.8 | [12 empty] | VV | 2 | 2 | True | 1 | ROZPOCET
2 | K | 115101301 | Pohotovost záložní čerpací soupravy pro dopravní výšku do 10 m s uvažovaným průměrným přítokem do 500 l/min | den | 0.1 |  | 0 | CS ÚRS 2025 01 |  | základní |  | 0 | 0 | 0 | 0 | 0 | 4 | K | 2 |  |  |  | ROZPOCET | [5 empty] | 0 | 0 | 0 | 0 | 0 | 1 | 0 | 4 | -524991267
| Online PSC |  | https://podminky.urs.cz/item/CS_URS_2025_01/115101301 | [14 empty] | Online PSC | 2
| VV |  | 0,8/8 |  | 0.1 | [12 empty] | VV | 2 | 2 | True | 1 | ROZPOCET
3 | K | 121151123 | Sejmutí ornice strojně při souvislé ploše přes 500 m2, tl. vrstvy do 200 mm | m2 | 21.5 |  | 0 | CS ÚRS 2025 01 |  | základní |  | 0 | 0 | 0 | 0 | 0 | 4 | K | 2 |  |  |  | ROZPOCET | [5 empty] | 0 | 0 | 0 | 0 | 0 | 1 | 0 | 4 | -1134978109
| Online PSC |  | https://podminky.urs.cz/item/CS_URS_2025_01/121151123 | [14 empty] | Online PSC | 2
| VV |  | 3*4,5"plocha kontejner" |  | 13.5 | [12 empty] | VV | 2 | 2 | True | 0 | ROZPOCET
| VV |  | 2*4"přepad" |  | 8 | [12 empty] | VV | 2 | 2 | True | 0 | ROZPOCET
| VV |  | Součet |  | 21.5 | [12 empty] | VV | 2 | 4 | True | 1 | ROZPOCET
4 | K | 122252203 | Odkopávky a prokopávky nezapažené pro silnice a dálnice strojně v hornině třídy těžitelnosti I do 100 m3 | m3 | 4.05 |  | 0 | CS ÚRS 2025 01 |  | základní |  | 0 | 0 | 0 | 0 | 0 | 4 | K | 2 |  |  |  | ROZPOCET | [5 empty] | 0 | 0 | 0 | 0 | 0 | 1 | 0 | 4 | -733833145
| Online PSC |  | https://podminky.urs.cz/item/CS_URS_2025_01/122252203 | [14 empty] | Online PSC | 2
| VV | v2 | 0,3*3*4,5"plocha kontejner" |  | 4.05 | [12 empty] | VV | 2 | 2 | True | 1 | ROZPOCET
5 | K | 132254206 | Hloubení zapažených rýh šířky přes 800 do 2 000 mm strojně s urovnáním dna do předepsaného profilu a spádu v hornině třídy těžitelnosti I skupiny 3 přes 1 000 do 5 000 m3 | m3 | 7.04 |  | 0 | CS ÚRS 2025 01 |  | základní |  | 0 | 0 | 0 | 0 | 0 | 4 | K | 2 |  |  |  | ROZPOCET | [5 empty] | 0 | 0 | 0 | 0 | 0 | 1 | 0 | 4 | -1770976197
| Online PSC |  | https://podminky.urs.cz/item/CS_URS_2025_01/132254206 | [14 empty] | Online PSC | 2
| VV |  | 1*2,2*4 |  | 8.8 | [12 empty] | VV | 2 | 2 | True | 0 | ROZPOCET
| VV | v | Mezisoučet |  | 8.8 | [12 empty] | VV | 2 | 3 | True | 0 | ROZPOCET
| VV |  | "tř.3 - 80%"v*0,8 |  | 7.04 | [12 empty] | VV | 2 | 2 | True | 1 | ROZPOCET
6 | K | 132354206 | Hloubení zapažených rýh šířky přes 800 do 2 000 mm strojně s urovnáním dna do předepsaného profilu a spádu v hornině třídy těžitelnosti II skupiny 4 přes 1 000 do 5 000 m3 | m3 | 0.88 |  | 0 | CS ÚRS 2025 01 |  | základní |  | 0 | 0 | 0 | 0 | 0 | 4 | K | 2 |  |  |  | ROZPOCET | [5 empty] | 0 | 0 | 0 | 0 | 0 | 1 | 0 | 4 | -610156845
| Online PSC |  | https://podminky.urs.cz/item/CS_URS_2025_01/132354206 | [14 empty] | Online PSC | 2
| VV |  | "tř.4- 10%"v*0,10 |  | 0.88 | [12 empty] | VV | 2 | 2 | True | 1 | ROZPOCET
7 | K | 132454206 | Hloubení zapažených rýh šířky přes 800 do 2 000 mm strojně s urovnáním dna do předepsaného profilu a spádu v hornině třídy těžitelnosti II skupiny 5 přes 1 000 do 5 000 m3 | m3 | 0.44 |  | 0 | CS ÚRS 2025 01 |  | základní |  | 0 | 0 | 0 | 0 | 0 | 4 | K | 2 |  |  |  | ROZPOCET | [5 empty] | 0 | 0 | 0 | 0 | 0 | 1 | 0 | 4 | 805442859
| Online PSC |  | https://podminky.urs.cz/item/CS_URS_2025_01/132454206 | [14 empty] | Online PSC | 2
| VV |  | "tř.5- 5%"v*0,05 |  | 0.44 | [12 empty] | VV | 2 | 2 | True | 1 | ROZPOCET
8 | K | 132554206 | Hloubení zapažených rýh šířky přes 800 do 2 000 mm strojně s urovnáním dna do předepsaného profilu a spádu v hornině třídy těžitelnosti III skupiny 6 přes 1 000 do 5 000 m3 | m3 | 0.44 |  | 0 | CS ÚRS 2025 01 |  | základní |  | 0 | 0 | 0 | 0 | 0 | 4 | K | 2 |  |  |  | ROZPOCET | [5 empty] | 0 | 0 | 0 | 0 | 0 | 1 | 0 | 4 | 480855390
| Online PSC |  | https://podminky.urs.cz/item/CS_URS_2025_01/132554206 | [14 empty] | Online PSC | 2
| VV |  | "tř.6- 5%"v*0,05 |  | 0.44 | [12 empty] | VV | 2 | 2 | True | 1 | ROZPOCET
9 | K | 151101102 | Zřízení pažení a rozepření stěn rýh pro podzemní vedení příložné pro jakoukoliv mezerovitost, hloubky přes 2 do 4 m | m2 | 17.6 |  | 0 | CS ÚRS 2025 01 |  | základní |  | 0 | 0.00085 | 0.01496 | 0 | 0 | 4 | K | 2 |  |  |  | ROZPOCET | [5 empty] | 0 | 0 | 0 | 0 | 0 | 1 | 0 | 4 | 1995920279
| Online PSC |  | https://podminky.urs.cz/item/CS_URS_2025_01/151101102 | [14 empty] | Online PSC | 2
| VV |  | 2,2*4*2 |  | 17.6 | [12 empty] | VV | 2 | 2 | True | 1 | ROZPOCET
10 | K | 151101112 | Odstranění pažení a rozepření stěn rýh pro podzemní vedení s uložením materiálu na vzdálenost do 3 m od kraje výkopu příložné, hloubky přes 2 do 4 m | m2 | 17.6 |  | 0 | CS ÚRS 2025 01 |  | základní |  | 0 | 0 | 0 | 0 | 0 | 4 | K | 2 |  |  |  | ROZPOCET | [5 empty] | 0 | 0 | 0 | 0 | 0 | 1 | 0 | 4 | -1046395129
| Online PSC |  | https://podminky.urs.cz/item/CS_URS_2025_01/151101112 | [14 empty] | Online PSC | 2
| VV |  | 2,2*4*2 |  | 17.6 | [12 empty] | VV | 2 | 2 | True | 1 | ROZPOCET
11 | K | 174151101 | Zásyp sypaninou z jakékoliv horniny strojně s uložením výkopku ve vrstvách se zhutněním jam, šachet, rýh nebo kolem objektů v těchto vykopávkách | m3 | 6.4 |  | 0 | CS ÚRS 2025 01 |  | základní |  | 0 | 0 | 0 | 0 | 0 | 4 | K | 2 |  |  |  | ROZPOCET | [5 empty] | 0 | 0 | 0 | 0 | 0 | 1 | 0 | 4 | 154462229
| Online PSC |  | https://podminky.urs.cz/item/CS_URS_2025_01/174151101 | [14 empty] | Online PSC | 2
| VV |  | v |  | 8.8 | [12 empty] | VV | 2 | 2 | True | 0 | ROZPOCET
| VV |  | "obsyp"-0,5*1*4 |  | -2 | [12 empty] | VV | 2 | 2 | True | 0 | ROZPOCET
| VV |  | "lože"-0,1*1*4 |  | -0.4 | [12 empty] | VV | 2 | 2 | True | 0 | ROZPOCET
| VV | zá | Součet |  | 6.4 | [12 empty] | VV | 2 | 4 | True | 1 | ROZPOCET
12 | K | 174151102 | Zásyp sypaninou z jakékoliv horniny strojně s uložením výkopku ve vrstvách se zhutněním v prostorách s omezeným pohybem stroje s urovnáním povrchu zásypu | m3 | 19.08 |  | 0 | CS ÚRS 2025 01 |  | základní |  | 0 | 0 | 0 | 0 | 0 | 4 | K | 2 |  |  |  | ROZPOCET | [5 empty] | 0 | 0 | 0 | 0 | 0 | 1 | 0 | 4 | -476745111
| Online PSC |  | https://podminky.urs.cz/item/CS_URS_2025_01/174151102 | [14 empty] | Online PSC | 2
| VV |  | "ŠN"2,6*4,5*1,2+1,6*4,5*0,7 |  | 19.08 | [12 empty] | VV | 2 | 2 | True | 1 | ROZPOCET
13 | K | 175111101 | Obsypání potrubí ručně sypaninou z vhodných hornin třídy těžitelnosti I a II, skupiny 1 až 4 nebo materiálem připraveným podél výkopu ve vzdálenosti do 3 m od jeho kraje pro jakoukoliv hloubku výkopu a míru zhutnění bez prohození sypaniny | m3 | 1.874 |  | 0 | CS ÚRS 2025 01 |  | základní |  | 0 | 0 | 0 | 0 | 0 | 4 | K | 2 |  |  |  | ROZPOCET | [5 empty] | 0 | 0 | 0 | 0 | 0 | 1 | 0 | 4 | -1000936176
| Online PSC |  | https://podminky.urs.cz/item/CS_URS_2025_01/175111101 | [14 empty] | Online PSC | 2
| VV |  | 0,5*1*4-0,2*0,2*pi*4/4 |  | 1.874 | [12 empty] | VV | 2 | 2 | True | 0 | ROZPOCET
| VV |  | Součet |  | 1.874 | [12 empty] | VV | 2 | 4 | True | 1 | ROZPOCET
14 | M | 58337302 | štěrkopísek frakce 0/16 | t | 3.13 |  | 0 | CS ÚRS 2025 01 |  | základní |  | 0 | 1 | 3.13 | 0 | 0 | 8 | M | 2 |  |  |  | ROZPOCET | [5 empty] | 0 | 0 | 0 | 0 | 0 | 1 | 0 | 4 | 670278025
| VV |  | 1,874*1,67 |  | 3.13 | [12 empty] | VV | 2 | 2 | True | 1 | ROZPOCET
15 | K | 181351003 | Rozprostření a urovnání ornice v rovině nebo ve svahu sklonu do 1:5 strojně při souvislé ploše do 100 m2, tl. vrstvy do 200 mm | m2 | 8 |  | 0 | CS ÚRS 2025 01 |  | základní |  | 0 | 0 | 0 | 0 | 0 | 4 | K | 2 |  |  |  | ROZPOCET | [5 empty] | 0 | 0 | 0 | 0 | 0 | 1 | 0 | 4 | -2125058109
| Online PSC |  | https://podminky.urs.cz/item/CS_URS_2025_01/181351003 | [14 empty] | Online PSC | 2
| VV |  | 2*4 |  | 8 | [12 empty] | VV | 2 | 2 | True | 1 | ROZPOCET
16 | K | 181411131 | Založení trávníku na půdě předem připravené plochy do 1000 m2 výsevem včetně utažení parkového v rovině nebo na svahu do 1:5 | m2 | 8 |  | 0 | CS ÚRS 2025 01 |  | základní |  | 0 | 0 | 0 | 0 | 0 | 4 | K | 2 |  |  |  | ROZPOCET | [5 empty] | 0 | 0 | 0 | 0 | 0 | 1 | 0 | 4 | -1124053119
| Online PSC |  | https://podminky.urs.cz/item/CS_URS_2025_01/181411131 | [14 empty] | Online PSC | 2
| VV |  | 2*4 |  | 8 | [12 empty] | VV | 2 | 2 | True | 1 | ROZPOCET
17 | M | 00572410 | osivo směs travní parková | kg | 0.24 |  | 0 | CS ÚRS 2025 01 |  | základní |  | 0 | 0.001 | 0.00024 | 0 | 0 | 8 | M | 2 |  |  |  | ROZPOCET | [5 empty] | 0 | 0 | 0 | 0 | 0 | 1 | 0 | 4 | -320027073
| VV |  | 8 |  | 8 | [12 empty] | VV | 2 | 2 | True | 1 | ROZPOCET
| VV |  | 8*0,03 'Přepočtené koeficientem množství |  | 0.24 | [12 empty] | VV | 2 | 2 | False | 1 | ROZPOCET
18 | K | 181951112 | Úprava pláně vyrovnáním výškových rozdílů strojně v hornině třídy těžitelnosti I, skupiny 1 až 3 se zhutněním | m2 | 13.5 |  | 0 | CS ÚRS 2025 01 |  | základní |  | 0 | 0 | 0 | 0 | 0 | 4 | K | 2 |  |  |  | ROZPOCET | [5 empty] | 0 | 0 | 0 | 0 | 0 | 1 | 0 | 4 | 1327344902
| Online PSC |  | https://podminky.urs.cz/item/CS_URS_2025_01/181951112 | [14 empty] | Online PSC | 2
| VV |  | 3*4,5"plocha kontejner" |  | 13.5 | [12 empty] | VV | 2 | 2 | True | 1 | ROZPOCET
| D | 2 | Zakládání |  |  |  | 0 |  |  |  |  | 0 |  | 0.087588 |  | 0 | 1 | D | 1 |  |  |  | ROZPOCET | [11 empty] | 0
19 | K | 213141112 | Zřízení vrstvy z geotextilie filtrační, separační, odvodňovací, ochranné, výztužné nebo protierozní v rovině nebo ve sklonu do 1:5, šířky přes 3 do 6 m | m2 | 40.5 |  | 0 | CS ÚRS 2025 01 |  | základní |  | 0 | 0.00014 | 0.00567 | 0 | 0 | 4 | K | 2 |  |  |  | ROZPOCET | [5 empty] | 0 | 0 | 0 | 0 | 0 | 1 | 0 | 4 | -746805086
| Online PSC |  | https://podminky.urs.cz/item/CS_URS_2025_01/213141112 | [14 empty] | Online PSC | 2
| VV |  | 4,5*4,5 |  | 20.25 | [12 empty] | VV | 2 | 2 | True | 0 | ROZPOCET
| VV |  | 4,5*4,5 |  | 20.25 | [12 empty] | VV | 2 | 2 | True | 0 | ROZPOCET
| VV |  | Součet |  | 40.5 | [12 empty] | VV | 2 | 4 | True | 1 | ROZPOCET
20 | M | 69311088 | geotextilie netkaná separační, ochranná, filtrační, drenážní PES 500g/m2 | m2 | 23.986 |  | 0 | CS ÚRS 2025 01 |  | základní |  | 0 | 0.0005 | 0.011993 | 0 | 0 | 8 | M | 2 |  |  |  | ROZPOCET | [5 empty] | 0 | 0 | 0 | 0 | 0 | 1 | 0 | 4 | -16162113
| VV |  | 4,5*4,5 |  | 20.25 | [12 empty] | VV | 2 | 2 | True | 1 | ROZPOCET
| VV |  | 20,25*1,1845 'Přepočtené koeficientem množství |  | 23.986 | [12 empty] | VV | 2 | 2 | False | 1 | ROZPOCET
21 | M | 28323056 | fólie PE (500 kg/m3) separační podlahová oddělující tepelnou izolaci tl 1mm | m2 | 23.986 |  | 0 | CS ÚRS 2025 01 |  | základní |  | 0 | 0.0005 | 0.011993 | 0 | 0 | 8 | M | 2 |  |  |  | ROZPOCET | [5 empty] | 0 | 0 | 0 | 0 | 0 | 1 | 0 | 4 | 898814965
| VV |  | 4,5*4,5 |  | 20.25 | [12 empty] | VV | 2 | 2 | True | 1 | ROZPOCET
| VV |  | 20,25*1,1845 'Přepočtené koeficientem množství |  | 23.986 | [12 empty] | VV | 2 | 2 | False | 1 | ROZPOCET
22 | K | 274321118 | Základové konstrukce z betonu železového pásy, prahy, věnce a ostruhy ve výkopu nebo na hlavách pilot C 30/37 | m3 | 1.12 |  | 0 | CS ÚRS 2025 01 |  | základní |  | 0 | 0 | 0 | 0 | 0 | 4 | K | 2 |  |  |  | ROZPOCET | [5 empty] | 0 | 0 | 0 | 0 | 0 | 1 | 0 | 4 | -1282096378
| Online PSC |  | https://podminky.urs.cz/item/CS_URS_2025_01/274321118 | [14 empty] | Online PSC | 2
| VV |  | (0,3*0,5*4-0,1*0,1*0,5*2*4)*2"prahy kontejner" |  | 1.12 | [12 empty] | VV | 2 | 2 | True | 1 | ROZPOCET
23 | K | 274321191 | Základové konstrukce z betonu železového Příplatek k cenám za betonáž malého rozsahu do 25 m3 | m3 | 1.12 |  | 0 | CS ÚRS 2025 01 |  | základní |  | 0 | 0 | 0 | 0 | 0 | 4 | K | 2 |  |  |  | ROZPOCET | [5 empty] | 0 | 0 | 0 | 0 | 0 | 1 | 0 | 4 | 1975524782
| Online PSC |  | https://podminky.urs.cz/item/CS_URS_2025_01/274321191 | [14 empty] | Online PSC | 2
| VV |  | (0,3*0,5*4-0,1*0,1*0,5*2*4)*2"prahy kontejner" |  | 1.12 | [12 empty] | VV | 2 | 2 | True | 1 | ROZPOCET
24 | K | 274354111 | Bednění základových konstrukcí pasů, prahů, věnců a ostruh zřízení | m2 | 5.4 |  | 0 | CS ÚRS 2025 01 |  | základní |  | 0 | 0.0013 | 0.00702 | 0 | 0 | 4 | K | 2 |  |  |  | ROZPOCET | [5 empty] | 0 | 0 | 0 | 0 | 0 | 1 | 0 | 4 | -1356336535
| Online PSC |  | https://podminky.urs.cz/item/CS_URS_2025_01/274354111 | [14 empty] | Online PSC | 2
| VV |  | 0,3*(0,5+4)*2*2"kontejner" |  | 5.4 | [12 empty] | VV | 2 | 2 | True | 1 | ROZPOCET
25 | K | 274361411 | Výztuž základových konstrukcí pasů, prahů, věnců a ostruh ze svařovaných sítí, hmotnosti do 3,5 kg/m2 | t | 0.048 |  | 0 | CS ÚRS 2025 01 |  | základní |  | 0 | 1.0607 | 0.050912 | 0 | 0 | 4 | K | 2 |  |  |  | ROZPOCET | [5 empty] | 0 | 0 | 0 | 0 | 0 | 1 | 0 | 4 | 1475821740
| Online PSC |  | https://podminky.urs.cz/item/CS_URS_2025_01/274361411 | [14 empty] | Online PSC | 2
| VV |  | (8,61+15,49)*2/1000"kontejner" |  | 0.048 | [12 empty] | VV | 2 | 2 | True | 1 | ROZPOCET
| D | 3 | Svislé a kompletní konstrukce |  |  |  | 0 |  |  |  |  | 0 |  | 42.133 |  | 0 | 1 | D | 1 |  |  |  | ROZPOCET | [11 empty] | 0
26 | K | 310901115 | Úprava líce při zdění režného zdiva bez spárování jakékoliv vazby, popř. předlohy, prováděná přesně na lišty nebo s použitím jiné vhodné pomůcky | m2 | 7.5 |  | 0 | CS ÚRS 2025 01 |  | základní |  | 0 | 0.0004 | 0.003 | 0 | 0 | 4 | K | 2 |  |  |  | ROZPOCET | [5 empty] | 0 | 0 | 0 | 0 | 0 | 1 | 0 | 4 | -678714899
| Online PSC |  | https://podminky.urs.cz/item/CS_URS_2025_01/310901115 | [14 empty] | Online PSC | 2
| VV |  | 1,875*(1,55+0,45)*2 |  | 7.5 | [12 empty] | VV | 2 | 2 | True | 1 | ROZPOCET
27 | K | 317121102 | Montáž prefabrikovaných překladů délky přes 1500 do 2200 mm | kus | 2 |  | 0 | CS ÚRS 2025 01 |  | základní |  | 0 | 0.00918 | 0.01836 | 0 | 0 | 4 | K | 2 |  |  |  | ROZPOCET | [5 empty] | 0 | 0 | 0 | 0 | 0 | 1 | 0 | 4 | 1935177626
| Online PSC |  | https://podminky.urs.cz/item/CS_URS_2025_01/317121102 | [14 empty] | Online PSC | 2
| VV |  | 2"el pilířek" |  | 2 | [12 empty] | VV | 2 | 2 | True | 1 | ROZPOCET
28 | M | 59341053 | deska stropní plná PZD 2090x340x70mm | kus | 2 |  | 0 | CS ÚRS 2025 01 |  | základní |  | 0 | 0.12 | 0.24 | 0 | 0 | 8 | M | 2 |  |  |  | ROZPOCET | [5 empty] | 0 | 0 | 0 | 0 | 0 | 1 | 0 | 4 | -1490336423
| VV |  | 2 |  | 2 | [12 empty] | VV | 2 | 2 | True | 1 | ROZPOCET
29 | K | 320902021 | Dodatečná úprava ploch betonových konstrukcí s naložením suti na dopravní prostředek nebo s odklizením na hromady do vzdálenosti 3 m přes 4 dny do 28 dnů tvrdnutí betonu očištěním tlakovou vodou | m2 | 49.15 |  | 0 | CS ÚRS 2025 01 |  | základní |  | 0 | 0.03 | 1.4745 | 0 | 0 | 4 | K | 2 |  |  |  | ROZPOCET | [5 empty] | 0 | 0 | 0 | 0 | 0 | 1 | 0 | 4 | 2091601555
| Online PSC |  | https://podminky.urs.cz/item/CS_URS_2025_01/320902021 | [14 empty] | Online PSC | 2
| VV |  | 5,5*5,5 |  | 30.25 | [12 empty] | VV | 2 | 2 | True | 0 | ROZPOCET
| VV |  | 4,5*2,6 |  | 11.7 | [12 empty] | VV | 2 | 2 | True | 0 | ROZPOCET
| VV |  | 1,6*4,5 |  | 7.2 | [12 empty] | VV | 2 | 2 | True | 0 | ROZPOCET
| VV |  | Součet |  | 49.15 | [12 empty] | VV | 2 | 4 | True | 1 | ROZPOCET
30 | K | 331271126 | Pilíře volně stojící z cihel nepálených čtyřhranné až osmihranné (průřezu čtverce, T nebo kříže) pravoúhlé pod omítku z cihel vápenopískových dl. 290 mm, na maltu MC-5 nebo MC-10 | m3 | 1.308 |  | 0 | CS ÚRS 2025 01 |  | základní |  | 0 | 1.8836 | 2.4637 | 0 | 0 | 4 | K | 2 |  |  |  | ROZPOCET | [5 empty] | 0 | 0 | 0 | 0 | 0 | 1 | 0 | 4 | 1976979541
| Online PSC |  | https://podminky.urs.cz/item/CS_URS_2025_01/331271126 | [14 empty] | Online PSC | 2
| VV |  | 1,875*0,45*1,55 |  | 1.308 | [12 empty] | VV | 2 | 2 | True | 1 | ROZPOCET
31 | K | 341321610 | Stěny a příčky z betonu železového (bez výztuže) nosné tř. C 30/37 | m3 | 9.356 |  | 0 | CS ÚRS 2025 01 |  | základní |  | 0 | 2.5019 | 23.4076 | 0 | 0 | 4 | K | 2 |  |  |  | ROZPOCET | [5 empty] | 0 | 0 | 0 | 0 | 0 | 1 | 0 | 4 | 744746215
| Online PSC |  | https://podminky.urs.cz/item/CS_URS_2025_01/341321610 | [14 empty] | Online PSC | 2
| VV |  | "dělící stěna"0,3*4,5*6,93 |  | 9.356 | [12 empty] | VV | 2 | 2 | True | 1 | ROZPOCET
32 | K | 341351111 | Bednění stěn a příček nosných rovné oboustranné za každou stranu zřízení | m2 | 62.37 |  | 0 | CS ÚRS 2025 01 |  | základní |  | 0 | 0.00275 | 0.17152 | 0 | 0 | 4 | K | 2 |  |  |  | ROZPOCET | [5 empty] | 0 | 0 | 0 | 0 | 0 | 1 | 0 | 4 | -2020450073
| Online PSC |  | https://podminky.urs.cz/item/CS_URS_2025_01/341351111 | [14 empty] | Online PSC | 2
| VV |  | "dělící stěna"4,5*6,93*2 |  | 62.37 | [12 empty] | VV | 2 | 2 | True | 1 | ROZPOCET
33 | K | 341351112 | Bednění stěn a příček nosných rovné oboustranné za každou stranu odstranění | m2 | 62.37 |  | 0 | CS ÚRS 2025 01 |  | základní |  | 0 | 0 | 0 | 0 | 0 | 4 | K | 2 |  |  |  | ROZPOCET | [5 empty] | 0 | 0 | 0 | 0 | 0 | 1 | 0 | 4 | 656179022
| Online PSC |  | https://podminky.urs.cz/item/CS_URS_2025_01/341351112 | [14 empty] | Online PSC | 2
| VV |  | "dělící stěna"4,5*6,93*2 |  | 62.37 | [12 empty] | VV | 2 | 2 | True | 1 | ROZPOCET
34 | K | 341361221 | Výztuž stěn a příček nosných svislých nebo šikmých, rovných nebo oblých z betonářské oceli 10 216 (E) | t | 0.021 |  | 0 | CS ÚRS 2025 01 |  | základní |  | 0 | 1.0363 | 0.021763 | 0 | 0 | 4 | K | 2 |  |  |  | ROZPOCET | [5 empty] | 0 | 0 | 0 | 0 | 0 | 1 | 0 | 4 | 1174976775
| Online PSC |  | https://podminky.urs.cz/item/CS_URS_2025_01/341361221 | [14 empty] | Online PSC | 2
| VV |  | "dělící stěna"20,08*1,05/1000 |  | 0.021 | [12 empty] | VV | 2 | 2 | True | 1 | ROZPOCET
35 | K | 341361821 | Výztuž stěn a příček nosných svislých nebo šikmých, rovných nebo oblých z betonářské oceli 10 505 (R) nebo BSt 500 | t | 0.817 |  | 0 | CS ÚRS 2025 01 |  | základní |  | 0 | 1.0463 | 0.85484 | 0 | 0 | 4 | K | 2 |  |  |  | ROZPOCET | [5 empty] | 0 | 0 | 0 | 0 | 0 | 1 | 0 | 4 | 1658351533
| Online PSC |  | https://podminky.urs.cz/item/CS_URS_2025_01/341361821 | [14 empty] | Online PSC | 2
| VV |  | "dělící stěna"777,62*1,05/1000 |  | 0.817 | [12 empty] | VV | 2 | 2 | True | 1 | ROZPOCET
36 | K | 359901111 | Vyčištění stok jakékoliv výšky | m | 4 |  | 0 | CS ÚRS 2025 01 |  | základní |  | 0 | 0 | 0 | 0 | 0 | 4 | K | 2 |  |  |  | ROZPOCET | [5 empty] | 0 | 0 | 0 | 0 | 0 | 1 | 0 | 4 | 283118362
| Online PSC |  | https://podminky.urs.cz/item/CS_URS_2025_01/359901111 | [14 empty] | Online PSC | 2
| VV |  | 4 |  | 4 | [12 empty] | VV | 2 | 2 | True | 1 | ROZPOCET
37 | K | 359901211 | Monitoring stok (kamerový systém) jakékoli výšky nová kanalizace | m | 4 |  | 0 | CS ÚRS 2025 01 |  | základní |  | 0 | 0 | 0 | 0 | 0 | 4 | K | 2 |  |  |  | ROZPOCET | [5 empty] | 0 | 0 | 0 | 0 | 0 | 1 | 0 | 4 | 416616035
| Online PSC |  | https://podminky.urs.cz/item/CS_URS_2025_01/359901211 | [14 empty] | Online PSC | 2
| VV |  | 4 |  | 4 | [12 empty] | VV | 2 | 2 | True | 1 | ROZPOCET
38 | K | 380326241 | Kompletní konstrukce čistíren odpadních vod, nádrží, vodojemů, kanálů z betonu železového bez výztuže a bednění pro prostředí s mrazovými cykly tř. C 30/37, tl. přes 80 do 150 mm | m3 | 3.3 |  | 0 | CS ÚRS 2025 01 |  | základní |  | 0 | 2.5298 | 8.3483 | 0 | 0 | 4 | K | 2 |  |  |  | ROZPOCET | [5 empty] | 0 | 0 | 0 | 0 | 0 | 1 | 0 | 4 | 296418788
| Online PSC |  | https://podminky.urs.cz/item/CS_URS_2025_01/380326241 | [14 empty] | Online PSC | 2
| VV |  | 0,15*(12+10) |  | 3.3 | [12 empty] | VV | 2 | 2 | True | 1 | ROZPOCET
39 | K | 380361011 | Výztuž kompletních konstrukcí čistíren odpadních vod, nádrží, vodojemů, kanálů ze svařovaných sítí z drátů typu KARI | t | 0.066 |  | 0 | CS ÚRS 2025 01 |  | základní |  | 0 | 1.0628 | 0.070143 | 0 | 0 | 4 | K | 2 |  |  |  | ROZPOCET | [5 empty] | 0 | 0 | 0 | 0 | 0 | 1 | 0 | 4 | -791462395
| Online PSC |  | https://podminky.urs.cz/item/CS_URS_2025_01/380361011 | [14 empty] | Online PSC | 2
| VV |  | (36+30)/1000 |  | 0.066 | [12 empty] | VV | 2 | 2 | True | 1 | ROZPOCET
40 | K | 389381001 | Dobetonování prefabrikovaných konstrukcí | m3 | 1.913 |  | 0 | CS ÚRS 2025 01 |  | základní |  | 0 | 2.6447 | 5.0593 | 0 | 0 | 4 | K | 2 |  |  |  | ROZPOCET | [5 empty] | 0 | 0 | 0 | 0 | 0 | 1 | 0 | 4 | 1728141202
| Online PSC |  | https://podminky.urs.cz/item/CS_URS_2025_01/389381001 | [14 empty] | Online PSC | 2
| VV |  | 0,25*0,85*4,5*2 |  | 1.913 | [12 empty] | VV | 2 | 2 | True | 1 | ROZPOCET
| D | 4 | Vodorovné konstrukce |  |  |  | 0 |  |  |  |  | 0 |  | 15.3374 |  | 0 | 1 | D | 1 |  |  |  | ROZPOCET | [11 empty] | 0
41 | K | 411321616 | Stropy z betonu železového (bez výztuže) stropů deskových, plochých střech, desek balkonových, desek hřibových stropů včetně hlavic hřibových sloupů tř. C 30/37 | m3 | 4.235 |  | 0 | CS ÚRS 2025 01 |  | základní |  | 0 | 2.502 | 10.596 | 0 | 0 | 4 | K | 2 |  |  |  | ROZPOCET | [5 empty] | 0 | 0 | 0 | 0 | 0 | 1 | 0 | 4 | -1580785436
| Online PSC |  | https://podminky.urs.cz/item/CS_URS_2025_01/411321616 | [14 empty] | Online PSC | 2
| VV |  | 0,14*5,5*5,5 |  | 4.235 | [12 empty] | VV | 2 | 2 | True | 1 | ROZPOCET
42 | K | 411351011 | Bednění stropních konstrukcí - bez podpěrné konstrukce desek tloušťky stropní desky přes 5 do 25 cm zřízení | m2 | 4.4 |  | 0 | CS ÚRS 2025 01 |  | základní |  | 0 | 0.00533 | 0.023452 | 0 | 0 | 4 | K | 2 |  |  |  | ROZPOCET | [5 empty] | 0 | 0 | 0 | 0 | 0 | 1 | 0 | 4 | -1040329585
| Online PSC |  | https://podminky.urs.cz/item/CS_URS_2025_01/411351011 | [14 empty] | Online PSC | 2
| VV |  | 0,2*5,5*4 |  | 4.4 | [12 empty] | VV | 2 | 2 | True | 1 | ROZPOCET
43 | K | 411351012 | Bednění stropních konstrukcí - bez podpěrné konstrukce desek tloušťky stropní desky přes 5 do 25 cm odstranění | m2 | 4.4 |  | 0 | CS ÚRS 2025 01 |  | základní |  | 0 | 0 | 0 | 0 | 0 | 4 | K | 2 |  |  |  | ROZPOCET | [5 empty] | 0 | 0 | 0 | 0 | 0 | 1 | 0 | 4 | 1406788423
| Online PSC |  | https://podminky.urs.cz/item/CS_URS_2025_01/411351012 | [14 empty] | Online PSC | 2
| VV |  | 0,2*5,5*4 |  | 4.4 | [12 empty] | VV | 2 | 2 | True | 1 | ROZPOCET
44 | K | 411354333 | Podpěrná konstrukce stropů - desek, kleneb a skořepin výška podepření přes 4 do 6 m tloušťka stropu přes 15 do 25 cm zřízení | m2 | 20.25 |  | 0 | CS ÚRS 2025 01 |  | základní |  | 0 | 0.00092 | 0.01863 | 0 | 0 | 4 | K | 2 |  |  |  | ROZPOCET | [5 empty] | 0 | 0 | 0 | 0 | 0 | 1 | 0 | 4 | 1228619144
| Online PSC |  | https://podminky.urs.cz/item/CS_URS_2025_01/411354333 | [14 empty] | Online PSC | 2
| VV |  | 4,5*4,5 |  | 20.25 | [12 empty] | VV | 2 | 2 | True | 1 | ROZPOCET
45 | K | 411354334 | Podpěrná konstrukce stropů - desek, kleneb a skořepin výška podepření přes 4 do 6 m tloušťka stropu přes 15 do 25 cm odstranění | m2 | 20.25 |  | 0 | CS ÚRS 2025 01 |  | základní |  | 0 | 0 | 0 | 0 | 0 | 4 | K | 2 |  |  |  | ROZPOCET | [5 empty] | 0 | 0 | 0 | 0 | 0 | 1 | 0 | 4 | -658838408
| Online PSC |  | https://podminky.urs.cz/item/CS_URS_2025_01/411354334 | [14 empty] | Online PSC | 2
| VV |  | 4,5*4,5 |  | 20.25 | [12 empty] | VV | 2 | 2 | True | 1 | ROZPOCET
46 | K | 423355314 | Bednění trámové a komorové konstrukce ztracené bednění- spřažené desky montáž ztraceného bednění z filigranového betonového panelu | m2 | 30.25 |  | 0 | CS ÚRS 2025 01 |  | základní |  | 0 | 0.00378 | 0.11435 | 0 | 0 | 4 | K | 2 |  |  |  | ROZPOCET | [5 empty] | 0 | 0 | 0 | 0 | 0 | 1 | 0 | 4 | -599734532
| Online PSC |  | https://podminky.urs.cz/item/CS_URS_2025_01/423355314 | [14 empty] | Online PSC | 2
| VV |  | 5,5*5,5 |  | 30.25 | [12 empty] | VV | 2 | 2 | True | 1 | ROZPOCET
47 | M | spm8-1 | Filigránová stropní deska pro zatížení350kg/m2, při světlé šířce rozpětí 4,5m | m2 | 30.553 |  | 0 |  |  | základní |  | 0 | 0.15 | 4.583 | 0 | 0 | 8 | M | 2 |  |  |  | ROZPOCET | [5 empty] | 0 | 0 | 0 | 0 | 0 | 1 | 0 | 4 | -921849244
| VV |  | 30,25 |  | 30.25 | [12 empty] | VV | 2 | 2 | True | 1 | ROZPOCET
| VV |  | 30,25*1,01 'Přepočtené koeficientem množství |  | 30.553 | [12 empty] | VV | 2 | 2 | False | 1 | ROZPOCET
48 | K | 423355914 | Bednění trámové a komorové konstrukce Příplatek k ceně za prostup podlah bez výřezu bednění | m2 | 2.7 |  | 0 | CS ÚRS 2025 01 |  | základní |  | 0 | 0.00074 | 0.001998 | 0 | 0 | 4 | K | 2 |  |  |  | ROZPOCET | [5 empty] | 0 | 0 | 0 | 0 | 0 | 1 | 0 | 4 | 1287733214
| Online PSC |  | https://podminky.urs.cz/item/CS_URS_2025_01/423355914 | [14 empty] | Online PSC | 2
| VV |  | 0,6*0,9*5 |  | 2.7 | [12 empty] | VV | 2 | 2 | True | 1 | ROZPOCET
49 | K | 451572111 | Lože pod potrubí, stoky a drobné objekty v otevřeném výkopu z kameniva drobného těženého 0 až 4 mm | m3 | 0.4 |  | 0 | CS ÚRS 2025 01 |  | základní |  | 0 | 0 | 0 | 0 | 0 | 4 | K | 2 |  |  |  | ROZPOCET | [5 empty] | 0 | 0 | 0 | 0 | 0 | 1 | 0 | 4 | -1664267942
| Online PSC |  | https://podminky.urs.cz/item/CS_URS_2025_01/451572111 | [14 empty] | Online PSC | 2
| VV |  | 0,1*1*4 |  | 0.4 | [12 empty] | VV | 2 | 2 | True | 0 | ROZPOCET
| VV |  | Součet |  | 0.4 | [12 empty] | VV | 2 | 4 | True | 1 | ROZPOCET
50 | K | 457311117 | Vyrovnávací nebo spádový beton včetně úpravy povrchu C 25/30 | m3 | 3.825 |  | 0 | CS ÚRS 2025 01 |  | základní |  | 0 | 0 | 0 | 0 | 0 | 4 | K | 2 |  |  |  | ROZPOCET | [5 empty] | 0 | 0 | 0 | 0 | 0 | 1 | 0 | 4 | 1125256362
| Online PSC |  | https://podminky.urs.cz/item/CS_URS_2025_01/457311117 | [14 empty] | Online PSC | 2
| VV |  | (0,05+0,45)*0,5*2,6*4,5 |  | 2.925 | [12 empty] | VV | 2 | 2 | True | 0 | ROZPOCET
| VV |  | (0,05+0,2)*0,5*1,6*4,5 |  | 0.9 | [12 empty] | VV | 2 | 2 | True | 0 | ROZPOCET
| VV |  | Součet |  | 3.825 | [12 empty] | VV | 2 | 4 | True | 1 | ROZPOCET
| D | 5 | Komunikace pozemní |  |  |  | 0 |  |  |  |  | 0 |  | 0 |  | 0 | 1 | D | 1 |  |  |  | ROZPOCET | [11 empty] | 0
51 | K | 564851113 | Podklad ze štěrkodrti ŠD s rozprostřením a zhutněním plochy přes 100 m2, po zhutnění tl. 170 mm | m2 | 13.5 |  | 0 | CS ÚRS 2025 01 |  | základní |  | 0 | 0 | 0 | 0 | 0 | 4 | K | 2 |  |  |  | ROZPOCET | [5 empty] | 0 | 0 | 0 | 0 | 0 | 1 | 0 | 4 | 74809501
| Online PSC |  | https://podminky.urs.cz/item/CS_URS_2025_01/564851113 | [14 empty] | Online PSC | 2
| VV |  | 3*4,5"plocha kontejner" |  | 13.5 | [12 empty] | VV | 2 | 2 | True | 1 | ROZPOCET
52 | K | 564952114 | Podklad z mechanicky zpevněného kameniva MZK (minerální beton) s rozprostřením a s hutněním, po zhutnění tl. 180 mm | m2 | 13.5 |  | 0 | CS ÚRS 2025 01 |  | základní |  | 0 | 0 | 0 | 0 | 0 | 4 | K | 2 |  |  |  | ROZPOCET | [5 empty] | 0 | 0 | 0 | 0 | 0 | 1 | 0 | 4 | 507050002
| Online PSC |  | https://podminky.urs.cz/item/CS_URS_2025_01/564952114 | [14 empty] | Online PSC | 2
| VV |  | 3*4,5"plocha kontejner" |  | 13.5 | [12 empty] | VV | 2 | 2 | True | 1 | ROZPOCET
53 | K | 565165111 | Asfaltový beton vrstva podkladní ACP 16 (obalované kamenivo střednězrnné - OKS) s rozprostřením a zhutněním v pruhu šířky přes 1,5 do 3 m, po zhutnění tl. 80 mm | m2 | 13.5 |  | 0 | CS ÚRS 2025 01 |  | základní |  | 0 | 0 | 0 | 0 | 0 | 4 | K | 2 |  |  |  | ROZPOCET | [5 empty] | 0 | 0 | 0 | 0 | 0 | 1 | 0 | 4 | 473526188
| Online PSC |  | https://podminky.urs.cz/item/CS_URS_2025_01/565165111 | [14 empty] | Online PSC | 2
| VV |  | 3*4,5"plocha kontejner" |  | 13.5 | [12 empty] | VV | 2 | 2 | True | 1 | ROZPOCET
54 | K | 577133111 | Asfaltový beton vrstva obrusná ACO 8 (ABJ) s rozprostřením a se zhutněním z nemodifikovaného asfaltu v pruhu šířky do 3 m, po zhutnění tl. 40 mm | m2 | 13.5 |  | 0 | CS ÚRS 2025 01 |  | základní |  | 0 | 0 | 0 | 0 | 0 | 4 | K | 2 |  |  |  | ROZPOCET | [5 empty] | 0 | 0 | 0 | 0 | 0 | 1 | 0 | 4 | 1553517362
| Online PSC |  | https://podminky.urs.cz/item/CS_URS_2025_01/577133111 | [14 empty] | Online PSC | 2
| VV |  | 3*4,5"plocha kontejner" |  | 13.5 | [12 empty] | VV | 2 | 2 | True | 1 | ROZPOCET
| D | 6 | Úpravy povrchů, podlahy a osazování výplní |  |  |  | 0 |  |  |  |  | 0 |  | 3.3137 |  | 0 | 1 | D | 1 |  |  |  | ROZPOCET | [11 empty] | 0
55 | K | 623631001 | Spárování vnějších ploch pohledového zdiva z cihel, spárovací maltou pilířů nebo sloupů | m2 | 7.5 |  | 0 | CS ÚRS 2025 01 |  | základní |  | 0 | 0.0027 | 0.02025 | 0 | 0 | 4 | K | 2 |  |  |  | ROZPOCET | [5 empty] | 0 | 0 | 0 | 0 | 0 | 1 | 0 | 4 | 833523192
| Online PSC |  | https://podminky.urs.cz/item/CS_URS_2025_01/623631001 | [14 empty] | Online PSC | 2
| VV |  | 1,875*(1,55+0,45)*2 |  | 7.5 | [12 empty] | VV | 2 | 2 | True | 1 | ROZPOCET
56 | K | 631319211 | Příplatek k cenám betonových mazanin za vyztužení polypropylenovými mikrovlákny objemové vyztužení 0,9 kg/m3 | m3 | 3.825 |  | 0 | CS ÚRS 2025 01 |  | základní |  | 0 | 0.00091 | 0.0034808 | 0 | 0 | 4 | K | 2 |  |  |  | ROZPOCET | [5 empty] | 0 | 0 | 0 | 0 | 0 | 1 | 0 | 4 | -1037948420
| Online PSC |  | https://podminky.urs.cz/item/CS_URS_2025_01/631319211 | [14 empty] | Online PSC | 2
| VV |  | (0,05+0,45)*0,5*2,6*4,5 |  | 2.925 | [12 empty] | VV | 2 | 2 | True | 0 | ROZPOCET
| VV |  | (0,05+0,2)*0,5*1,6*4,5 |  | 0.9 | [12 empty] | VV | 2 | 2 | True | 0 | ROZPOCET
| VV |  | Součet |  | 3.825 | [12 empty] | VV | 2 | 4 | True | 1 | ROZPOCET
57 | K | 637211122 | Okapový chodník z dlaždic betonových do písku se zalitím spár cementovou maltou, tl. dlaždic 60 mm | m2 | 11.6 |  | 0 | CS ÚRS 2025 01 |  | základní |  | 0 | 0.28362 | 3.29 | 0 | 0 | 4 | K | 2 |  |  |  | ROZPOCET | [5 empty] | 0 | 0 | 0 | 0 | 0 | 1 | 0 | 4 | 2106651907
| Online PSC |  | https://podminky.urs.cz/item/CS_URS_2025_01/637211122 | [14 empty] | Online PSC | 2
| VV |  | 0,5*(6,3+5,3)*2 |  | 11.6 | [12 empty] | VV | 2 | 2 | True | 1 | ROZPOCET
| D | 8 | Trubní vedení |  |  |  | 0 |  |  |  |  | 0 |  | 5.4761 |  | 0.384 | 1 | D | 1 |  |  |  | ROZPOCET | [11 empty] | 0
58 | K | 810391811 | Bourání stávajícího potrubí z betonu v otevřeném výkopu DN přes 200 do 400 | m | 1.2 |  | 0 | CS ÚRS 2025 01 |  | základní |  | 0 | 0 | 0 | 0.32 | 0.384 | 4 | K | 2 |  |  |  | ROZPOCET | [5 empty] | 0 | 0 | 0 | 0 | 0 | 1 | 0 | 4 | 910742636
| Online PSC |  | https://podminky.urs.cz/item/CS_URS_2025_01/810391811 | [14 empty] | Online PSC | 2
| VV |  | 1,2 |  | 1.2 | [12 empty] | VV | 2 | 2 | True | 1 | ROZPOCET
59 | K | 871353121 | Montáž kanalizačního potrubí z tvrdého PVC-U hladkého plnostěnného tuhost SN 8 DN 200 | m | 4 |  | 0 | CS ÚRS 2025 01 |  | základní |  | 0 | 1e-05 | 4e-05 | 0 | 0 | 4 | K | 2 |  |  |  | ROZPOCET | [5 empty] | 0 | 0 | 0 | 0 | 0 | 1 | 0 | 4 | -1036893716
| Online PSC |  | https://podminky.urs.cz/item/CS_URS_2025_01/871353121 | [14 empty] | Online PSC | 2
| VV |  | 4 |  | 4 | [12 empty] | VV | 2 | 2 | True | 1 | ROZPOCET
60 | M | 28611107 | trubka kanalizační PVC-U plnostěnná jednovrstvá s rázovou odolností DN 200x6000mm SN12 | m | 4.12 |  | 0 | CS ÚRS 2025 01 |  | základní |  | 0 | 0.00673 | 0.027728 | 0 | 0 | 8 | M | 2 |  |  |  | ROZPOCET | [5 empty] | 0 | 0 | 0 | 0 | 0 | 1 | 0 | 4 | 178187112
| P |  | Poznámka k položce: Kanalizační potrubí z PVC-U s plnostěnnou konstrukcí stěny, vyrobené dle ČSN 1401, min. SN 12 Technické parametry potrubí: Vnější průměr - De 200 Kruhová tuhost (kN/m2 dle ISO 9969) - min SN 12 nebo 16 kN/m2 Základní materiál - PVC-U – pouze se zvýšenou rázovou odolností, dle DIN EN 744, jednovrstvé Konstrukce stěny potrubí - potrubí s plnostěnnou konstrukcí stěny vyrobené dle ČSN EN 1401, s těsněním opatřeným podpůrným PP kroužkem do 2,5 baru dle ČN EN 1277, jištěným proti posuvu Způsob výroby tvarovek (DN 150-300 mm) - vstřikováním do formy, tvarovky jsou s hrdly na všech stranách (profil 250, 315) s těsněním jištěným proti posuvu | [14 empty] | P | 2
| VV |  | 4 |  | 4 | [12 empty] | VV | 2 | 2 | True | 1 | ROZPOCET
| VV |  | 4*1,03 'Přepočtené koeficientem množství |  | 4.12 | [12 empty] | VV | 2 | 2 | False | 1 | ROZPOCET
61 | K | 892352121 | Tlakové zkoušky vzduchem těsnícími vaky ucpávkovými DN 200 | úsek | 1 |  | 0 | CS ÚRS 2025 01 |  | základní |  | 0 | 0.00018 | 0.00018 | 0 | 0 | 4 | K | 2 |  |  |  | ROZPOCET | [5 empty] | 0 | 0 | 0 | 0 | 0 | 1 | 0 | 4 | 1291765726
| Online PSC |  | https://podminky.urs.cz/item/CS_URS_2025_01/892352121 | [14 empty] | Online PSC | 2
| VV |  | 1 |  | 1 | [12 empty] | VV | 2 | 2 | True | 1 | ROZPOCET
62 | K | 894118001 | Šachty kanalizační zděné Příplatek k cenám za každých dalších 0,60 m výšky vstupu | kus | 2 |  | 0 | CS ÚRS 2025 01 |  | základní |  | 0 | 0.03575 | 0.0715 | 0 | 0 | 4 | K | 2 |  |  |  | ROZPOCET | [5 empty] | 0 | 0 | 0 | 0 | 0 | 1 | 0 | 4 | -1663910886
| Online PSC |  | https://podminky.urs.cz/item/CS_URS_2025_01/894118001 | [14 empty] | Online PSC | 2
| VV |  | 2 |  | 2 | [12 empty] | VV | 2 | 2 | True | 1 | ROZPOCET
63 | K | 894411121 | Zřízení šachet kanalizačních z betonových dílců výšky vstupu do 1,50 m s obložením dna betonem tř. C 25/30, na potrubí DN přes 200 do 300 | kus | 1 |  | 0 | CS ÚRS 2025 01 |  | základní |  | 0 | 2.1159 | 2.1159 | 0 | 0 | 4 | K | 2 |  |  |  | ROZPOCET | [5 empty] | 0 | 0 | 0 | 0 | 0 | 1 | 0 | 4 | -809298727
| Online PSC |  | https://podminky.urs.cz/item/CS_URS_2025_01/894411121 | [14 empty] | Online PSC | 2
| VV |  | 1 |  | 1 | [12 empty] | VV | 2 | 2 | True | 1 | ROZPOCET
64 | M | 59224312 | konus betonové šachty DN 1000 kanalizační 100x62,5x58cm tl stěny 12 stupadla poplastovaná | kus | 1.01 |  | 0 | CS ÚRS 2025 01 |  | základní |  | 0 | 0.585 | 0.59085 | 0 | 0 | 8 | M | 2 |  |  |  | ROZPOCET | [5 empty] | 0 | 0 | 0 | 0 | 0 | 1 | 0 | 4 | 508587765
| VV |  | 1*1,01 |  | 1.01 | [12 empty] | VV | 2 | 2 | True | 0 | ROZPOCET
| VV |  | Součet |  | 1.01 | [12 empty] | VV | 2 | 4 | True | 1 | ROZPOCET
65 | M | 59224160 | skruž betonová kanalizační se stupadly 100x25x12cm | kus | 1.01 |  | 0 | CS ÚRS 2025 01 |  | základní |  | 0 | 0.254 | 0.25654 | 0 | 0 | 8 | M | 2 |  |  |  | ROZPOCET | [5 empty] | 0 | 0 | 0 | 0 | 0 | 1 | 0 | 4 | 667671141
| VV |  | 1*1,01 |  | 1.01 | [12 empty] | VV | 2 | 2 | True | 0 | ROZPOCET
| VV |  | Součet |  | 1.01 | [12 empty] | VV | 2 | 4 | True | 1 | ROZPOCET
66 | M | 59224051 | skruž betonová kanalizační se stupadly 100x50x12cm | kus | 1.01 |  | 0 | CS ÚRS 2025 01 |  | základní |  | 0 | 0.506 | 0.51106 | 0 | 0 | 8 | M | 2 |  |  |  | ROZPOCET | [5 empty] | 0 | 0 | 0 | 0 | 0 | 1 | 0 | 4 | 467280832
| VV |  | 1*1,01 |  | 1.01 | [12 empty] | VV | 2 | 2 | True | 0 | ROZPOCET
| VV |  | Součet |  | 1.01 | [12 empty] | VV | 2 | 4 | True | 1 | ROZPOCET
67 | M | 59224348 | těsnění elastomerové pro spojení šachetních dílů DN 1000 | kus | 3 |  | 0 | CS ÚRS 2025 01 |  | základní |  | 0 | 0.002 | 0.006 | 0 | 0 | 8 | M | 2 |  |  |  | ROZPOCET | [5 empty] | 0 | 0 | 0 | 0 | 0 | 1 | 0 | 4 | 1463708397
| VV |  | 3 |  | 3 | [12 empty] | VV | 2 | 2 | True | 0 | ROZPOCET
| VV |  | Součet |  | 3 | [12 empty] | VV | 2 | 4 | True | 1 | ROZPOCET
68 | M | 59224354 | dno betonové šachty kanalizační jednolité 100x78x40cm | kus | 1.01 |  | 0 | CS ÚRS 2025 01 |  | základní |  | 0 | 1.58 | 1.5958 | 0 | 0 | 8 | M | 2 |  |  |  | ROZPOCET | [5 empty] | 0 | 0 | 0 | 0 | 0 | 1 | 0 | 4 | 931137295
| VV |  | 1*1,01 |  | 1.01 | [12 empty] | VV | 2 | 2 | True | 1 | ROZPOCET
69 | K | 899102112 | Osazení poklopů šachtových litinových, ocelových nebo železobetonových včetně rámů pro třídu zatížení A15, A50 | kus | 1 |  | 0 | CS ÚRS 2025 01 |  | základní |  | 0 | 0.09 | 0.09 | 0 | 0 | 4 | K | 2 |  |  |  | ROZPOCET | [5 empty] | 0 | 0 | 0 | 0 | 0 | 1 | 0 | 4 | -232288834
| Online PSC |  | https://podminky.urs.cz/item/CS_URS_2025_01/899102112 | [14 empty] | Online PSC | 2
| VV |  | 1 |  | 1 | [12 empty] | VV | 2 | 2 | True | 1 | ROZPOCET
70 | M | 28661932 | poklop šachtový litinový DN 600 pro třídu zatížení A15 | kus | 1 |  | 0 | CS ÚRS 2025 01 |  | základní |  | 0 | 0.06 | 0.06 | 0 | 0 | 8 | M | 2 |  |  |  | ROZPOCET | [5 empty] | 0 | 0 | 0 | 0 | 0 | 1 | 0 | 4 | 1976982382
| VV |  | 1 |  | 1 | [12 empty] | VV | 2 | 2 | True | 1 | ROZPOCET
71 | K | 899722114 | Krytí potrubí z plastů výstražnou fólií z PVC šířky přes 34 do 40 cm | m | 4 |  | 0 | CS ÚRS 2025 01 |  | základní |  | 0 | 0.00013 | 0.00052 | 0 | 0 | 4 | K | 2 |  |  |  | ROZPOCET | [5 empty] | 0 | 0 | 0 | 0 | 0 | 1 | 0 | 4 | -33819294
| Online PSC |  | https://podminky.urs.cz/item/CS_URS_2025_01/899722114 | [14 empty] | Online PSC | 2
| VV |  | 4 |  | 4 | [12 empty] | VV | 2 | 2 | True | 1 | ROZPOCET
72 | K | R8-1 | Provizorní obtok po dobu stavby | kpl | 1 |  | 0 |  |  | základní |  | 0 | 0 | 0 | 0 | 0 | 4 | K | 2 |  |  |  | ROZPOCET | [5 empty] | 0 | 0 | 0 | 0 | 0 | 1 | 0 | 4 | 2060752065
| P |  | Poznámka k položce: Položka obsahuje - zavakování potrubí DN200 - zavakování potrubí DN150 - odvakování potrubí DN200, DN150 po ukončení stavby | [14 empty] | P | 2
| VV |  | 1 |  | 1 | [12 empty] | VV | 2 | 2 | True | 1 | ROZPOCET
73 | M | spm8-10 | kontejner - kontejnerový zásobník valníkový | kus | 1 |  | 0 |  |  | základní |  | 0 | 0.15 | 0.15 | 0 | 0 | 8 | M | 2 |  |  |  | ROZPOCET | [5 empty] | 0 | 0 | 0 | 0 | 0 | 1 | 0 | 4 | -504789492
| P |  | Poznámka k položce: Požadavky na nosič kontejnerů - pro nosič kontejnerů 5t, výška háku 1000mm korba - vnější: 3500x2000x800mm + vnitřní: 3360x1900x630mm Objem korby 4m3 Podrobnosti viz technická zpráva | [14 empty] | P | 2
| VV |  | 1 |  | 1 | [12 empty] | VV | 2 | 2 | True | 1 | ROZPOCET
| D | 9 | Ostatní konstrukce a práce, bourání |  |  |  | 0 |  |  |  |  | 0 |  | 7.6641 |  | 36.3736 | 1 | D | 1 |  |  |  | ROZPOCET | [11 empty] | 0
74 | K | 916131113 | Osazení silničního obrubníku betonového se zřízením lože, s vyplněním a zatřením spár cementovou maltou ležatého s boční opěrou z betonu prostého, do lože z betonu prostého | m | 15 |  | 0 | CS ÚRS 2025 01 |  | základní |  | 0 | 0.2195 | 3.2925 | 0 | 0 | 4 | K | 2 |  |  |  | ROZPOCET | [5 empty] | 0 | 0 | 0 | 0 | 0 | 1 | 0 | 4 | -127922679
| Online PSC |  | https://podminky.urs.cz/item/CS_URS_2025_01/916131113 | [14 empty] | Online PSC | 2
| VV |  | (3+4,5)*2 |  | 15 | [12 empty] | VV | 2 | 2 | True | 1 | ROZPOCET
75 | M | 59217031 | obrubník silniční betonový 1000x150x250mm | m | 15.3 |  | 0 | CS ÚRS 2025 01 |  | základní |  | 0 | 0.08 | 1.224 | 0 | 0 | 8 | M | 2 |  |  |  | ROZPOCET | [5 empty] | 0 | 0 | 0 | 0 | 0 | 1 | 0 | 4 | 668375779
| VV |  | 15 |  | 15 | [12 empty] | VV | 2 | 2 | True | 1 | ROZPOCET
| VV |  | 15*1,02 'Přepočtené koeficientem množství |  | 15.3 | [12 empty] | VV | 2 | 2 | False | 1 | ROZPOCET
76 | K | 933901111 | Zkoušky objektů a vymývání provedení zkoušky vodotěsnosti betonové nádrže jakéhokoliv druhu a tvaru, o obsahu do 1000 m3 | m3 | 60 |  | 0 | CS ÚRS 2025 01 |  | základní |  | 0 | 0 | 0 | 0 | 0 | 4 | K | 2 |  |  |  | ROZPOCET | [5 empty] | 0 | 0 | 0 | 0 | 0 | 1 | 0 | 4 | 1506245054
| Online PSC |  | https://podminky.urs.cz/item/CS_URS_2025_01/933901111 | [14 empty] | Online PSC | 2
| VV |  | 60 |  | 60 | [12 empty] | VV | 2 | 2 | True | 1 | ROZPOCET
77 | M | 08211321 | voda pitná pro ostatní odběratele | m3 | 61.8 |  | 0 | CS ÚRS 2025 01 |  | základní |  | 0 | 0 | 0 | 0 | 0 | 8 | M | 2 |  |  |  | ROZPOCET | [5 empty] | 0 | 0 | 0 | 0 | 0 | 1 | 0 | 4 | 410166019
| VV |  | 60*1,03 |  | 61.8 | [12 empty] | VV | 2 | 2 | True | 1 | ROZPOCET
78 | M | 08231320 | voda odvedená kanalizací nečištěná od smluvních odběratelů | m3 | 61.8 |  | 0 | CS ÚRS 2025 01 |  | základní |  | 0 | 0 | 0 | 0 | 0 | 8 | M | 2 |  |  |  | ROZPOCET | [5 empty] | 0 | 0 | 0 | 0 | 0 | 1 | 0 | 4 | -1991934646
| VV |  | 60*1,03 |  | 61.8 | [12 empty] | VV | 2 | 2 | True | 1 | ROZPOCET
79 | K | 933901311 | Zkoušky objektů a vymývání naplnění a vyprázdnění nádrže pro účely vymývací (proplachovací) o obsahu do 1000 m3 | m3 | 60 |  | 0 | CS ÚRS 2025 01 |  | základní |  | 0 | 0 | 0 | 0 | 0 | 4 | K | 2 |  |  |  | ROZPOCET | [5 empty] | 0 | 0 | 0 | 0 | 0 | 1 | 0 | 4 | -587707039
| Online PSC |  | https://podminky.urs.cz/item/CS_URS_2025_01/933901311 | [14 empty] | Online PSC | 2
| VV |  | 60 |  | 60 | [12 empty] | VV | 2 | 2 | True | 1 | ROZPOCET
80 | K | 949101112 | Lešení pomocné pracovní pro objekty pozemních staveb pro zatížení do 150 kg/m2, o výšce lešeňové podlahy přes 1,9 do 3,5 m | m2 | 18.9 |  | 0 | CS ÚRS 2025 01 |  | základní |  | 0 | 0 | 0 | 0 | 0 | 4 | K | 2 |  |  |  | ROZPOCET | [5 empty] | 0 | 0 | 0 | 0 | 0 | 1 | 0 | 4 | 503641288
| Online PSC |  | https://podminky.urs.cz/item/CS_URS_2025_01/949101112 | [14 empty] | Online PSC | 2
| VV |  | 4,5*2,6+4,5*1,6 |  | 18.9 | [12 empty] | VV | 2 | 2 | True | 1 | ROZPOCET
81 | K | 952901411 | Vyčištění budov nebo objektů před předáním do užívání ostatních objektů (např. kanálů, zásobníků, kůlen apod.) jakékoliv výšky podlaží | m2 | 7.2 |  | 0 | CS ÚRS 2025 01 |  | základní |  | 0 | 0 | 0 | 0 | 0 | 4 | K | 2 |  |  |  | ROZPOCET | [5 empty] | 0 | 0 | 0 | 0 | 0 | 1 | 0 | 4 | -199468003
| Online PSC |  | https://podminky.urs.cz/item/CS_URS_2025_01/952901411 | [14 empty] | Online PSC | 2
| VV |  | 4,5*1,6 |  | 7.2 | [12 empty] | VV | 2 | 2 | True | 1 | ROZPOCET
82 | K | 952903112 | Vyčištění objektů čistíren odpadních vod, nádrží, žlabů nebo kanálů světlé výšky prostoru do 3,5 m | m2 | 11.7 |  | 0 | CS ÚRS 2025 01 |  | základní |  | 0 | 1e-05 | 0.000117 | 0 | 0 | 4 | K | 2 |  |  |  | ROZPOCET | [5 empty] | 0 | 0 | 0 | 0 | 0 | 1 | 0 | 4 | -1288443555
| Online PSC |  | https://podminky.urs.cz/item/CS_URS_2025_01/952903112 | [14 empty] | Online PSC | 2
| VV |  | 4,5*2,6 |  | 11.7 | [12 empty] | VV | 2 | 2 | True | 1 | ROZPOCET
83 | K | 952903119 | Vyčištění objektů čistíren odpadních vod, nádrží, žlabů nebo kanálů Příplatek k ceně za vyčištění prostorů v přes 3,5 m | m2 | 11.7 |  | 0 | CS ÚRS 2025 01 |  | základní |  | 0 | 0 | 0 | 0 | 0 | 4 | K | 2 |  |  |  | ROZPOCET | [5 empty] | 0 | 0 | 0 | 0 | 0 | 1 | 0 | 4 | -602040034
| Online PSC |  | https://podminky.urs.cz/item/CS_URS_2025_01/952903119 | [14 empty] | Online PSC | 2
| VV |  | 4,5*2,6 |  | 11.7 | [12 empty] | VV | 2 | 2 | True | 1 | ROZPOCET
84 | K | 952905121 | Čištění objektů po zatopení nebo záplavách čerpání fekálií | hod | 2 |  | 0 | CS ÚRS 2025 01 |  | základní |  | 0 | 0 | 0 | 0 | 0 | 4 | K | 2 |  |  |  | ROZPOCET | [5 empty] | 0 | 0 | 0 | 0 | 0 | 1 | 0 | 4 | -1824138860
| Online PSC |  | https://podminky.urs.cz/item/CS_URS_2025_01/952905121 | [14 empty] | Online PSC | 2
| P |  | Poznámka k položce: Přečerpání 30m3 z ŠN do odtoku | [14 empty] | P | 2
| VV |  | 2 |  | 2 | [12 empty] | VV | 2 | 2 | True | 1 | ROZPOCET
85 | K | 952905221 | Čištění objektů po zatopení nebo záplavách očištění od nánosu bahna tlakovou vodou stěn nebo podlah | m2 | 144.99 |  | 0 | CS ÚRS 2025 01 |  | základní |  | 0 | 0 | 0 | 0 | 0 | 4 | K | 2 |  |  |  | ROZPOCET | [5 empty] | 0 | 0 | 0 | 0 | 0 | 1 | 0 | 4 | -1610825385
| Online PSC |  | https://podminky.urs.cz/item/CS_URS_2025_01/952905221 | [14 empty] | Online PSC | 2
| VV |  | 4,5*4,5+6,93*4,5*4 |  | 144.99 | [12 empty] | VV | 2 | 2 | True | 1 | ROZPOCET
86 | K | 953312125 | Vložky svislé do dilatačních spár z polystyrenových desek extrudovaných včetně dodání a osazení, v jakémkoliv zdivu přes 40 do 50 mm | m2 | 1.98 |  | 0 | CS ÚRS 2025 01 |  | základní |  | 0 | 0.00158 | 0.0031284 | 0 | 0 | 4 | K | 2 |  |  |  | ROZPOCET | [5 empty] | 0 | 0 | 0 | 0 | 0 | 1 | 0 | 4 | -820522856
| Online PSC |  | https://podminky.urs.cz/item/CS_URS_2025_01/953312125 | [14 empty] | Online PSC | 2
| VV |  | 1,65*1,2 |  | 1.98 | [12 empty] | VV | 2 | 2 | True | 1 | ROZPOCET
87 | K | 953334121 | Bobtnavý pásek do pracovních spar betonových konstrukcí bentonitový, rozměru 20 x 25 mm | m | 36.72 |  | 0 | CS ÚRS 2025 01 |  | základní |  | 0 | 0.00137 | 0.050306 | 0 | 0 | 4 | K | 2 |  |  |  | ROZPOCET | [5 empty] | 0 | 0 | 0 | 0 | 0 | 1 | 0 | 4 | 163376691
| Online PSC |  | https://podminky.urs.cz/item/CS_URS_2025_01/953334121 | [14 empty] | Online PSC | 2
| VV |  | "dělící stěna"(4,5+6,93*2)*2 |  | 36.72 | [12 empty] | VV | 2 | 2 | True | 1 | ROZPOCET
88 | K | 953943125 | Osazování drobných kovových předmětů výrobků ostatních jinde neuvedených do betonu se zajištěním polohy k bednění či k výztuži před zabetonováním hmotnosti přes 30 do 120 kg/kus | kus | 2 |  | 0 | CS ÚRS 2025 01 |  | základní |  | 0 | 0.00068 | 0.00136 | 0 | 0 | 4 | K | 2 |  |  |  | ROZPOCET | [5 empty] | 0 | 0 | 0 | 0 | 0 | 1 | 0 | 4 | 208945726
| Online PSC |  | https://podminky.urs.cz/item/CS_URS_2025_01/953943125 | [14 empty] | Online PSC | 2
| VV |  | 2"kontejner" |  | 2 | [12 empty] | VV | 2 | 2 | True | 1 | ROZPOCET
89 | M | 13756622 | plech nerezový tl 0,6mm tabule | t | 0.201 |  | 0 | CS ÚRS 2025 01 |  | základní |  | 0 | 1 | 0.201 | 0 | 0 | 8 | M | 2 |  |  |  | ROZPOCET | [5 empty] | 0 | 0 | 0 | 0 | 0 | 1 | 0 | 4 | 1393382239
| VV |  | (94,24+6,48)*2/1000 |  | 0.201 | [12 empty] | VV | 2 | 2 | True | 1 | ROZPOCET
90 | K | 953961215 | Kotva chemická s vyvrtáním otvoru do betonu, železobetonu nebo tvrdého kamene chemická patrona, velikost M 20, hloubka 170 mm | kus | 112 |  | 0 | CS ÚRS 2025 01 |  | základní |  | 0 | 8e-05 | 0.00896 | 0 | 0 | 4 | K | 2 |  |  |  | ROZPOCET | [5 empty] | 0 | 0 | 0 | 0 | 0 | 1 | 0 | 4 | 379859653
| Online PSC |  | https://podminky.urs.cz/item/CS_URS_2025_01/953961215 | [14 empty] | Online PSC | 2
| VV |  | "dělící stěna"56*2 |  | 112 | [12 empty] | VV | 2 | 2 | True | 1 | ROZPOCET
91 | K | 963012520R | Bourání prefabrikovných prvků stávajícího vystrojení ŠN | t | 26 |  | 0 |  |  | základní |  | 0 | 0 | 0 | 1 | 26 | 4 | K | 2 |  |  |  | ROZPOCET | [5 empty] | 0 | 0 | 0 | 0 | 0 | 1 | 0 | 4 | -1624224578
| VV |  | 26 |  | 26 | [12 empty] | VV | 2 | 2 | True | 1 | ROZPOCET
92 | K | 977151118 | Jádrové vrty diamantovými korunkami do stavebních materiálů (železobetonu, betonu, cihel, obkladů, dlažeb, kamene) průměru přes 90 do 100 mm | m | 0.4 |  | 0 | CS ÚRS 2025 01 |  | základní |  | 0 | 0.00123 | 0.000492 | 0.017 | 0.0068 | 4 | K | 2 |  |  |  | ROZPOCET | [5 empty] | 0 | 0 | 0 | 0 | 0 | 1 | 0 | 4 | 1687218571
| Online PSC |  | https://podminky.urs.cz/item/CS_URS_2025_01/977151118 | [14 empty] | Online PSC | 2
| VV |  | "P5"0,4 |  | 0.4 | [12 empty] | VV | 2 | 2 | True | 1 | ROZPOCET
93 | K | 977151123 | Jádrové vrty diamantovými korunkami do stavebních materiálů (železobetonu, betonu, cihel, obkladů, dlažeb, kamene) průměru přes 130 do 150 mm | m | 2 |  | 0 | CS ÚRS 2025 01 |  | základní |  | 0 | 0.00147 | 0.00294 | 0.039 | 0.078 | 4 | K | 2 |  |  |  | ROZPOCET | [5 empty] | 0 | 0 | 0 | 0 | 0 | 1 | 0 | 4 | 233597597
| Online PSC |  | https://podminky.urs.cz/item/CS_URS_2025_01/977151123 | [14 empty] | Online PSC | 2
| VV |  | 0,4*3"el pilířek" |  | 1.2 | [12 empty] | VV | 2 | 2 | True | 0 | ROZPOCET
| VV |  | "P2"0,4*2 |  | 0.8 | [12 empty] | VV | 2 | 2 | True | 0 | ROZPOCET
| VV |  | Součet |  | 2 | [12 empty] | VV | 2 | 4 | True | 1 | ROZPOCET
94 | K | 977151127 | Jádrové vrty diamantovými korunkami do stavebních materiálů (železobetonu, betonu, cihel, obkladů, dlažeb, kamene) průměru přes 225 do 250 mm | m | 0.4 |  | 0 | CS ÚRS 2025 01 |  | základní |  | 0 | 0.0033 | 0.00132 | 0.11 | 0.044 | 4 | K | 2 |  |  |  | ROZPOCET | [5 empty] | 0 | 0 | 0 | 0 | 0 | 1 | 0 | 4 | 1431913002
| Online PSC |  | https://podminky.urs.cz/item/CS_URS_2025_01/977151127 | [14 empty] | Online PSC | 2
| VV |  | "P4"0,4 |  | 0.4 | [12 empty] | VV | 2 | 2 | True | 1 | ROZPOCET
95 | K | 977151129 | Jádrové vrty diamantovými korunkami do stavebních materiálů (železobetonu, betonu, cihel, obkladů, dlažeb, kamene) průměru přes 300 do 350 mm | m | 0.4 |  | 0 | CS ÚRS 2025 01 |  | základní |  | 0 | 0.00388 | 0.001552 | 0.21 | 0.084 | 4 | K | 2 |  |  |  | ROZPOCET | [5 empty] | 0 | 0 | 0 | 0 | 0 | 1 | 0 | 4 | -1639365996
| Online PSC |  | https://podminky.urs.cz/item/CS_URS_2025_01/977151129 | [14 empty] | Online PSC | 2
| VV |  | "P1"0,4 |  | 0.4 | [12 empty] | VV | 2 | 2 | True | 1 | ROZPOCET
96 | K | 985121122 | Tryskání degradovaného betonu stěn, rubu kleneb a podlah vodou pod tlakem přes 300 do 1 250 barů | m2 | 144.99 |  | 0 | CS ÚRS 2025 01 |  | základní |  | 0 | 0 | 0 | 0.07 | 10.1493 | 4 | K | 2 |  |  |  | ROZPOCET | [5 empty] | 0 | 0 | 0 | 0 | 0 | 1 | 0 | 4 | -1703956752
| Online PSC |  | https://podminky.urs.cz/item/CS_URS_2025_01/985121122 | [14 empty] | Online PSC | 2
| VV |  | 4,5*4,5+6,93*4,5*4 |  | 144.99 | [12 empty] | VV | 2 | 2 | True | 1 | ROZPOCET
97 | K | 985131111 | Očištění ploch stěn, rubu kleneb a podlah tlakovou vodou | m2 | 144.99 |  | 0 | CS ÚRS 2025 01 |  | základní |  | 0 | 0 | 0 | 0 | 0 | 4 | K | 2 |  |  |  | ROZPOCET | [5 empty] | 0 | 0 | 0 | 0 | 0 | 1 | 0 | 4 | -592211090
| Online PSC |  | https://podminky.urs.cz/item/CS_URS_2025_01/985131111 | [14 empty] | Online PSC | 2
| VV |  | 4,5*4,5+6,93*4,5*4 |  | 144.99 | [12 empty] | VV | 2 | 2 | True | 1 | ROZPOCET
98 | K | 985311112 | Reprofilace betonu sanačními maltami na cementové bázi ručně stěn, tloušťky přes 10 do 20 mm | m2 | 37.422 |  | 0 | CS ÚRS 2025 01 |  | základní |  | 0 | 0.03885 | 1.4538 | 0 | 0 | 4 | K | 2 |  |  |  | ROZPOCET | [5 empty] | 0 | 0 | 0 | 0 | 0 | 1 | 0 | 4 | 27913467
| Online PSC |  | https://podminky.urs.cz/item/CS_URS_2025_01/985311112 | [14 empty] | Online PSC | 2
| VV |  | 6,93*4,5*4*0,3 |  | 37.422 | [12 empty] | VV | 2 | 2 | True | 1 | ROZPOCET
99 | K | 985311312 | Reprofilace betonu sanačními maltami na cementové bázi ručně rubu kleneb a podlah, tloušťky přes 10 do 20 mm | m2 | 6.075 |  | 0 | CS ÚRS 2025 01 |  | základní |  | 0 | 0.04029 | 0.24476 | 0 | 0 | 4 | K | 2 |  |  |  | ROZPOCET | [5 empty] | 0 | 0 | 0 | 0 | 0 | 1 | 0 | 4 | -1563910922
| Online PSC |  | https://podminky.urs.cz/item/CS_URS_2025_01/985311312 | [14 empty] | Online PSC | 2
| VV |  | 4,5*4,5*0,3 |  | 6.075 | [12 empty] | VV | 2 | 2 | True | 1 | ROZPOCET
100 | K | 985312111 | Stěrka k vyrovnání ploch reprofilovaného betonu stěn, tloušťky do 2 mm | m2 | 124.74 |  | 0 | CS ÚRS 2025 01 |  | základní |  | 0 | 0.00397 | 0.49522 | 0 | 0 | 4 | K | 2 |  |  |  | ROZPOCET | [5 empty] | 0 | 0 | 0 | 0 | 0 | 1 | 0 | 4 | -749691563
| Online PSC |  | https://podminky.urs.cz/item/CS_URS_2025_01/985312111 | [14 empty] | Online PSC | 2
| VV |  | 6,93*4,5*4 |  | 124.74 | [12 empty] | VV | 2 | 2 | True | 1 | ROZPOCET
101 | K | 985312131 | Stěrka k vyrovnání ploch reprofilovaného betonu rubu kleneb a podlah, tloušťky do 2 mm | m2 | 20.25 |  | 0 | CS ÚRS 2025 01 |  | základní |  | 0 | 0.00359 | 0.072697 | 0 | 0 | 4 | K | 2 |  |  |  | ROZPOCET | [5 empty] | 0 | 0 | 0 | 0 | 0 | 1 | 0 | 4 | 386907595
| Online PSC |  | https://podminky.urs.cz/item/CS_URS_2025_01/985312131 | [14 empty] | Online PSC | 2
| VV |  | 4,5*4,5 |  | 20.25 | [12 empty] | VV | 2 | 2 | True | 1 | ROZPOCET
102 | K | 985321111 | Ochranný nátěr betonářské výztuže 1 vrstva tloušťky 1 mm na cementové bázi stěn, líce kleneb a podhledů | m2 | 37.422 |  | 0 | CS ÚRS 2025 01 |  | základní |  | 0 | 0.00153 | 0.057256 | 0 | 0 | 4 | K | 2 |  |  |  | ROZPOCET | [5 empty] | 0 | 0 | 0 | 0 | 0 | 1 | 0 | 4 | 1921310164
| Online PSC |  | https://podminky.urs.cz/item/CS_URS_2025_01/985321111 | [14 empty] | Online PSC | 2
| VV |  | 6,93*4,5*4*0,3 |  | 37.422 | [12 empty] | VV | 2 | 2 | True | 1 | ROZPOCET
103 | K | 985321112 | Ochranný nátěr betonářské výztuže 1 vrstva tloušťky 1 mm na cementové bázi rubu kleneb a podlah | m2 | 6.075 |  | 0 | CS ÚRS 2025 01 |  | základní |  | 0 | 0.00134 | 0.0081405 | 0 | 0 | 4 | K | 2 |  |  |  | ROZPOCET | [5 empty] | 0 | 0 | 0 | 0 | 0 | 1 | 0 | 4 | -1341008864
| Online PSC |  | https://podminky.urs.cz/item/CS_URS_2025_01/985321112 | [14 empty] | Online PSC | 2
| VV |  | 4,5*4,5*0,3 |  | 6.075 | [12 empty] | VV | 2 | 2 | True | 1 | ROZPOCET
104 | K | 985323111 | Spojovací (adhezní) můstek reprofilovaného betonu na cementové bázi, tloušťky 1 mm | m2 | 144.99 |  | 0 | CS ÚRS 2025 01 |  | základní |  | 0 | 0.0021 | 0.30448 | 0 | 0 | 4 | K | 2 |  |  |  | ROZPOCET | [5 empty] | 0 | 0 | 0 | 0 | 0 | 1 | 0 | 4 | 1026329925
| Online PSC |  | https://podminky.urs.cz/item/CS_URS_2025_01/985323111 | [14 empty] | Online PSC | 2
| VV |  | 4,5*4,5+6,93*4,5*4 |  | 144.99 | [12 empty] | VV | 2 | 2 | True | 1 | ROZPOCET
105 | K | 985323112 | Spojovací (adhezní) můstek reprofilovaného betonu na cementové bázi, tloušťky 2 mm | m2 | 10.75 |  | 0 | CS ÚRS 2025 01 |  | základní |  | 0 | 0.0041 | 0.044075 | 0 | 0 | 4 | K | 2 |  |  |  | ROZPOCET | [5 empty] | 0 | 0 | 0 | 0 | 0 | 1 | 0 | 4 | 187047162
| Online PSC |  | https://podminky.urs.cz/item/CS_URS_2025_01/985323112 | [14 empty] | Online PSC | 2
| VV |  | (0,85*4,5+0,25*(4,5+0,85*2))*2 |  | 10.75 | [12 empty] | VV | 2 | 2 | True | 1 | ROZPOCET
106 | K | 985324111 | Ochranný nátěr betonu na bázi silanu impregnační dvojnásobný S1 (OS-A) | m2 | 144.99 |  | 0 | CS ÚRS 2025 01 |  | základní |  | 0 | 0.00047 | 0.068145 | 0 | 0 | 4 | K | 2 |  |  |  | ROZPOCET | [5 empty] | 0 | 0 | 0 | 0 | 0 | 1 | 0 | 4 | -1401012564
| Online PSC |  | https://podminky.urs.cz/item/CS_URS_2025_01/985324111 | [14 empty] | Online PSC | 2
| VV |  | 4,5*4,5+6,93*4,5*4 |  | 144.99 | [12 empty] | VV | 2 | 2 | True | 1 | ROZPOCET
107 | K | 985331114 | Dodatečné vlepování betonářské výztuže včetně vyvrtání a vyčištění otvoru cementovou aktivovanou maltou průměr výztuže 14 mm | m | 11.5 |  | 0 | CS ÚRS 2025 01 |  | základní |  | 0 | 0.00065 | 0.007475 | 0.001 | 0.0115 | 4 | K | 2 |  |  |  | ROZPOCET | [5 empty] | 0 | 0 | 0 | 0 | 0 | 1 | 0 | 4 | -1186362299
| Online PSC |  | https://podminky.urs.cz/item/CS_URS_2025_01/985331114 | [14 empty] | Online PSC | 2
| VV |  | 23*0,25*2 |  | 11.5 | [12 empty] | VV | 2 | 2 | True | 1 | ROZPOCET
108 | M | 31197005 | tyč závitová Pz 4.6 M14 | m | 11.5 |  | 0 | CS ÚRS 2025 01 |  | základní |  | 0 | 0.00102 | 0.01173 | 0 | 0 | 8 | M | 2 |  |  |  | ROZPOCET | [5 empty] | 0 | 0 | 0 | 0 | 0 | 1 | 0 | 4 | 1135524068
| VV |  | 0,25*2*23 |  | 11.5 | [12 empty] | VV | 2 | 2 | True | 1 | ROZPOCET
109 | K | R9-10 | Vyčerpání obsahu ŠN, odvoz na čov a likvidace | m3 | 70 |  | 0 |  |  | základní |  | 0 | 0 | 0 | 0 | 0 | 4 | K | 2 |  |  |  | ROZPOCET | [5 empty] | 0 | 0 | 0 | 0 | 0 | 1 | 0 | 4 | 1925285273
| VV |  | 70 |  | 70 | [12 empty] | VV | 2 | 2 | True | 1 | ROZPOCET
110 | K | 899910211 | Výplň potrubí trub betonových, litinových nebo kameninových cementopopílkovou suspenzí pod tlakem, délky do 50 m | m3 | 0.071 |  | 0 | CS ÚRS 2025 01 |  | základní |  | 0 | 1.5298 | 0.10862 | 0 | 0 | 4 | K | 2 |  |  |  | ROZPOCET | [5 empty] | 0 | 0 | 0 | 0 | 0 | 1 | 0 | 4 | 913677233
| Online PSC |  | https://podminky.urs.cz/item/CS_URS_2025_01/899910211 | [14 empty] | Online PSC | 2
| P |  | Poznámka k položce: zemní práce obsaženy v SO-09 | [14 empty] | P | 2
| VV |  | 0,15*0,15*pi*4/4 |  | 0.071 | [12 empty] | VV | 2 | 2 | True | 1 | ROZPOCET
111 | K | R9-1 | D+M systémové těstění do otvoru DN350 pro potrubí D315 - vodotěsné | kus | 1 |  | 0 |  |  | základní |  | 0 | 0 | 0 | 0 | 0 | 4 | K | 2 |  |  |  | ROZPOCET | [5 empty] | 0 | 0 | 0 | 0 | 0 | 1 | 0 | 4 | -2073803609
| VV |  | 1 |  | 1 | [12 empty] | VV | 2 | 2 | True | 1 | ROZPOCET
112 | K | R9-2 | D+M systémové těstění do otvoru DN150 pro potrubí D110 - vodotěsné | kus | 4 |  | 0 |  |  | základní |  | 0 | 0 | 0 | 0 | 0 | 4 | K | 2 |  |  |  | ROZPOCET | [5 empty] | 0 | 0 | 0 | 0 | 0 | 1 | 0 | 4 | 2027375482
| VV |  | 1+3 |  | 4 | [12 empty] | VV | 2 | 2 | True | 1 | ROZPOCET
113 | K | R9-3 | D+M systémové těstění do otvoru DN150 pro potrubí D104 - vodotěsné | kus | 2 |  | 0 |  |  | základní |  | 0 | 0 | 0 | 0 | 0 | 4 | K | 2 |  |  |  | ROZPOCET | [5 empty] | 0 | 0 | 0 | 0 | 0 | 1 | 0 | 4 | 2073636611
| VV |  | 2 |  | 2 | [12 empty] | VV | 2 | 2 | True | 1 | ROZPOCET
114 | K | R9-4 | D+M systémové těstění do otvoru DN250 pro potrubí D200 - vodotěsné | kus | 1 |  | 0 |  |  | základní |  | 0 | 0 | 0 | 0 | 0 | 4 | K | 2 |  |  |  | ROZPOCET | [5 empty] | 0 | 0 | 0 | 0 | 0 | 1 | 0 | 4 | -1010719253
| VV |  | 1 |  | 1 | [12 empty] | VV | 2 | 2 | True | 1 | ROZPOCET
115 | K | R9-5 | D+M systémové těstění do otvoru DN100 pro potrubí D63 - vodotěsné | kus | 1 |  | 0 |  |  | základní |  | 0 | 0 | 0 | 0 | 0 | 4 | K | 2 |  |  |  | ROZPOCET | [5 empty] | 0 | 0 | 0 | 0 | 0 | 1 | 0 | 4 | -1018193521
| VV |  | 1 |  | 1 | [12 empty] | VV | 2 | 2 | True | 1 | ROZPOCET
| D | 997 | Přesun sutě |  |  |  | 0 |  |  |  |  | 0 |  | 0 |  | 0 | 1 | D | 1 |  |  |  | ROZPOCET | [11 empty] | 0
116 | K | 997013111 | Vnitrostaveništní doprava suti a vybouraných hmot vodorovně do 50 m s naložením základní pro budovy a haly výšky do 6 m | t | 38.783 |  | 0 | CS ÚRS 2025 01 |  | základní |  | 0 | 0 | 0 | 0 | 0 | 4 | K | 2 |  |  |  | ROZPOCET | [5 empty] | 0 | 0 | 0 | 0 | 0 | 1 | 0 | 4 | -527478800
| Online PSC |  | https://podminky.urs.cz/item/CS_URS_2025_01/997013111 | [14 empty] | Online PSC | 2
117 | K | 997013501 | Odvoz suti a vybouraných hmot na skládku nebo meziskládku se složením, na vzdálenost do 1 km | t | 38.783 |  | 0 | CS ÚRS 2025 01 |  | základní |  | 0 | 0 | 0 | 0 | 0 | 4 | K | 2 |  |  |  | ROZPOCET | [5 empty] | 0 | 0 | 0 | 0 | 0 | 1 | 0 | 4 | 393610181
| Online PSC |  | https://podminky.urs.cz/item/CS_URS_2025_01/997013501 | [14 empty] | Online PSC | 2
118 | K | 997013509 | Odvoz suti a vybouraných hmot na skládku nebo meziskládku se složením, na vzdálenost Příplatek k ceně za každý další započatý 1 km přes 1 km | t | 155.132 |  | 0 | CS ÚRS 2025 01 |  | základní |  | 0 | 0 | 0 | 0 | 0 | 4 | K | 2 |  |  |  | ROZPOCET | [5 empty] | 0 | 0 | 0 | 0 | 0 | 1 | 0 | 4 | -1319979134
| Online PSC |  | https://podminky.urs.cz/item/CS_URS_2025_01/997013509 | [14 empty] | Online PSC | 2
| VV |  | 38,783*4 'Přepočtené koeficientem množství |  | 155.132 | [12 empty] | VV | 2 | 2 | False | 1 | ROZPOCET
119 | K | 997013602 | Poplatek za uložení stavebního odpadu na skládce (skládkovné) z armovaného betonu zatříděného do Katalogu odpadů pod kódem 17 01 01 | t | 38.954 |  | 0 | CS ÚRS 2025 01 |  | základní |  | 0 | 0 | 0 | 0 | 0 | 4 | K | 2 |  |  |  | ROZPOCET | [5 empty] | 0 | 0 | 0 | 0 | 0 | 1 | 0 | 4 | -1564714937
| Online PSC |  | https://podminky.urs.cz/item/CS_URS_2025_01/997013602 | [14 empty] | Online PSC | 2
| D | 998 | Přesun hmot |  |  |  | 0 |  |  |  |  | 0 |  | 0 |  | 0 | 1 | D | 1 |  |  |  | ROZPOCET | [11 empty] | 0
120 | K | 998142251 | Přesun hmot pro nádrže, jímky, zásobníky a jámy pozemní mimo zemědělství se svislou nosnou konstrukcí monolitickou betonovou tyčovou nebo plošnou vodorovná dopravní vzdálenost do 50 m výšky do 25 m | t | 77.157 |  | 0 | CS ÚRS 2025 01 |  | základní |  | 0 | 0 | 0 | 0 | 0 | 4 | K | 2 |  |  |  | ROZPOCET | [5 empty] | 0 | 0 | 0 | 0 | 0 | 1 | 0 | 4 | -1565825356
| Online PSC |  | https://podminky.urs.cz/item/CS_URS_2025_01/998142251 | [14 empty] | Online PSC | 2
| D | PSV | Práce a dodávky PSV |  |  |  | 0 |  |  |  |  | 0 |  | 1.377 |  | 2.025 | 2 | D | 0 |  |  |  | ROZPOCET | [11 empty] | 0
| D | 711 | Izolace proti vodě, vlhkosti a plynům |  |  |  | 0 |  |  |  |  | 0 |  | 0.86857 |  | 0 | 2 | D | 1 |  |  |  | ROZPOCET | [11 empty] | 0
121 | K | 711111001 | Provedení izolace proti zemní vlhkosti natěradly a tmely za studena na ploše vodorovné V nátěrem penetračním | m2 | 0.908 |  | 0 | CS ÚRS 2025 01 |  | základní |  | 0 | 0 | 0 | 0 | 0 | 16 | K | 2 |  |  |  | ROZPOCET | [5 empty] | 0 | 0 | 0 | 0 | 0 | 1 | 0 | 16 | -358595006
| Online PSC |  | https://podminky.urs.cz/item/CS_URS_2025_01/711111001 | [14 empty] | Online PSC | 2
| VV |  | 1,65*0,55"el pilířek" |  | 0.908 | [12 empty] | VV | 2 | 2 | True | 1 | ROZPOCET
122 | M | 11163150 | lak penetrační asfaltový | t | 0.001 |  | 0 | CS ÚRS 2025 01 |  | základní |  | 0 | 1 | 0.001 | 0 | 0 | 32 | M | 2 |  |  |  | ROZPOCET | [5 empty] | 0 | 0 | 0 | 0 | 0 | 1 | 0 | 16 | -2114022331
| VV |  | 0,001"el pilířek" |  | 0.001 | [12 empty] | VV | 2 | 2 | True | 1 | ROZPOCET
123 | K | 711112053 | Provedení izolace proti zemní vlhkosti natěradly a tmely za studena na ploše svislé S dvojnásobným nátěrem krystalickou hydroizolací | m2 | 148.352 |  | 0 | CS ÚRS 2025 01 |  | základní |  | 0 | 0 | 0 | 0 | 0 | 16 | K | 2 |  |  |  | ROZPOCET | [5 empty] | 0 | 0 | 0 | 0 | 0 | 1 | 0 | 16 | -676836606
| Online PSC |  | https://podminky.urs.cz/item/CS_URS_2025_01/711112053 | [14 empty] | Online PSC | 2
| VV |  | 6,08*(4,5+1,6)*2*2 |  | 148.352 | [12 empty] | VV | 2 | 2 | True | 1 | ROZPOCET
124 | M | 24551050 | stěrka hydroizolační cementová kapilárně aktivní s dodatečnou krystalizací do spodní stavby | kg | 222.528 |  | 0 | CS ÚRS 2025 01 |  | základní |  | 0 | 0.001 | 0.22253 | 0 | 0 | 32 | M | 2 |  |  |  | ROZPOCET | [5 empty] | 0 | 0 | 0 | 0 | 0 | 1 | 0 | 16 | 1811905145
| VV |  | 148,352 |  | 148.352 | [12 empty] | VV | 2 | 2 | True | 1 | ROZPOCET
| VV |  | 148,352*1,5 'Přepočtené koeficientem množství |  | 222.528 | [12 empty] | VV | 2 | 2 | False | 1 | ROZPOCET
125 | K | 711141559 | Provedení izolace proti zemní vlhkosti pásy přitavením NAIP na ploše vodorovné V | m2 | 0.902 |  | 0 | CS ÚRS 2025 01 |  | základní |  | 0 | 0.0004 | 0.0003608 | 0 | 0 | 16 | K | 2 |  |  |  | ROZPOCET | [5 empty] | 0 | 0 | 0 | 0 | 0 | 1 | 0 | 16 | 472145829
| Online PSC |  | https://podminky.urs.cz/item/CS_URS_2025_01/711141559 | [14 empty] | Online PSC | 2
| VV |  | 1,64*0,55"el pilířek" |  | 0.902 | [12 empty] | VV | 2 | 2 | True | 1 | ROZPOCET
126 | M | 62832001 | pás asfaltový natavitelný oxidovaný s vložkou ze skleněné rohože typu V60 s jemnozrnným minerálním posypem tl 3,5mm | m2 | 1.073 |  | 0 | CS ÚRS 2025 01 |  | základní |  | 0 | 0.0048 | 0.0051504 | 0 | 0 | 32 | M | 2 |  |  |  | ROZPOCET | [5 empty] | 0 | 0 | 0 | 0 | 0 | 1 | 0 | 16 | 528243783
| VV |  | 1,65*0,65"el pilířek" |  | 1.073 | [12 empty] | VV | 2 | 2 | True | 1 | ROZPOCET
127 | K | 711191101 | Provedení izolace proti zemní vlhkosti hydroizolační stěrkou na ploše vodorovné V jednovrstvá na betonu | m2 | 23.4 |  | 0 | CS ÚRS 2025 01 |  | základní |  | 0 | 0 | 0 | 0 | 0 | 16 | K | 2 |  |  |  | ROZPOCET | [5 empty] | 0 | 0 | 0 | 0 | 0 | 1 | 0 | 16 | -1803130575
| Online PSC |  | https://podminky.urs.cz/item/CS_URS_2025_01/711191101 | [14 empty] | Online PSC | 2
| VV |  | 2,6*4,5*2"dno akumulace" |  | 23.4 | [12 empty] | VV | 2 | 2 | True | 0 | ROZPOCET
| VV |  | Součet |  | 23.4 | [12 empty] | VV | 2 | 4 | True | 1 | ROZPOCET
128 | M | 58565114 | malta hydroizolační cementová s atestem pro pitnou vodu pružná | kg | 81.9 |  | 0 | CS ÚRS 2025 01 |  | základní |  | 0 | 0.001 | 0.0819 | 0 | 0 | 32 | M | 2 |  |  |  | ROZPOCET | [5 empty] | 0 | 0 | 0 | 0 | 0 | 1 | 0 | 16 | 1848425752
| VV |  | 23,4 |  | 23.4 | [12 empty] | VV | 2 | 2 | True | 1 | ROZPOCET
| VV |  | 23,4*3,5 'Přepočtené koeficientem množství |  | 81.9 | [12 empty] | VV | 2 | 2 | False | 1 | ROZPOCET
129 | K | 711192101 | Provedení izolace proti zemní vlhkosti hydroizolační stěrkou na ploše svislé S jednovrstvá na betonu | m2 | 159.324 |  | 0 | CS ÚRS 2025 01 |  | základní |  | 0 | 0 | 0 | 0 | 0 | 16 | K | 2 |  |  |  | ROZPOCET | [5 empty] | 0 | 0 | 0 | 0 | 0 | 1 | 0 | 16 | 349193333
| Online PSC |  | https://podminky.urs.cz/item/CS_URS_2025_01/711192101 | [14 empty] | Online PSC | 2
| VV |  | 5,61*(4,5+2,6)*2*2 |  | 159.324 | [12 empty] | VV | 2 | 2 | True | 1 | ROZPOCET
130 | M | 58565114 | malta hydroizolační cementová s atestem pro pitnou vodu pružná | kg | 557.634 |  | 0 | CS ÚRS 2025 01 |  | základní |  | 0 | 0.001 | 0.55763 | 0 | 0 | 32 | M | 2 |  |  |  | ROZPOCET | [5 empty] | 0 | 0 | 0 | 0 | 0 | 1 | 0 | 16 | 711089523
| VV |  | 159,324 |  | 159.324 | [12 empty] | VV | 2 | 2 | True | 1 | ROZPOCET
| VV |  | 159,324*3,5 'Přepočtené koeficientem množství |  | 557.634 | [12 empty] | VV | 2 | 2 | False | 1 | ROZPOCET
131 | K | 998711101 | Přesun hmot pro izolace proti vodě, vlhkosti a plynům stanovený z hmotnosti přesunovaného materiálu vodorovná dopravní vzdálenost do 50 m základní v objektech výšky do 6 m | t | 0.869 |  | 0 | CS ÚRS 2025 01 |  | základní |  | 0 | 0 | 0 | 0 | 0 | 16 | K | 2 |  |  |  | ROZPOCET | [5 empty] | 0 | 0 | 0 | 0 | 0 | 1 | 0 | 16 | -1124686999
| Online PSC |  | https://podminky.urs.cz/item/CS_URS_2025_01/998711101 | [14 empty] | Online PSC | 2
| D | 721 | Zdravotechnika - vnitřní kanalizace |  |  |  | 0 |  |  |  |  | 0 |  | 0.010065 |  | 0 | 2 | D | 1 |  |  |  | ROZPOCET | [11 empty] | 0
132 | K | 721174063 | Potrubí z trub polypropylenových větrací DN 110 | m | 6.5 |  | 0 | CS ÚRS 2025 01 |  | základní |  | 0 | 0.00119 | 0.007735 | 0 | 0 | 16 | K | 2 |  |  |  | ROZPOCET | [5 empty] | 0 | 0 | 0 | 0 | 0 | 1 | 0 | 16 | 1758772468
| Online PSC |  | https://podminky.urs.cz/item/CS_URS_2025_01/721174063 | [14 empty] | Online PSC | 2
| VV |  | 6,5 |  | 6.5 | [12 empty] | VV | 2 | 2 | True | 1 | ROZPOCET
133 | M | 42390233 | objímka potrubí bez gumy (VdS-FM) 4" rozpětí 110-116mm | kus | 6 |  | 0 | CS ÚRS 2025 01 |  | základní |  | 0 | 0.00034 | 0.00204 | 0 | 0 | 32 | M | 2 |  |  |  | ROZPOCET | [5 empty] | 0 | 0 | 0 | 0 | 0 | 1 | 0 | 16 | 1528784179
| VV |  | 6 |  | 6 | [12 empty] | VV | 2 | 2 | True | 1 | ROZPOCET
134 | K | 721273153 | Ventilační hlavice z polypropylenu (PP) DN 110 | kus | 1 |  | 0 | CS ÚRS 2025 01 |  | základní |  | 0 | 0.00029 | 0.00029 | 0 | 0 | 16 | K | 2 |  |  |  | ROZPOCET | [5 empty] | 0 | 0 | 0 | 0 | 0 | 1 | 0 | 16 | -369775262
| Online PSC |  | https://podminky.urs.cz/item/CS_URS_2025_01/721273153 | [14 empty] | Online PSC | 2
| VV |  | 1 |  | 1 | [12 empty] | VV | 2 | 2 | True | 1 | ROZPOCET
135 | K | 998721102 | Přesun hmot pro vnitřní kanalizaci stanovený z hmotnosti přesunovaného materiálu vodorovná dopravní vzdálenost do 50 m základní v objektech výšky přes 6 do 12 m | t | 0.01 |  | 0 | CS ÚRS 2025 01 |  | základní |  | 0 | 0 | 0 | 0 | 0 | 16 | K | 2 |  |  |  | ROZPOCET | [5 empty] | 0 | 0 | 0 | 0 | 0 | 1 | 0 | 16 | -636420456
| Online PSC |  | https://podminky.urs.cz/item/CS_URS_2025_01/998721102 | [14 empty] | Online PSC | 2
| D | 764 | Konstrukce klempířské |  |  |  | 0 |  |  |  |  | 0 |  | 0.006817 |  | 0 | 2 | D | 1 |  |  |  | ROZPOCET | [11 empty] | 0
136 | K | 764244407 | Oplechování horních ploch zdí a nadezdívek (atik) z titanzinkového předzvětralého plechu mechanicky kotvené rš 670 mm | m | 1.7 |  | 0 | CS ÚRS 2025 01 |  | základní |  | 0 | 0.00401 | 0.006817 | 0 | 0 | 16 | K | 2 |  |  |  | ROZPOCET | [5 empty] | 0 | 0 | 0 | 0 | 0 | 1 | 0 | 16 | 560023682
| Online PSC |  | https://podminky.urs.cz/item/CS_URS_2025_01/764244407 | [14 empty] | Online PSC | 2
| VV |  | 1,7 |  | 1.7 | [12 empty] | VV | 2 | 2 | True | 1 | ROZPOCET
137 | K | 998764101 | Přesun hmot pro konstrukce klempířské stanovený z hmotnosti přesunovaného materiálu vodorovná dopravní vzdálenost do 50 m základní v objektech výšky do 6 m | t | 0.007 |  | 0 | CS ÚRS 2025 01 |  | základní |  | 0 | 0 | 0 | 0 | 0 | 16 | K | 2 |  |  |  | ROZPOCET | [5 empty] | 0 | 0 | 0 | 0 | 0 | 1 | 0 | 16 | -2013553613
| Online PSC |  | https://podminky.urs.cz/item/CS_URS_2025_01/998764101 | [14 empty] | Online PSC | 2
| D | 767 | Konstrukce zámečnické |  |  |  | 0 |  |  |  |  | 0 |  | 0.372 |  | 2.025 | 2 | D | 1 |  |  |  | ROZPOCET | [11 empty] | 0
138 | K | 767161814 | Demontáž zábradlí do suti rovného nerozebíratelný spoj hmotnosti 1 m zábradlí přes 20 kg | m | 81 |  | 0 | CS ÚRS 2025 01 |  | základní |  | 0 | 0 | 0 | 0.025 | 2.025 | 16 | K | 2 |  |  |  | ROZPOCET | [5 empty] | 0 | 0 | 0 | 0 | 0 | 1 | 0 | 16 | -100331821
| Online PSC |  | https://podminky.urs.cz/item/CS_URS_2025_01/767161814 | [14 empty] | Online PSC | 2
| VV |  | 81 |  | 81 | [12 empty] | VV | 2 | 2 | True | 1 | ROZPOCET
139 | K | R767-1 | Montáž kompozitních výrobků 01.1, 01.2, 02, 03, 04.1, 04.2, 06 | kpl | 1 |  | 0 |  |  | základní |  | 0 | 0.372 | 0.372 | 0 | 0 | 16 | K | 2 |  |  |  | ROZPOCET | [5 empty] | 0 | 0 | 0 | 0 | 0 | 1 | 0 | 16 | 646372440
| VV |  | 1 |  | 1 | [12 empty] | VV | 2 | 2 | True | 1 | ROZPOCET
140 | M | spm767-1 | Žebřík z kompozitních materiálu dl.2,5m - PSV 01.1 | kus | 1 |  | 0 |  |  | základní |  | 0 | 0 | 0 | 0 | 0 | 32 | M | 2 |  |  |  | ROZPOCET | [5 empty] | 0 | 0 | 0 | 0 | 0 | 1 | 0 | 16 | 703371067
| VV |  | 1 |  | 1 | [12 empty] | VV | 2 | 2 | True | 1 | ROZPOCET
141 | M | spm767-2 | Žebřík z kompozitních materiálu dl.4,86m - PSV 01.2 | kus | 1 |  | 0 |  |  | základní |  | 0 | 0 | 0 | 0 | 0 | 32 | M | 2 |  |  |  | ROZPOCET | [5 empty] | 0 | 0 | 0 | 0 | 0 | 1 | 0 | 16 | -806519414
| VV |  | 1 |  | 1 | [12 empty] | VV | 2 | 2 | True | 1 | ROZPOCET
142 | M | spm767-3 | Žebřík z kompozitních materiálů dl.5,38m - PSV02 | kus | 1 |  | 0 |  |  | základní |  | 0 | 0 | 0 | 0 | 0 | 32 | M | 2 |  |  |  | ROZPOCET | [5 empty] | 0 | 0 | 0 | 0 | 0 | 1 | 0 | 16 | -315110483
| VV |  | 1 |  | 1 | [12 empty] | VV | 2 | 2 | True | 1 | ROZPOCET
143 | M | spm767-4 | Pomocné zábradlí z kompozitních materiálů - PSV03 | kus | 2 |  | 0 |  |  | základní |  | 0 | 0 | 0 | 0 | 0 | 32 | M | 2 |  |  |  | ROZPOCET | [5 empty] | 0 | 0 | 0 | 0 | 0 | 1 | 0 | 16 | 488247397
| VV |  | 2 |  | 2 | [12 empty] | VV | 2 | 2 | True | 1 | ROZPOCET
144 | M | spm767-5 | Poklop z kompozitních materiálu - PSV04.1 | kus | 2 |  | 0 |  |  | základní |  | 0 | 0 | 0 | 0 | 0 | 32 | M | 2 |  |  |  | ROZPOCET | [5 empty] | 0 | 0 | 0 | 0 | 0 | 1 | 0 | 16 | 597857088
| VV |  | 2 |  | 2 | [12 empty] | VV | 2 | 2 | True | 1 | ROZPOCET
145 | M | spm767-6 | Poklop z kompozitních materiálů - PSV04.2 | kus | 2 |  | 0 |  |  | základní |  | 0 | 0 | 0 | 0 | 0 | 32 | M | 2 |  |  |  | ROZPOCET | [5 empty] | 0 | 0 | 0 | 0 | 0 | 1 | 0 | 16 | -1292970881
| VV |  | 2 |  | 2 | [12 empty] | VV | 2 | 2 | True | 1 | ROZPOCET
146 | M | spm767-7 | Kompozitní podesta se zábradlím - PSV06 | kus | 1 |  | 0 |  |  | základní |  | 0 | 0 | 0 | 0 | 0 | 32 | M | 2 |  |  |  | ROZPOCET | [5 empty] | 0 | 0 | 0 | 0 | 0 | 1 | 0 | 16 | -609925976
| VV |  | 1 |  | 1 | [12 empty] | VV | 2 | 2 | True | 1 | ROZPOCET
147 | K | 998767102 | Přesun hmot pro zámečnické konstrukce stanovený z hmotnosti přesunovaného materiálu vodorovná dopravní vzdálenost do 50 m základní v objektech výšky přes 6 do 12 m | t | 0.372 |  | 0 | CS ÚRS 2025 01 |  | základní |  | 0 | 0 | 0 | 0 | 0 | 16 | K | 2 |  |  |  | ROZPOCET | [5 empty] | 0 | 0 | 0 | 0 | 0 | 1 | 0 | 16 | 1788096650
| Online PSC |  | https://podminky.urs.cz/item/CS_URS_2025_01/998767102 | [14 empty] | Online PSC | 2
| D | 783 | Dokončovací práce - nátěry |  |  |  | 0 |  |  |  |  | 0 |  | 0.10103 |  | 0 | 2 | D | 1 |  |  |  | ROZPOCET | [11 empty] | 0
148 | K | 783933161 | Penetrační nátěr betonových podlah pórovitých ( např. z cihelné dlažby, betonu apod.) epoxidový | m2 | 30.25 |  | 0 | CS ÚRS 2025 01 |  | základní |  | 0 | 0.00036 | 0.01089 | 0 | 0 | 16 | K | 2 |  |  |  | ROZPOCET | [5 empty] | 0 | 0 | 0 | 0 | 0 | 1 | 0 | 16 | 866653414
| Online PSC |  | https://podminky.urs.cz/item/CS_URS_2025_01/783933161 | [14 empty] | Online PSC | 2
| VV |  | 5,5*5,5 |  | 30.25 | [12 empty] | VV | 2 | 2 | True | 1 | ROZPOCET
149 | K | 783947163 | Krycí (uzavírací) nátěr betonových podlah dvojnásobný polyuretanový rozpouštědlový | m2 | 30.25 |  | 0 | CS ÚRS 2025 01 |  | základní |  | 0 | 0.00048 | 0.01452 | 0 | 0 | 16 | K | 2 |  |  |  | ROZPOCET | [5 empty] | 0 | 0 | 0 | 0 | 0 | 1 | 0 | 16 | 1146100922
| Online PSC |  | https://podminky.urs.cz/item/CS_URS_2025_01/783947163 | [14 empty] | Online PSC | 2
| VV |  | 5,5*5,5 |  | 30.25 | [12 empty] | VV | 2 | 2 | True | 1 | ROZPOCET
150 | K | 783997151 | Krycí (uzavírací) nátěr betonových podlah Příplatek k cenám za protiskluznou vrstvu prosypem křemičitým pískem nebo skleněnými kuličkami | m2 | 30.25 |  | 0 | CS ÚRS 2025 01 |  | základní |  | 0 | 0.0025 | 0.075625 | 0 | 0 | 16 | K | 2 |  |  |  | ROZPOCET | [5 empty] | 0 | 0 | 0 | 0 | 0 | 1 | 0 | 16 | 256109664
| Online PSC |  | https://podminky.urs.cz/item/CS_URS_2025_01/783997151 | [14 empty] | Online PSC | 2
| VV |  | 5,5*5,5 |  | 30.25 | [12 empty] | VV | 2 | 2 | True | 1 | ROZPOCET
| D | 784 | Dokončovací práce - malby a tapety |  |  |  | 0 |  |  |  |  | 0 |  | 0.018544 |  | 0 | 2 | D | 1 |  |  |  | ROZPOCET | [11 empty] | 0
151 | K | 784351055 | Malby antibakteriální s obsahem stříbra akrylátové v místnostech výšky přes 5,00 m | m2 | 74.176 |  | 0 | CS ÚRS 2025 01 |  | základní |  | 0 | 0.00025 | 0.018544 | 0 | 0 | 16 | K | 2 |  |  |  | ROZPOCET | [5 empty] | 0 | 0 | 0 | 0 | 0 | 1 | 0 | 16 | 1335023386
| Online PSC |  | https://podminky.urs.cz/item/CS_URS_2025_01/784351055 | [14 empty] | Online PSC | 2
| VV |  | 6,08*(4,5+1,6)*2 |  | 74.176 | [12 empty] | VV | 2 | 2 | True | 1 | ROZPOCET
| D | M | Práce a dodávky M |  |  |  | 0 |  |  |  |  | 0 |  | 0.01631 |  | 0 | 3 | D | 0 |  |  |  | ROZPOCET | [11 empty] | 0
| D | 46-M | Zemní práce při extr.mont.pracích |  |  |  | 0 |  |  |  |  | 0 |  | 0.01631 |  | 0 | 3 | D | 1 |  |  |  | ROZPOCET | [11 empty] | 0
152 | K | 460021121 | Sejmutí ornice strojně včetně rozpojení, naložení na dopravní prostředek, přemístění ornice na vzdálenost do 50 m a její složení tl. vrstvy do 20 cm | m2 | 195 |  | 0 | CS ÚRS 2025 01 |  | základní |  | 0 | 0 | 0 | 0 | 0 | 64 | K | 2 |  |  |  | ROZPOCET | [5 empty] | 0 | 0 | 0 | 0 | 0 | 1 | 0 | 64 | 868632380
| Online PSC |  | https://podminky.urs.cz/item/CS_URS_2025_01/460021121 | [14 empty] | Online PSC | 2
| VV |  | 5*39 |  | 195 | [12 empty] | VV | 2 | 2 | True | 1 | ROZPOCET
153 | K | 460141112 | Hloubení jam strojně včetně urovnáním dna s přemístěním výkopku do vzdálenosti 3 m od okraje jámy nebo s naložením na dopravní prostředek v hornině třídy těžitelnosti I skupiny 3 | m3 | 1.089 |  | 0 | CS ÚRS 2025 01 |  | základní |  | 0 | 0 | 0 | 0 | 0 | 64 | K | 2 |  |  |  | ROZPOCET | [5 empty] | 0 | 0 | 0 | 0 | 0 | 1 | 0 | 64 | 1782655420
| Online PSC |  | https://podminky.urs.cz/item/CS_URS_2025_01/460141112 | [14 empty] | Online PSC | 2
| VV |  | 0,6*1,65*1,1 |  | 1.089 | [12 empty] | VV | 2 | 2 | True | 1 | ROZPOCET
154 | K | 460171282 | Hloubení kabelových rýh strojně včetně urovnání dna s přemístěním výkopku do vzdálenosti 3 m od okraje jámy nebo s naložením na dopravní prostředek šířky 50 cm hloubky 90 cm v hornině třídy těžitelnosti I skupiny 3 | m | 39 |  | 0 | CS ÚRS 2025 01 |  | základní |  | 0 | 0 | 0 | 0 | 0 | 64 | K | 2 |  |  |  | ROZPOCET | [5 empty] | 0 | 0 | 0 | 0 | 0 | 1 | 0 | 64 | 1143724806
| Online PSC |  | https://podminky.urs.cz/item/CS_URS_2025_01/460171282 | [14 empty] | Online PSC | 2
| VV |  | 39 |  | 39 | [12 empty] | VV | 2 | 2 | True | 1 | ROZPOCET
155 | K | 460341113 | Vodorovné přemístění (odvoz) horniny dopravními prostředky včetně složení, bez naložení a rozprostření jakékoliv třídy, na vzdálenost přes 500 do 1000 m | m3 | 4.189 |  | 0 | CS ÚRS 2025 01 |  | základní |  | 0 | 0 | 0 | 0 | 0 | 64 | K | 2 |  |  |  | ROZPOCET | [5 empty] | 0 | 0 | 0 | 0 | 0 | 1 | 0 | 64 | -1441769600
| Online PSC |  | https://podminky.urs.cz/item/CS_URS_2025_01/460341113 | [14 empty] | Online PSC | 2
| VV |  | 3,1+1,089 |  | 4.189 | [12 empty] | VV | 2 | 2 | True | 1 | ROZPOCET
156 | K | 460341121 | Vodorovné přemístění (odvoz) horniny dopravními prostředky včetně složení, bez naložení a rozprostření jakékoliv třídy, na vzdálenost Příplatek k ceně -1113 za každých dalších i započatých 1000 m | m3 | 16.756 |  | 0 | CS ÚRS 2025 01 |  | základní |  | 0 | 0 | 0 | 0 | 0 | 64 | K | 2 |  |  |  | ROZPOCET | [5 empty] | 0 | 0 | 0 | 0 | 0 | 1 | 0 | 64 | -1904123589
| Online PSC |  | https://podminky.urs.cz/item/CS_URS_2025_01/460341121 | [14 empty] | Online PSC | 2
| VV |  | (3,1+1,089)*4 |  | 16.756 | [12 empty] | VV | 2 | 2 | True | 1 | ROZPOCET
157 | K | 460361121 | Poplatek (skládkovné) za uložení zeminy na recyklační skládce zatříděné do Katalogu odpadů pod kódem 17 05 04 | t | 8.378 |  | 0 | CS ÚRS 2025 01 |  | základní |  | 0 | 0 | 0 | 0 | 0 | 64 | K | 2 |  |  |  | ROZPOCET | [5 empty] | 0 | 0 | 0 | 0 | 0 | 1 | 0 | 64 | 511357548
| Online PSC |  | https://podminky.urs.cz/item/CS_URS_2025_01/460361121 | [14 empty] | Online PSC | 2
| VV |  | (3,1+1,089)*2 |  | 8.378 | [12 empty] | VV | 2 | 2 | True | 1 | ROZPOCET
158 | K | 460451292 | Zásyp kabelových rýh strojně s přemístěním sypaniny ze vzdálenosti do 10 m, s uložením výkopku ve vrstvách včetně zhutnění a urovnání povrchu šířky 50 cm hloubky 90 cm z horniny třídy těžitelnosti I skupiny 3 | m | 39 |  | 0 | CS ÚRS 2025 01 |  | základní |  | 0 | 0 | 0 | 0 | 0 | 64 | K | 2 |  |  |  | ROZPOCET | [5 empty] | 0 | 0 | 0 | 0 | 0 | 1 | 0 | 64 | 412582702
| Online PSC |  | https://podminky.urs.cz/item/CS_URS_2025_01/460451292 | [14 empty] | Online PSC | 2
| VV |  | 39 |  | 39 | [12 empty] | VV | 2 | 2 | True | 1 | ROZPOCET
159 | K | 460571111 | Rozprostření a urovnání ornice strojně včetně přemístění hromad nebo dočasných skládek na místo spotřeby ze vzdálenosti do 50 m při souvislé ploše, tl. vrstvy do 20 cm | m2 | 195 |  | 0 | CS ÚRS 2025 01 |  | základní |  | 0 | 0 | 0 | 0 | 0 | 64 | K | 2 |  |  |  | ROZPOCET | [5 empty] | 0 | 0 | 0 | 0 | 0 | 1 | 0 | 64 | -1402983193
| Online PSC |  | https://podminky.urs.cz/item/CS_URS_2025_01/460571111 | [14 empty] | Online PSC | 2
| VV |  | 5*39 |  | 195 | [12 empty] | VV | 2 | 2 | True | 1 | ROZPOCET
160 | K | 460581121 | Úprava terénu zatravnění, včetně dodání osiva a zalití vodou na rovině | m2 | 195 |  | 0 | CS ÚRS 2025 01 |  | základní |  | 0 | 3e-05 | 0.00585 | 0 | 0 | 64 | K | 2 |  |  |  | ROZPOCET | [5 empty] | 0 | 0 | 0 | 0 | 0 | 1 | 0 | 64 | -697100152
| Online PSC |  | https://podminky.urs.cz/item/CS_URS_2025_01/460581121 | [14 empty] | Online PSC | 2
| VV |  | 5*39 |  | 195 | [12 empty] | VV | 2 | 2 | True | 1 | ROZPOCET
161 | K | 460641113 | Základové konstrukce základ bez bednění do rostlé zeminy z monolitického betonu tř. C 16/20 | m3 | 1.089 |  | 0 | CS ÚRS 2025 01 |  | základní |  | 0 | 0 | 0 | 0 | 0 | 64 | K | 2 |  |  |  | ROZPOCET | [5 empty] | 0 | 0 | 0 | 0 | 0 | 1 | 0 | 64 | -1286590988
| Online PSC |  | https://podminky.urs.cz/item/CS_URS_2025_01/460641113 | [14 empty] | Online PSC | 2
| VV |  | 1,65*0,55*1,2 |  | 1.089 | [12 empty] | VV | 2 | 2 | True | 1 | ROZPOCET
162 | K | 460661112 | Kabelové lože z písku včetně podsypu, zhutnění a urovnání povrchu pro kabely nn bez zakrytí, šířky přes 35 do 50 cm | m | 39 |  | 0 | CS ÚRS 2025 01 |  | základní |  | 0 | 0 | 0 | 0 | 0 | 64 | K | 2 |  |  |  | ROZPOCET | [5 empty] | 0 | 0 | 0 | 0 | 0 | 1 | 0 | 64 | 23619235
| Online PSC |  | https://podminky.urs.cz/item/CS_URS_2025_01/460661112 | [14 empty] | Online PSC | 2
| VV |  | 39 |  | 39 | [12 empty] | VV | 2 | 2 | True | 1 | ROZPOCET
163 | K | 460671112 | Výstražné prvky pro krytí kabelů včetně vyrovnání povrchu rýhy, rozvinutí a uložení fólie, šířky přes 20 do 25 cm | m | 39 |  | 0 | CS ÚRS 2025 01 |  | základní |  | 0 | 7e-05 | 0.00273 | 0 | 0 | 64 | K | 2 |  |  |  | ROZPOCET | [5 empty] | 0 | 0 | 0 | 0 | 0 | 1 | 0 | 64 | 1387948980
| Online PSC |  | https://podminky.urs.cz/item/CS_URS_2025_01/460671112 | [14 empty] | Online PSC | 2
| VV |  | 39 |  | 39 | [12 empty] | VV | 2 | 2 | True | 1 | ROZPOCET
164 | K | 460791213 | Montáž trubek ochranných uložených volně do rýhy plastových ohebných, vnitřního průměru přes 50 do 90 mm | m | 5 |  | 0 | CS ÚRS 2025 01 |  | základní |  | 0 | 0 | 0 | 0 | 0 | 64 | K | 2 |  |  |  | ROZPOCET | [5 empty] | 0 | 0 | 0 | 0 | 0 | 1 | 0 | 64 | -1176410110
| Online PSC |  | https://podminky.urs.cz/item/CS_URS_2025_01/460791213 | [14 empty] | Online PSC | 2
| VV |  | 1,4+1,2*3 |  | 5 | [12 empty] | VV | 2 | 2 | True | 1 | ROZPOCET
165 | M | 34571354 | trubka elektroinstalační ohebná dvouplášťová korugovaná HDPE (chránička) D 75/90mm | m | 1.47 |  | 0 | CS ÚRS 2025 01 |  | základní |  | 0 | 0.00055 | 0.0008085 | 0 | 0 | 128 | M | 2 |  |  |  | ROZPOCET | [5 empty] | 0 | 0 | 0 | 0 | 0 | 1 | 0 | 128 | -271862742
| VV |  | 1,4 |  | 1.4 | [12 empty] | VV | 2 | 2 | True | 1 | ROZPOCET
| VV |  | 1,4*1,05 'Přepočtené koeficientem množství |  | 1.47 | [12 empty] | VV | 2 | 2 | False | 1 | ROZPOCET
166 | M | 28611113 | trubka kanalizační PVC DN 110x1000mm SN4 | m | 3.708 |  | 0 | CS ÚRS 2025 01 |  | základní |  | 0 | 0.0014 | 0.0051912 | 0 | 0 | 128 | M | 2 |  |  |  | ROZPOCET | [5 empty] | 0 | 0 | 0 | 0 | 0 | 1 | 0 | 128 | 1518140839
| VV |  | (0,6+0,6)*3 |  | 3.6 | [12 empty] | VV | 2 | 2 | True | 1 | ROZPOCET
| VV |  | 3,6*1,03 'Přepočtené koeficientem množství |  | 3.708 | [12 empty] | VV | 2 | 2 | False | 1 | ROZPOCET
167 | M | 28611351 | koleno kanalizační PVC KG 110x45° | kus | 6.18 |  | 0 | CS ÚRS 2025 01 |  | základní |  | 0 | 0.00028 | 0.0017304 | 0 | 0 | 128 | M | 2 |  |  |  | ROZPOCET | [5 empty] | 0 | 0 | 0 | 0 | 0 | 1 | 0 | 128 | -1972593259
| VV |  | 2*3 |  | 6 | [12 empty] | VV | 2 | 2 | True | 1 | ROZPOCET
| VV |  | 6*1,03 'Přepočtené koeficientem množství |  | 6.18 | [12 empty] | VV | 2 | 2 | False | 1 | ROZPOCET
168 | K | 469981111 | Přesun hmot pro pomocné stavební práce při elektromontážích dopravní vzdálenost do 1 000 m | t | 0.016 |  | 0 | CS ÚRS 2025 01 |  | základní |  | 0 | 0 | 0 | 0 | 0 | 64 | K | 2 |  |  |  | ROZPOCET | [5 empty] | 0 | 0 | 0 | 0 | 0 | 1 | 0 | 64 | -222066153
| Online PSC |  | https://podminky.urs.cz/item/CS_URS_2025_01/469981111 | [14 empty] | Online PSC | 2

## SO-04 - Výtlačný kanaliza...
[18 empty] | {eec324d6-4163-40db-8666-11b51670392a} | [5 empty] | ob | obsyp potrubí | m3 | 478,337 | 2
[18 empty] | 2 | [5 empty] | sk | skládka vytlačená zemina | m3 | 102,31 | 2
| KRYCÍ LIST SOUPISU PRACÍ | [7 empty] | v --- níže se nacházejí doplnkové a pomocné údaje k sestavám --- v | [8 empty] | False | [5 empty] | v2 | výkop -startovací cílové jámy, šachty | m3 | 202,665 | 2
[24 empty] | vz | výkop v zeleném | m3 | 1303 | 2
| Stavba: | [22 empty] | zá | zásyp | m3 | 977,623 | 2
Rekonstrukce vodovodu a kanalizace Dolní Němčice - 2027
Objekt:
IV - etapa
Soupis:
SO-04 - Výtlačný kanalizační řad
| KSO: |  | 827 21 |  |  | CC-CZ: | 2211
| Místo: |  | Dolní Němčice |  |  | Datum: | 16. 2. 2021
| CZ-CPV: |  | 45000000-7 |  |  | CZ-CPA: | 42.21
| Zadavatel: |  |  |  |  | IČ: | 00246476
|  | Město Dačice |  |  |  | DIČ: | CZ00246476
| Účastník: |  |  |  |  | IČ: | Vyplň údaj
|  | Vyplň údaj |  |  |  | DIČ: | Vyplň údaj
| Projektant: |  |  |  |  | IČ: | 28159721
|  | VAK projekt s.r.o. |  |  |  | DIČ: | CZ 281 59 721
| Zpracovatel: |  |  |  |  | IČ:
|  | Ing. Martina Zamlinská |  |  |  | DIČ:
Poznámka:
| Cena bez DPH | [5 empty] | 0
|  |  | Základ daně |  |  | Sazba daně | Výše daně
| DPH | základní | 0 |  |  | 21% | 0
|  | snížená | 0 |  |  | 12% | 0
|  | zákl. přenesená | 0 |  |  | 21% | 0
|  | sníž. přenesená | 0 |  |  | 12% | 0
|  | nulová | 0 |  |  | 0% | 0
| Cena s DPH |  |  | v | CZK |  | 0
REKAPITULACE ČLENĚNÍ SOUPISU PRACÍ
Stavba:
Rekonstrukce vodovodu a kanalizace Dolní Němčice - 2027
Objekt:
IV - etapa
Soupis:
SO-04 - Výtlačný kanalizační řad
Místo: |  |  | Dolní Němčice |  |  | Datum: | 16. 2. 2021
Zadavatel: |  |  | Město Dačice |  |  | Projektant: | VAK projekt s.r.o.
Účastník: |  |  | Vyplň údaj |  |  | Zpracovatel: | Ing. Martina Zamlinská
Kód dílu - Popis | [6 empty] | Cena celkem [CZK]
Náklady stavby celkem | [6 empty] | 0 | [11 empty] | -1
| HSV - Práce a dodávky HSV | [5 empty] | 0
| 1 - Zemní práce | [5 empty] | 0
| 2 - Zakládání | [5 empty] | 0
| 3 - Svislé a kompletní konstrukce | [5 empty] | 0
| 4 - Vodorovné konstrukce | [5 empty] | 0
| 5 - Komunikace pozemní | [5 empty] | 0
| 8 - Trubní vedení | [5 empty] | 0
| 9 - Ostatní konstrukce a práce, bourání | [5 empty] | 0
| 997 - Přesun sutě | [5 empty] | 0
| 998 - Přesun hmot | [5 empty] | 0
| PSV - Práce a dodávky PSV | [5 empty] | 0
| 715 - Izolace proti chemickým vlivům | [5 empty] | 0
| 722 - Zdravotechnika - vnitřní vodovod | [5 empty] | 0
| M - Práce a dodávky M | [5 empty] | 0
| 23-M - Montáže potrubí | [5 empty] | 0
SOUPIS PRACÍ
Stavba:
Rekonstrukce vodovodu a kanalizace Dolní Němčice - 2027
Objekt:
IV - etapa
Soupis:
SO-04 - Výtlačný kanalizační řad
Místo: |  |  | Dolní Němčice |  |  | Datum: | 16. 2. 2021
Zadavatel: |  |  | Město Dačice |  |  | Projektant: | VAK projekt s.r.o.
Účastník: |  |  | Vyplň údaj |  |  | Zpracovatel: | Ing. Martina Zamlinská
PČ | Typ | Kód | Popis | MJ | Množství | J.cena [CZK] | Cena celkem [CZK] | Cenová soustava |  | DPH | J. Nh [h] | Nh celkem [h] | J. hmotnost [t] | Hmotnost celkem [t] | J. suť [t] | Suť Celkem [t]
Náklady soupisu celkem | [6 empty] | 0 |  |  |  |  | 0 |  | 156.4116 |  | 0 |  | D | -1 | [15 empty] | 0
| D | HSV | Práce a dodávky HSV |  |  |  | 0 |  |  |  |  | 0 |  | 156.3237 |  | 0 | 1 | D | 0 |  |  |  | ROZPOCET | [11 empty] | 0
| D | 1 | Zemní práce |  |  |  | 0 |  |  |  |  | 0 |  | 71.1463 |  | 0 | 1 | D | 1 |  |  |  | ROZPOCET | [11 empty] | 0
1 | K | 111200211 | Příprava půdy pod porostem chemicky herbicidem celoplošně v rovině nebo na svahu do 1:5 | ha | 0.544 |  | 0 | CS ÚRS 2025 01 |  | základní |  | 0 | 0 | 0 | 0 | 0 | 4 | K | 2 |  |  |  | ROZPOCET | [5 empty] | 0 | 0 | 0 | 0 | 0 | 1 | 0 | 4 | 691909754
| Online PSC |  | https://podminky.urs.cz/item/CS_URS_2025_01/111200211 | [14 empty] | Online PSC | 2
| VV |  | 9,3*584,8/10000"technická rekultivace" |  | 0.544 | [12 empty] | VV | 2 | 2 | True | 1 | ROZPOCET
2 | M | 25234001 | herbicid totální systémový neselektivní | litr | 65.28 |  | 0 | CS ÚRS 2025 01 |  | základní |  | 0 | 0.001 | 0.06528 | 0 | 0 | 8 | M | 2 |  |  |  | ROZPOCET | [5 empty] | 0 | 0 | 0 | 0 | 0 | 1 | 0 | 4 | -1380039620
| VV |  | 0,544 |  | 0.544 | [12 empty] | VV | 2 | 2 | True | 1 | ROZPOCET
| VV |  | 0,544*120 'Přepočtené koeficientem množství |  | 65.28 | [12 empty] | VV | 2 | 2 | False | 1 | ROZPOCET
3 | K | 112101101 | Odstranění stromů s odřezáním kmene a s odvětvením listnatých, průměru kmene přes 100 do 300 mm | kus | 22 |  | 0 | CS ÚRS 2025 01 |  | základní |  | 0 | 0 | 0 | 0 | 0 | 4 | K | 2 |  |  |  | ROZPOCET | [5 empty] | 0 | 0 | 0 | 0 | 0 | 1 | 0 | 4 | 2019940845
| Online PSC |  | https://podminky.urs.cz/item/CS_URS_2025_01/112101101 | [14 empty] | Online PSC | 2
| VV |  | 22 |  | 22 | [12 empty] | VV | 2 | 2 | True | 1 | ROZPOCET
4 | K | 112155215 | Štěpkování s naložením na dopravní prostředek a odvozem do 20 km stromků a větví solitérů, průměru kmene do 300 mm | kus | 22 |  | 0 | CS ÚRS 2025 01 |  | základní |  | 0 | 0 | 0 | 0 | 0 | 4 | K | 2 |  |  |  | ROZPOCET | [5 empty] | 0 | 0 | 0 | 0 | 0 | 1 | 0 | 4 | -1200266656
| Online PSC |  | https://podminky.urs.cz/item/CS_URS_2025_01/112155215 | [14 empty] | Online PSC | 2
| VV |  | 22 |  | 22 | [12 empty] | VV | 2 | 2 | True | 1 | ROZPOCET
5 | K | 112251101 | Odstranění pařezů strojně s jejich vykopáním nebo vytrháním průměru přes 100 do 300 mm | kus | 22 |  | 0 | CS ÚRS 2025 01 |  | základní |  | 0 | 0 | 0 | 0 | 0 | 4 | K | 2 |  |  |  | ROZPOCET | [5 empty] | 0 | 0 | 0 | 0 | 0 | 1 | 0 | 4 | 1283499453
| Online PSC |  | https://podminky.urs.cz/item/CS_URS_2025_01/112251101 | [14 empty] | Online PSC | 2
| VV |  | 22 |  | 22 | [12 empty] | VV | 2 | 2 | True | 1 | ROZPOCET
6 | K | 115101201 | Čerpání vody na dopravní výšku do 10 m s uvažovaným průměrným přítokem do 500 l/min | hod | 408.6 |  | 0 | CS ÚRS 2025 01 |  | základní |  | 0 | 3e-05 | 0.012258 | 0 | 0 | 4 | K | 2 |  |  |  | ROZPOCET | [5 empty] | 0 | 0 | 0 | 0 | 0 | 1 | 0 | 4 | -1385763349
| Online PSC |  | https://podminky.urs.cz/item/CS_URS_2025_01/115101201 | [14 empty] | Online PSC | 2
| VV |  | 2043*0,2 |  | 408.6 | [12 empty] | VV | 2 | 2 | True | 0 | ROZPOCET
| VV |  | Součet |  | 408.6 | [12 empty] | VV | 2 | 4 | True | 1 | ROZPOCET
7 | K | 115101301 | Pohotovost záložní čerpací soupravy pro dopravní výšku do 10 m s uvažovaným průměrným přítokem do 500 l/min | den | 51.075 |  | 0 | CS ÚRS 2025 01 |  | základní |  | 0 | 0 | 0 | 0 | 0 | 4 | K | 2 |  |  |  | ROZPOCET | [5 empty] | 0 | 0 | 0 | 0 | 0 | 1 | 0 | 4 | -647081181
| Online PSC |  | https://podminky.urs.cz/item/CS_URS_2025_01/115101301 | [14 empty] | Online PSC | 2
| VV |  | 408,6/8 |  | 51.075 | [12 empty] | VV | 2 | 2 | True | 1 | ROZPOCET
8 | K | 119001405 | Dočasné zajištění podzemního potrubí nebo vedení ve výkopišti ve stavu i poloze, ve kterých byla na začátku zemních prací a to s podepřením, vzepřením nebo vyvěšením, případně s ochranným bedněním, se zřízením a odstraněním zajišťovací konstrukce, s opotřebením hmot potrubí plastového, jmenovité světlosti DN do 200 mm | m | 2 |  | 0 | CS ÚRS 2025 01 |  | základní |  | 0 | 0.0369 | 0.0738 | 0 | 0 | 4 | K | 2 |  |  |  | ROZPOCET | [5 empty] | 0 | 0 | 0 | 0 | 0 | 1 | 0 | 4 | 302646124
| Online PSC |  | https://podminky.urs.cz/item/CS_URS_2025_01/119001405 | [14 empty] | Online PSC | 2
| VV |  | 2*1 |  | 2 | [12 empty] | VV | 2 | 2 | True | 1 | ROZPOCET
9 | K | 119001421 | Dočasné zajištění podzemního potrubí nebo vedení ve výkopišti ve stavu i poloze, ve kterých byla na začátku zemních prací a to s podepřením, vzepřením nebo vyvěšením, případně s ochranným bedněním, se zřízením a odstraněním zajišťovací konstrukce, s opotřebením hmot kabelů a kabelových tratí z volně ložených kabelů a to do 3 kabelů | m | 3 |  | 0 | CS ÚRS 2025 01 |  | základní |  | 0 | 0.0369 | 0.1107 | 0 | 0 | 4 | K | 2 |  |  |  | ROZPOCET | [5 empty] | 0 | 0 | 0 | 0 | 0 | 1 | 0 | 4 | 262213998
| Online PSC |  | https://podminky.urs.cz/item/CS_URS_2025_01/119001421 | [14 empty] | Online PSC | 2
| VV |  | 3*1 |  | 3 | [12 empty] | VV | 2 | 2 | True | 1 | ROZPOCET
10 | K | 121151123 | Sejmutí ornice strojně při souvislé ploše přes 500 m2, tl. vrstvy do 200 mm | m2 | 5529.6 |  | 0 | CS ÚRS 2025 01 |  | základní |  | 0 | 0 | 0 | 0 | 0 | 4 | K | 2 |  |  |  | ROZPOCET | [5 empty] | 0 | 0 | 0 | 0 | 0 | 1 | 0 | 4 | 2021141183
| Online PSC |  | https://podminky.urs.cz/item/CS_URS_2025_01/121151123 | [14 empty] | Online PSC | 2
| VV |  | 576*9,6 |  | 5529.6 | [12 empty] | VV | 2 | 2 | True | 1 | ROZPOCET
11 | K | 121151126 | Sejmutí ornice strojně při souvislé ploše přes 500 m2, tl. vrstvy přes 300 do 400 mm | m2 | 5614.08 |  | 0 | CS ÚRS 2025 01 |  | základní |  | 0 | 0 | 0 | 0 | 0 | 4 | K | 2 |  |  |  | ROZPOCET | [5 empty] | 0 | 0 | 0 | 0 | 0 | 1 | 0 | 4 | -2121777845
| Online PSC |  | https://podminky.urs.cz/item/CS_URS_2025_01/121151126 | [14 empty] | Online PSC | 2
| VV |  | 9,6*584,8 |  | 5614.08 | [12 empty] | VV | 2 | 2 | True | 1 | ROZPOCET
12 | K | 131111333 | Vrtání jamek ručním motorovým vrtákem průměru přes 200 do 300 mm | m | 7 |  | 0 | CS ÚRS 2025 01 |  | základní |  | 0 | 0 | 0 | 0 | 0 | 4 | K | 2 |  |  |  | ROZPOCET | [5 empty] | 0 | 0 | 0 | 0 | 0 | 1 | 0 | 4 | 1294595199
| Online PSC |  | https://podminky.urs.cz/item/CS_URS_2025_01/131111333 | [14 empty] | Online PSC | 2
| VV |  | 0,7*10"trasírka" |  | 7 | [12 empty] | VV | 2 | 2 | True | 1 | ROZPOCET
13 | K | 131151202 | Hloubení zapažených jam a zářezů strojně s urovnáním dna do předepsaného profilu a spádu v hornině třídy těžitelnosti I skupiny 1 a 2 přes 20 do 50 m3 | m3 | 81.066 |  | 0 | CS ÚRS 2025 01 |  | základní |  | 0 | 0 | 0 | 0 | 0 | 4 | K | 2 |  |  |  | ROZPOCET | [5 empty] | 0 | 0 | 0 | 0 | 0 | 1 | 0 | 4 | -220420349
| Online PSC |  | https://podminky.urs.cz/item/CS_URS_2025_01/131151202 | [14 empty] | Online PSC | 2
| VV |  | "třída 2 - 40%" v2*0,4 |  | 81.066 | [12 empty] | VV | 2 | 2 | True | 1 | ROZPOCET
14 | K | 131251100 | Hloubení nezapažených jam a zářezů strojně s urovnáním dna do předepsaného profilu a spádu v hornině třídy těžitelnosti I skupiny 3 do 20 m3 | m3 | 5.105 |  | 0 | CS ÚRS 2025 01 |  | základní |  | 0 | 0 | 0 | 0 | 0 | 4 | K | 2 |  |  |  | ROZPOCET | [5 empty] | 0 | 0 | 0 | 0 | 0 | 1 | 0 | 4 | -954655210
| Online PSC |  | https://podminky.urs.cz/item/CS_URS_2025_01/131251100 | [14 empty] | Online PSC | 2
| VV |  | 0,5*0,5*pi/4*(4)"trasírka" |  | 0.785 | [12 empty] | VV | 2 | 2 | True | 0 | ROZPOCET
| VV |  | 1,2*1,2*0,3*10"trasírka" |  | 4.32 | [12 empty] | VV | 2 | 2 | True | 0 | ROZPOCET
| VV |  | Součet |  | 5.105 | [12 empty] | VV | 2 | 4 | True | 1 | ROZPOCET
15 | K | 131251202 | Hloubení zapažených jam a zářezů strojně s urovnáním dna do předepsaného profilu a spádu v hornině třídy těžitelnosti I skupiny 3 přes 20 do 50 m3 | m3 | 81.066 |  | 0 | CS ÚRS 2025 01 |  | základní |  | 0 | 0 | 0 | 0 | 0 | 4 | K | 2 |  |  |  | ROZPOCET | [5 empty] | 0 | 0 | 0 | 0 | 0 | 1 | 0 | 4 | -2029211336
| Online PSC |  | https://podminky.urs.cz/item/CS_URS_2025_01/131251202 | [14 empty] | Online PSC | 2
| VV |  | "VŠ1"3,8*3,8*1,65 |  | 23.826 | [12 empty] | VV | 2 | 2 | True | 0 | ROZPOCET
| VV |  | "VŠ2"3,8*3,8*1,65 |  | 23.826 | [12 empty] | VV | 2 | 2 | True | 0 | ROZPOCET
| VV |  | "VŠ3"3,8*3,8*2,585 |  | 37.327 | [12 empty] | VV | 2 | 2 | True | 0 | ROZPOCET
| VV |  | "KŠ1"3,8*3,8*2,35 |  | 33.934 | [12 empty] | VV | 2 | 2 | True | 0 | ROZPOCET
| VV |  | "VŠ4"3,8*3,8*1,65 |  | 23.826 | [12 empty] | VV | 2 | 2 | True | 0 | ROZPOCET
| VV |  | "KŠ2"3,8*3,8*2,35 |  | 33.934 | [12 empty] | VV | 2 | 2 | True | 0 | ROZPOCET
| VV |  | "VŠ5"3,8*3,8*1,8 |  | 25.992 | [12 empty] | VV | 2 | 2 | True | 0 | ROZPOCET
| VV | v2 | Součet |  | 202.665 | [12 empty] | VV | 2 | 4 | True | 0 | ROZPOCET
| VV |  | "třída 3 - 40%"v2*0,4 |  | 81.066 | [12 empty] | VV | 2 | 2 | True | 1 | ROZPOCET
16 | K | 131351202 | Hloubení zapažených jam a zářezů strojně s urovnáním dna do předepsaného profilu a spádu v hornině třídy těžitelnosti II skupiny 4 přes 20 do 50 m3 | m3 | 40.533 |  | 0 | CS ÚRS 2025 01 |  | základní |  | 0 | 0 | 0 | 0 | 0 | 4 | K | 2 |  |  |  | ROZPOCET | [5 empty] | 0 | 0 | 0 | 0 | 0 | 1 | 0 | 4 | -281917320
| Online PSC |  | https://podminky.urs.cz/item/CS_URS_2025_01/131351202 | [14 empty] | Online PSC | 2
| VV |  | "třída 4 - 20%" v2*0,2 |  | 40.533 | [12 empty] | VV | 2 | 2 | True | 1 | ROZPOCET
17 | K | 132154206 | Hloubení zapažených rýh šířky přes 800 do 2 000 mm strojně s urovnáním dna do předepsaného profilu a spádu v hornině třídy těžitelnosti I skupiny 1 a 2 přes 1 000 do 5 000 m3 | m3 | 521.2 |  | 0 | CS ÚRS 2025 01 |  | základní |  | 0 | 0 | 0 | 0 | 0 | 4 | K | 2 |  |  |  | ROZPOCET | [5 empty] | 0 | 0 | 0 | 0 | 0 | 1 | 0 | 4 | 1081125805
| Online PSC |  | https://podminky.urs.cz/item/CS_URS_2025_01/132154206 | [14 empty] | Online PSC | 2
| VV |  | "tř2-40% v zeleném"vz*0,4 |  | 521.2 | [12 empty] | VV | 2 | 2 | True | 1 | ROZPOCET
18 | K | 132254206 | Hloubení zapažených rýh šířky přes 800 do 2 000 mm strojně s urovnáním dna do předepsaného profilu a spádu v hornině třídy těžitelnosti I skupiny 3 přes 1 000 do 5 000 m3 | m3 | 521.2 |  | 0 | CS ÚRS 2025 01 |  | základní |  | 0 | 0 | 0 | 0 | 0 | 4 | K | 2 |  |  |  | ROZPOCET | [5 empty] | 0 | 0 | 0 | 0 | 0 | 1 | 0 | 4 | 1994883061
| Online PSC |  | https://podminky.urs.cz/item/CS_URS_2025_01/132254206 | [14 empty] | Online PSC | 2
| VV |  | 1623,32 |  | 1623.32 | [12 empty] | VV | 2 | 2 | True | 0 | ROZPOCET
| VV |  | "ornice"-0,15*1*576 |  | -86.4 | [12 empty] | VV | 2 | 2 | True | 0 | ROZPOCET
| VV |  | "ornice"-0,4*1*584,8 |  | -233.92 | [12 empty] | VV | 2 | 2 | True | 0 | ROZPOCET
| VV | vz | Mezisoučet |  | 1303 | [12 empty] | VV | 2 | 3 | True | 0 | ROZPOCET
| VV |  | "tř3 - 40% v zeleném"vz*0,4 |  | 521.2 | [12 empty] | VV | 2 | 2 | True | 1 | ROZPOCET
19 | K | 132354206 | Hloubení zapažených rýh šířky přes 800 do 2 000 mm strojně s urovnáním dna do předepsaného profilu a spádu v hornině třídy těžitelnosti II skupiny 4 přes 1 000 do 5 000 m3 | m3 | 260.6 |  | 0 | CS ÚRS 2025 01 |  | základní |  | 0 | 0 | 0 | 0 | 0 | 4 | K | 2 |  |  |  | ROZPOCET | [5 empty] | 0 | 0 | 0 | 0 | 0 | 1 | 0 | 4 | -65427085
| Online PSC |  | https://podminky.urs.cz/item/CS_URS_2025_01/132354206 | [14 empty] | Online PSC | 2
| VV |  | "tř4-20% v zeleném"vz*0,2 |  | 260.6 | [12 empty] | VV | 2 | 2 | True | 1 | ROZPOCET
20 | K | 139001101 | Příplatek k cenám hloubených vykopávek za ztížení vykopávky v blízkosti podzemního vedení nebo výbušnin pro jakoukoliv třídu horniny | m3 | 6 |  | 0 | CS ÚRS 2025 01 |  | základní |  | 0 | 0 | 0 | 0 | 0 | 4 | K | 2 |  |  |  | ROZPOCET | [5 empty] | 0 | 0 | 0 | 0 | 0 | 1 | 0 | 4 | 265555647
| Online PSC |  | https://podminky.urs.cz/item/CS_URS_2025_01/139001101 | [14 empty] | Online PSC | 2
| VV |  | 1*1,5*1*4 |  | 6 | [12 empty] | VV | 2 | 2 | True | 1 | ROZPOCET
21 | K | 141721212 | Řízený zemní protlak délky protlaku do 50 m v hornině třídy těžitelnosti I a II, skupiny 1 až 4 včetně zatažení trub v hloubce do 6 m průměru vrtu přes 90 do 110 mm | m | 879.49 |  | 0 | CS ÚRS 2025 01 |  | základní |  | 0 | 0.0027 | 2.3746 | 0 | 0 | 4 | K | 2 |  |  |  | ROZPOCET | [5 empty] | 0 | 0 | 0 | 0 | 0 | 1 | 0 | 4 | 260729518
| Online PSC |  | https://podminky.urs.cz/item/CS_URS_2025_01/141721212 | [14 empty] | Online PSC | 2
| VV |  | 879,49 |  | 879.49 | [12 empty] | VV | 2 | 2 | True | 1 | ROZPOCET
22 | K | 141721333 | Řízené šnekové horizontální vrtání s vtlačením potrubí v hloubce do 6 m v hornině třídy těžitelnosti I a II, skupiny 1 až 4 dimenze pro ocelové potrubí délky vrtu do 20 m, průměru do DN 300 mm | m | 6 |  | 0 | CS ÚRS 2025 01 |  | základní |  | 0 | 0.001 | 0.006 | 0 | 0 | 4 | K | 2 |  |  |  | ROZPOCET | [5 empty] | 0 | 0 | 0 | 0 | 0 | 1 | 0 | 4 | -1527052148
| Online PSC |  | https://podminky.urs.cz/item/CS_URS_2025_01/141721333 | [14 empty] | Online PSC | 2
| VV |  | 6 |  | 6 | [12 empty] | VV | 2 | 2 | True | 1 | ROZPOCET
23 | M | 14011112 | trubka ocelová bezešvá hladká jakost 11 353 324x8,0mm | m | 6.6 |  | 0 | CS ÚRS 2025 01 |  | základní |  | 0 | 0.0624 | 0.41184 | 0 | 0 | 8 | M | 2 |  |  |  | ROZPOCET | [5 empty] | 0 | 0 | 0 | 0 | 0 | 1 | 0 | 4 | -373603941
| VV |  | 6*1,1"chránička" |  | 6.6 | [12 empty] | VV | 2 | 2 | True | 1 | ROZPOCET
24 | K | 151101101 | Zřízení pažení a rozepření stěn rýh pro podzemní vedení příložné pro jakoukoliv mezerovitost, hloubky do 2 m | m2 | 835.25 |  | 0 | CS ÚRS 2025 01 |  | základní |  | 0 | 0.00084 | 0.70161 | 0 | 0 | 4 | K | 2 |  |  |  | ROZPOCET | [5 empty] | 0 | 0 | 0 | 0 | 0 | 1 | 0 | 4 | -1534179734
| Online PSC |  | https://podminky.urs.cz/item/CS_URS_2025_01/151101101 | [14 empty] | Online PSC | 2
| VV |  | 835,25 |  | 835.25 | [12 empty] | VV | 2 | 2 | True | 1 | ROZPOCET
25 | K | 151101111 | Odstranění pažení a rozepření stěn rýh pro podzemní vedení s uložením materiálu na vzdálenost do 3 m od kraje výkopu příložné, hloubky do 2 m | m2 | 835.25 |  | 0 | CS ÚRS 2025 01 |  | základní |  | 0 | 0 | 0 | 0 | 0 | 4 | K | 2 |  |  |  | ROZPOCET | [5 empty] | 0 | 0 | 0 | 0 | 0 | 1 | 0 | 4 | 964667323
| Online PSC |  | https://podminky.urs.cz/item/CS_URS_2025_01/151101111 | [14 empty] | Online PSC | 2
| VV |  | 835,25 |  | 835.25 | [12 empty] | VV | 2 | 2 | True | 1 | ROZPOCET
26 | K | 151201201 | Zřízení pažení stěn výkopu bez rozepření nebo vzepření zátažné, hloubky do 4 m | m2 | 213.332 |  | 0 | CS ÚRS 2025 01 |  | základní |  | 0 | 0.00149 | 0.31786 | 0 | 0 | 4 | K | 2 |  |  |  | ROZPOCET | [5 empty] | 0 | 0 | 0 | 0 | 0 | 1 | 0 | 4 | 926991507
| Online PSC |  | https://podminky.urs.cz/item/CS_URS_2025_01/151201201 | [14 empty] | Online PSC | 2
| VV |  | "VŠ1"3,8*1,65*4 |  | 25.08 | [12 empty] | VV | 2 | 2 | True | 0 | ROZPOCET
| VV |  | "VŠ2"3,8*1,65*4 |  | 25.08 | [12 empty] | VV | 2 | 2 | True | 0 | ROZPOCET
| VV |  | "VŠ3"3,8*2,585*4 |  | 39.292 | [12 empty] | VV | 2 | 2 | True | 0 | ROZPOCET
| VV |  | "KŠ1"3,8*2,35*4 |  | 35.72 | [12 empty] | VV | 2 | 2 | True | 0 | ROZPOCET
| VV |  | "VŠ4"3,8*1,65*4 |  | 25.08 | [12 empty] | VV | 2 | 2 | True | 0 | ROZPOCET
| VV |  | "KŠ2"3,8*2,35*4 |  | 35.72 | [12 empty] | VV | 2 | 2 | True | 0 | ROZPOCET
| VV |  | "VŠ5"3,8*1,8*4 |  | 27.36 | [12 empty] | VV | 2 | 2 | True | 0 | ROZPOCET
| VV |  | Součet |  | 213.332 | [12 empty] | VV | 2 | 4 | True | 1 | ROZPOCET
27 | K | 151201211 | Odstranění pažení stěn výkopu bez rozepření nebo vzepření s uložením pažin na vzdálenost do 3 m od okraje výkopu zátažné, hloubky do 4 m | m2 | 213.332 |  | 0 | CS ÚRS 2025 01 |  | základní |  | 0 | 0 | 0 | 0 | 0 | 4 | K | 2 |  |  |  | ROZPOCET | [5 empty] | 0 | 0 | 0 | 0 | 0 | 1 | 0 | 4 | 1447262111
| Online PSC |  | https://podminky.urs.cz/item/CS_URS_2025_01/151201211 | [14 empty] | Online PSC | 2
| VV |  | 213,332 |  | 213.332 | [12 empty] | VV | 2 | 2 | True | 1 | ROZPOCET
28 | K | 151201301 | Zřízení rozepření zapažených stěn výkopů s potřebným přepažováním při pažení zátažném, hloubky do 4 m | m3 | 202.665 |  | 0 | CS ÚRS 2025 01 |  | základní |  | 0 | 0.00136 | 0.27562 | 0 | 0 | 4 | K | 2 |  |  |  | ROZPOCET | [5 empty] | 0 | 0 | 0 | 0 | 0 | 1 | 0 | 4 | 2019568049
| Online PSC |  | https://podminky.urs.cz/item/CS_URS_2025_01/151201301 | [14 empty] | Online PSC | 2
| VV |  | v2 |  | 202.665 | [12 empty] | VV | 2 | 2 | True | 1 | ROZPOCET
29 | K | 151201311 | Odstranění rozepření stěn výkopů s uložením materiálu na vzdálenost do 3 m od okraje výkopu pažení zátažného, hloubky do 4 m | m3 | 202.665 |  | 0 | CS ÚRS 2025 01 |  | základní |  | 0 | 0 | 0 | 0 | 0 | 4 | K | 2 |  |  |  | ROZPOCET | [5 empty] | 0 | 0 | 0 | 0 | 0 | 1 | 0 | 4 | 400535927
| Online PSC |  | https://podminky.urs.cz/item/CS_URS_2025_01/151201311 | [14 empty] | Online PSC | 2
| VV |  | v2 |  | 202.665 | [12 empty] | VV | 2 | 2 | True | 1 | ROZPOCET
30 | K | 162201401 | Vodorovné přemístění větví, kmenů nebo pařezů s naložením, složením a dopravou do 1000 m větví stromů listnatých, průměru kmene přes 100 do 300 mm | kus | 22 |  | 0 | CS ÚRS 2025 01 |  | základní |  | 0 | 0 | 0 | 0 | 0 | 4 | K | 2 |  |  |  | ROZPOCET | [5 empty] | 0 | 0 | 0 | 0 | 0 | 1 | 0 | 4 | -1532470529
| Online PSC |  | https://podminky.urs.cz/item/CS_URS_2025_01/162201401 | [14 empty] | Online PSC | 2
| VV |  | 22 |  | 22 | [12 empty] | VV | 2 | 2 | True | 1 | ROZPOCET
31 | K | 162201411 | Vodorovné přemístění větví, kmenů nebo pařezů s naložením, složením a dopravou do 1000 m kmenů stromů listnatých, průměru přes 100 do 300 mm | kus | 22 |  | 0 | CS ÚRS 2025 01 |  | základní |  | 0 | 0 | 0 | 0 | 0 | 4 | K | 2 |  |  |  | ROZPOCET | [5 empty] | 0 | 0 | 0 | 0 | 0 | 1 | 0 | 4 | -246682422
| Online PSC |  | https://podminky.urs.cz/item/CS_URS_2025_01/162201411 | [14 empty] | Online PSC | 2
| VV |  | 22 |  | 22 | [12 empty] | VV | 2 | 2 | True | 1 | ROZPOCET
32 | K | 162201421 | Vodorovné přemístění větví, kmenů nebo pařezů s naložením, složením a dopravou do 1000 m pařezů kmenů, průměru přes 100 do 300 mm | kus | 11 |  | 0 | CS ÚRS 2025 01 |  | základní |  | 0 | 0 | 0 | 0 | 0 | 4 | K | 2 |  |  |  | ROZPOCET | [5 empty] | 0 | 0 | 0 | 0 | 0 | 1 | 0 | 4 | -74641173
| Online PSC |  | https://podminky.urs.cz/item/CS_URS_2025_01/162201421 | [14 empty] | Online PSC | 2
| VV |  | 11 |  | 11 | [12 empty] | VV | 2 | 2 | True | 1 | ROZPOCET
33 | K | 162301931 | Vodorovné přemístění větví, kmenů nebo pařezů s naložením, složením a dopravou Příplatek k cenám za každých dalších i započatých 1000 m přes 1000 m větví stromů listnatých, průměru kmene přes 100 do 300 mm | kus | 88 |  | 0 | CS ÚRS 2025 01 |  | základní |  | 0 | 0 | 0 | 0 | 0 | 4 | K | 2 |  |  |  | ROZPOCET | [5 empty] | 0 | 0 | 0 | 0 | 0 | 1 | 0 | 4 | -1261310317
| Online PSC |  | https://podminky.urs.cz/item/CS_URS_2025_01/162301931 | [14 empty] | Online PSC | 2
| VV |  | 22*4 |  | 88 | [12 empty] | VV | 2 | 2 | True | 1 | ROZPOCET
34 | K | 162301951 | Vodorovné přemístění větví, kmenů nebo pařezů s naložením, složením a dopravou Příplatek k cenám za každých dalších i započatých 1000 m přes 1000 m kmenů stromů listnatých, o průměru přes 100 do 300 mm | kus | 88 |  | 0 | CS ÚRS 2025 01 |  | základní |  | 0 | 0 | 0 | 0 | 0 | 4 | K | 2 |  |  |  | ROZPOCET | [5 empty] | 0 | 0 | 0 | 0 | 0 | 1 | 0 | 4 | -1639587171
| Online PSC |  | https://podminky.urs.cz/item/CS_URS_2025_01/162301951 | [14 empty] | Online PSC | 2
| VV |  | 22*4 |  | 88 | [12 empty] | VV | 2 | 2 | True | 1 | ROZPOCET
35 | K | 162451106 | Vodorovné přemístění výkopku nebo sypaniny po suchu na obvyklém dopravním prostředku, bez naložení výkopku, avšak se složením bez rozhrnutí z horniny třídy těžitelnosti I skupiny 1 až 3 na vzdálenost přes 1 500 do 2 000 m | m3 | 2830.92 |  | 0 | CS ÚRS 2025 01 |  | základní |  | 0 | 0 | 0 | 0 | 0 | 4 | K | 2 |  |  |  | ROZPOCET | [5 empty] | 0 | 0 | 0 | 0 | 0 | 1 | 0 | 4 | 186699971
| Online PSC |  | https://podminky.urs.cz/item/CS_URS_2025_01/162451106 | [14 empty] | Online PSC | 2
| VV |  | "meziskládka"(v2+vz-sk+12,105)*2 |  | 2830.92 | [12 empty] | VV | 2 | 2 | True | 1 | ROZPOCET
36 | K | 162651132 | Vodorovné přemístění výkopku nebo sypaniny po suchu na obvyklém dopravním prostředku, bez naložení výkopku, avšak se složením bez rozhrnutí z horniny třídy těžitelnosti II skupiny 4 a 5 na vzdálenost přes 4 000 do 5 000 m | m3 | 102.31 |  | 0 | CS ÚRS 2025 01 |  | základní |  | 0 | 0 | 0 | 0 | 0 | 4 | K | 2 |  |  |  | ROZPOCET | [5 empty] | 0 | 0 | 0 | 0 | 0 | 1 | 0 | 4 | 2058838796
| Online PSC |  | https://podminky.urs.cz/item/CS_URS_2025_01/162651132 | [14 empty] | Online PSC | 2
| VV |  | "trvalá skládka"sk |  | 102.31 | [12 empty] | VV | 2 | 2 | True | 1 | ROZPOCET
37 | K | 167151111 | Nakládání, skládání a překládání neulehlého výkopku nebo sypaniny strojně nakládání, množství přes 100 m3, z hornin třídy těžitelnosti I, skupiny 1 až 3 | m3 | 1415.46 |  | 0 | CS ÚRS 2025 01 |  | základní |  | 0 | 0 | 0 | 0 | 0 | 4 | K | 2 |  |  |  | ROZPOCET | [5 empty] | 0 | 0 | 0 | 0 | 0 | 1 | 0 | 4 | -881266276
| Online PSC |  | https://podminky.urs.cz/item/CS_URS_2025_01/167151111 | [14 empty] | Online PSC | 2
| VV |  | "meziskládka"v2+vz-sk+12,105 |  | 1415.46 | [12 empty] | VV | 2 | 2 | True | 1 | ROZPOCET
38 | K | 171201231 | Poplatek za uložení stavebního odpadu na recyklační skládce (skládkovné) zeminy a kamení zatříděného do Katalogu odpadů pod kódem 17 05 04 | t | 204.62 |  | 0 | CS ÚRS 2025 01 |  | základní |  | 0 | 0 | 0 | 0 | 0 | 4 | K | 2 |  |  |  | ROZPOCET | [5 empty] | 0 | 0 | 0 | 0 | 0 | 1 | 0 | 4 | 135433708
| Online PSC |  | https://podminky.urs.cz/item/CS_URS_2025_01/171201231 | [14 empty] | Online PSC | 2
| VV |  | sk*2 |  | 204.62 | [12 empty] | VV | 2 | 2 | True | 1 | ROZPOCET
39 | K | 171251201 | Uložení sypaniny na skládky nebo meziskládky bez hutnění s upravením uložené sypaniny do předepsaného tvaru | m3 | 102.31 |  | 0 | CS ÚRS 2025 01 |  | základní |  | 0 | 0 | 0 | 0 | 0 | 4 | K | 2 |  |  |  | ROZPOCET | [5 empty] | 0 | 0 | 0 | 0 | 0 | 1 | 0 | 4 | -1450663696
| Online PSC |  | https://podminky.urs.cz/item/CS_URS_2025_01/171251201 | [14 empty] | Online PSC | 2
| VV |  | vz+v2 |  | 1505.665 | [12 empty] | VV | 2 | 2 | True | 0 | ROZPOCET
| VV |  | -zá-ob+25,5"obsyp stávající sítě" |  | -1430.46 | [12 empty] | VV | 2 | 2 | True | 0 | ROZPOCET
| VV |  | 0,5*1*30"obsyp gravitační kanalizace" |  | 15 | [12 empty] | VV | 2 | 2 | True | 0 | ROZPOCET
| VV |  | 12,105"trasírky" |  | 12.105 | [12 empty] | VV | 2 | 2 | True | 0 | ROZPOCET
| VV | sk | Součet |  | 102.31 | [12 empty] | VV | 2 | 4 | True | 1 | ROZPOCET
40 | K | 174151101 | Zásyp sypaninou z jakékoliv horniny strojně s uložením výkopku ve vrstvách se zhutněním jam, šachet, rýh nebo kolem objektů v těchto vykopávkách | m3 | 977.623 |  | 0 | CS ÚRS 2025 01 |  | základní |  | 0 | 0 | 0 | 0 | 0 | 4 | K | 2 |  |  |  | ROZPOCET | [5 empty] | 0 | 0 | 0 | 0 | 0 | 1 | 0 | 4 | 1545424695
| Online PSC |  | https://podminky.urs.cz/item/CS_URS_2025_01/174151101 | [14 empty] | Online PSC | 2
| VV |  | vz+v2 |  | 1505.665 | [12 empty] | VV | 2 | 2 | True | 0 | ROZPOCET
| VV |  | -ob |  | -478.337 | [12 empty] | VV | 2 | 2 | True | 0 | ROZPOCET
| VV |  | "lože"-3 |  | -3 | [12 empty] | VV | 2 | 2 | True | 0 | ROZPOCET
| VV |  | "VŠ1"-(2,1*2,1*0,15+1,8*1,8*1,5) |  | -5.522 | [12 empty] | VV | 2 | 2 | True | 0 | ROZPOCET
| VV |  | "VŠ2"-(2,1*2,1*0,15+1,8*1,8*1,5) |  | -5.522 | [12 empty] | VV | 2 | 2 | True | 0 | ROZPOCET
| VV |  | "VŠ3"-(2,1*2,1*0,15+1,8*1,8*2,435) |  | -8.551 | [12 empty] | VV | 2 | 2 | True | 0 | ROZPOCET
| VV |  | "KŠ1"-(2,1*2,1*0,15+1,8*1,8*2,2) |  | -7.79 | [12 empty] | VV | 2 | 2 | True | 0 | ROZPOCET
| VV |  | "VŠ4"-(2,1*2,1*0,15+1,8*1,8*1,5) |  | -5.522 | [12 empty] | VV | 2 | 2 | True | 0 | ROZPOCET
| VV |  | "KŠ2"-(2,1*2,1*0,15+1,8*1,8*2,2) |  | -7.79 | [12 empty] | VV | 2 | 2 | True | 0 | ROZPOCET
| VV |  | "VŠ5"-(2,1*2,1*0,15+1,8*1,8*1,65) |  | -6.008 | [12 empty] | VV | 2 | 2 | True | 0 | ROZPOCET
| VV | zá | Součet |  | 977.623 | [12 empty] | VV | 2 | 4 | True | 1 | ROZPOCET
41 | K | 175111101 | Obsypání potrubí ručně sypaninou z vhodných hornin třídy těžitelnosti I a II, skupiny 1 až 4 nebo materiálem připraveným podél výkopu ve vzdálenosti do 3 m od jeho kraje pro jakoukoliv hloubku výkopu a míru zhutnění bez prohození sypaniny | m3 | 478.337 |  | 0 | CS ÚRS 2025 01 |  | základní |  | 0 | 0 | 0 | 0 | 0 | 4 | K | 2 |  |  |  | ROZPOCET | [5 empty] | 0 | 0 | 0 | 0 | 0 | 1 | 0 | 4 | 1502566939
| Online PSC |  | https://podminky.urs.cz/item/CS_URS_2025_01/175111101 | [14 empty] | Online PSC | 2
| VV |  | 0,41*1*1127,51 |  | 462.279 | [12 empty] | VV | 2 | 2 | True | 0 | ROZPOCET
| VV |  | 0,5*1*30-0,2*0,2*pi/4*30 |  | 14.058 | [12 empty] | VV | 2 | 2 | True | 0 | ROZPOCET
| VV |  | "stávající sítě"1*0,5*1*4 |  | 2 | [12 empty] | VV | 2 | 2 | True | 0 | ROZPOCET
| VV | ob | Součet |  | 478.337 | [12 empty] | VV | 2 | 4 | True | 1 | ROZPOCET
42 | M | 58337302 | štěrkopísek frakce 0/16 | t | 66.062 |  | 0 | CS ÚRS 2025 01 |  | základní |  | 0 | 1 | 66.062 | 0 | 0 | 8 | M | 2 |  |  |  | ROZPOCET | [5 empty] | 0 | 0 | 0 | 0 | 0 | 1 | 0 | 4 | -1873015578
| VV |  | 25,5*1,67"stávající sítě" |  | 42.585 | [12 empty] | VV | 2 | 2 | True | 0 | ROZPOCET
| VV |  | 14,058*1,67"obsyp grav kanalizace" |  | 23.477 | [12 empty] | VV | 2 | 2 | True | 0 | ROZPOCET
| VV |  | Součet |  | 66.062 | [12 empty] | VV | 2 | 4 | True | 1 | ROZPOCET
43 | K | 181351113 | Rozprostření a urovnání ornice v rovině nebo ve svahu sklonu do 1:5 strojně při souvislé ploše přes 500 m2, tl. vrstvy do 200 mm | m2 | 5529.6 |  | 0 | CS ÚRS 2025 01 |  | základní |  | 0 | 0 | 0 | 0 | 0 | 4 | K | 2 |  |  |  | ROZPOCET | [5 empty] | 0 | 0 | 0 | 0 | 0 | 1 | 0 | 4 | 1296010610
| Online PSC |  | https://podminky.urs.cz/item/CS_URS_2025_01/181351113 | [14 empty] | Online PSC | 2
| VV |  | 9,6*576 |  | 5529.6 | [12 empty] | VV | 2 | 2 | True | 1 | ROZPOCET
44 | K | 181351116 | Rozprostření a urovnání ornice v rovině nebo ve svahu sklonu do 1:5 strojně při souvislé ploše přes 500 m2, tl. vrstvy přes 300 do 400 mm | m2 | 5614.08 |  | 0 | CS ÚRS 2025 01 |  | základní |  | 0 | 0 | 0 | 0 | 0 | 4 | K | 2 |  |  |  | ROZPOCET | [5 empty] | 0 | 0 | 0 | 0 | 0 | 1 | 0 | 4 | -1804251686
| Online PSC |  | https://podminky.urs.cz/item/CS_URS_2025_01/181351116 | [14 empty] | Online PSC | 2
| VV |  | 9,6*584,8 |  | 5614.08 | [12 empty] | VV | 2 | 2 | True | 1 | ROZPOCET
45 | K | 181451131 | Založení trávníku na půdě předem připravené plochy přes 1000 m2 výsevem včetně utažení parkového v rovině nebo na svahu do 1:5 | m2 | 5529.6 |  | 0 | CS ÚRS 2025 01 |  | základní |  | 0 | 0 | 0 | 0 | 0 | 4 | K | 2 |  |  |  | ROZPOCET | [5 empty] | 0 | 0 | 0 | 0 | 0 | 1 | 0 | 4 | 148140343
| Online PSC |  | https://podminky.urs.cz/item/CS_URS_2025_01/181451131 | [14 empty] | Online PSC | 2
| VV |  | 9,6*576 |  | 5529.6 | [12 empty] | VV | 2 | 2 | True | 1 | ROZPOCET
46 | M | 00572410 | osivo směs travní parková | kg | 165.888 |  | 0 | CS ÚRS 2025 01 |  | základní |  | 0 | 0.001 | 0.16589 | 0 | 0 | 8 | M | 2 |  |  |  | ROZPOCET | [5 empty] | 0 | 0 | 0 | 0 | 0 | 1 | 0 | 4 | 1016803506
| VV |  | 9,6*576 |  | 5529.6 | [12 empty] | VV | 2 | 2 | True | 1 | ROZPOCET
| VV |  | 5529,6*0,03 'Přepočtené koeficientem množství |  | 165.888 | [12 empty] | VV | 2 | 2 | False | 1 | ROZPOCET
47 | K | 182151111 | Svahování trvalých svahů do projektovaných profilů strojně s potřebným přemístěním výkopku při svahování v zářezech v hornině třídy těžitelnosti I, skupiny 1 až 3 | m2 | 288 |  | 0 | CS ÚRS 2025 01 |  | základní |  | 0 | 0 | 0 | 0 | 0 | 4 | K | 2 |  |  |  | ROZPOCET | [5 empty] | 0 | 0 | 0 | 0 | 0 | 1 | 0 | 4 | -112351647
| Online PSC |  | https://podminky.urs.cz/item/CS_URS_2025_01/182151111 | [14 empty] | Online PSC | 2
| VV |  | 0,5*576"svahování stávající příkopy" |  | 288 | [12 empty] | VV | 2 | 2 | True | 1 | ROZPOCET
48 | K | 183117215 | Hloubení rýhy v kořenové zóně stromu šíře do 300 mm ručně, s přerušením kořenů do 30 mm v rovině nebo na svahu do 1:5, hloubky přes 800 do 1000 mm | m | 5 |  | 0 | CS ÚRS 2025 01 |  | základní |  | 0 | 0 | 0 | 0 | 0 | 4 | K | 2 |  |  |  | ROZPOCET | [5 empty] | 0 | 0 | 0 | 0 | 0 | 1 | 0 | 4 | -143424623
| Online PSC |  | https://podminky.urs.cz/item/CS_URS_2025_01/183117215 | [14 empty] | Online PSC | 2
| VV |  | 2,5*2 |  | 5 | [12 empty] | VV | 2 | 2 | True | 1 | ROZPOCET
49 | K | 183552113 | Úprava zemědělské půdy - hnojení průmyslovými hnojivy při dávce do 0,5 t/ha, na ploše jednotlivě do 5 ha, o sklonu do 5° | ha | 0.561 |  | 0 | CS ÚRS 2025 01 |  | základní |  | 0 | 0 | 0 | 0 | 0 | 4 | K | 2 |  |  |  | ROZPOCET | [5 empty] | 0 | 0 | 0 | 0 | 0 | 1 | 0 | 4 | -438206375
| Online PSC |  | https://podminky.urs.cz/item/CS_URS_2025_01/183552113 | [14 empty] | Online PSC | 2
| VV |  | 9,6*584,8/10000"biologická rekultivace" |  | 0.561 | [12 empty] | VV | 2 | 2 | True | 1 | ROZPOCET
50 | M | 25191155 | hnojivo průmyslové | kg | 280.5 |  | 0 | CS ÚRS 2025 01 |  | základní |  | 0 | 0.001 | 0.2805 | 0 | 0 | 8 | M | 2 |  |  |  | ROZPOCET | [5 empty] | 0 | 0 | 0 | 0 | 0 | 1 | 0 | 4 | 1719803127
| VV |  | 0,561 |  | 0.561 | [12 empty] | VV | 2 | 2 | True | 1 | ROZPOCET
| VV |  | 0,561*500 'Přepočtené koeficientem množství |  | 280.5 | [12 empty] | VV | 2 | 2 | False | 1 | ROZPOCET
51 | K | 184818242 | Ochrana kmene bedněním před poškozením stavebním provozem zřízení včetně odstranění výšky bednění přes 2 do 3 m průměru kmene přes 300 do 500 mm | kus | 9 |  | 0 | CS ÚRS 2025 01 |  | základní |  | 0 | 0.03203 | 0.28827 | 0 | 0 | 4 | K | 2 |  |  |  | ROZPOCET | [5 empty] | 0 | 0 | 0 | 0 | 0 | 1 | 0 | 4 | 1535187846
| Online PSC |  | https://podminky.urs.cz/item/CS_URS_2025_01/184818242 | [14 empty] | Online PSC | 2
| VV |  | 9 |  | 9 | [12 empty] | VV | 2 | 2 | True | 1 | ROZPOCET
| D | 2 | Zakládání |  |  |  | 0 |  |  |  |  | 0 |  | 17.263 |  | 0 | 1 | D | 1 |  |  |  | ROZPOCET | [11 empty] | 0
52 | K | 242111111 | Osazení pláště vodárenské kopané studny z betonových skruží na cementovou maltu MC 10 celokruhových, při vnitřním průměru studny 0,80 m | m | 5 |  | 0 | CS ÚRS 2025 01 |  | základní |  | 0 | 0.01916 | 0.0958 | 0 | 0 | 4 | K | 2 |  |  |  | ROZPOCET | [5 empty] | 0 | 0 | 0 | 0 | 0 | 1 | 0 | 4 | -714075713
| Online PSC |  | https://podminky.urs.cz/item/CS_URS_2025_01/242111111 | [14 empty] | Online PSC | 2
| VV |  | 0,5*10"trasírka" |  | 5 | [12 empty] | VV | 2 | 2 | True | 1 | ROZPOCET
53 | M | 59225460 | skruž betonová studniční 80x50x9cm | kus | 10.1 |  | 0 | CS ÚRS 2025 01 |  | základní |  | 0 | 0.264 | 2.6664 | 0 | 0 | 8 | M | 2 |  |  |  | ROZPOCET | [5 empty] | 0 | 0 | 0 | 0 | 0 | 1 | 0 | 4 | -207793069
| VV |  | 10*1,01"trasírka" |  | 10.1 | [12 empty] | VV | 2 | 2 | True | 1 | ROZPOCET
54 | K | 243571112 | Výplň na dně vodárenské studny hloubky do 10m z kameniva hrubého těženého frakce 16 až 32 mm | m3 | 1.407 |  | 0 | CS ÚRS 2025 01 |  | základní |  | 0 | 2.004 | 2.8196 | 0 | 0 | 4 | K | 2 |  |  |  | ROZPOCET | [5 empty] | 0 | 0 | 0 | 0 | 0 | 1 | 0 | 4 | 1915376278
| Online PSC |  | https://podminky.urs.cz/item/CS_URS_2025_01/243571112 | [14 empty] | Online PSC | 2
| VV |  | 0,4*0,4*pi*0,4*7"trasírka" |  | 1.407 | [12 empty] | VV | 2 | 2 | True | 0 | ROZPOCET
| VV |  | Součet |  | 1.407 | [12 empty] | VV | 2 | 4 | True | 1 | ROZPOCET
55 | K | 273322611 | Základy z betonu železového (bez výztuže) desky z betonu se zvýšenými nároky na prostředí tř. C 30/37 | m3 | 4.631 |  | 0 | CS ÚRS 2025 01 |  | základní |  | 0 | 2.5019 | 11.5862 | 0 | 0 | 4 | K | 2 |  |  |  | ROZPOCET | [5 empty] | 0 | 0 | 0 | 0 | 0 | 1 | 0 | 4 | -457840732
| Online PSC |  | https://podminky.urs.cz/item/CS_URS_2025_01/273322611 | [14 empty] | Online PSC | 2
| VV |  | 0,15*2,1*2,1*7"šachty" |  | 4.631 | [12 empty] | VV | 2 | 2 | True | 1 | ROZPOCET
56 | K | 273351121 | Bednění základů desek zřízení | m2 | 8.82 |  | 0 | CS ÚRS 2025 01 |  | základní |  | 0 | 0.00294 | 0.025931 | 0 | 0 | 4 | K | 2 |  |  |  | ROZPOCET | [5 empty] | 0 | 0 | 0 | 0 | 0 | 1 | 0 | 4 | -1515401314
| Online PSC |  | https://podminky.urs.cz/item/CS_URS_2025_01/273351121 | [14 empty] | Online PSC | 2
| VV |  | 0,15*2,1*4*7"šachty" |  | 8.82 | [12 empty] | VV | 2 | 2 | True | 1 | ROZPOCET
57 | K | 273351122 | Bednění základů desek odstranění | m2 | 8.82 |  | 0 | CS ÚRS 2025 01 |  | základní |  | 0 | 0 | 0 | 0 | 0 | 4 | K | 2 |  |  |  | ROZPOCET | [5 empty] | 0 | 0 | 0 | 0 | 0 | 1 | 0 | 4 | 1057946135
| Online PSC |  | https://podminky.urs.cz/item/CS_URS_2025_01/273351122 | [14 empty] | Online PSC | 2
| VV |  | 0,15*2,1*4*7"šachty" |  | 8.82 | [12 empty] | VV | 2 | 2 | True | 1 | ROZPOCET
58 | K | 273362021 | Výztuž základů desek ze svařovaných sítí z drátů typu KARI | t | 0.065 |  | 0 | CS ÚRS 2025 01 |  | základní |  | 0 | 1.0628 | 0.06908 | 0 | 0 | 4 | K | 2 |  |  |  | ROZPOCET | [5 empty] | 0 | 0 | 0 | 0 | 0 | 1 | 0 | 4 | 84718989
| Online PSC |  | https://podminky.urs.cz/item/CS_URS_2025_01/273362021 | [14 empty] | Online PSC | 2
| VV |  | 2,1*2,1*2,105*7/1000"šachty" |  | 0.065 | [12 empty] | VV | 2 | 2 | True | 1 | ROZPOCET
| D | 3 | Svislé a kompletní konstrukce |  |  |  | 0 |  |  |  |  | 0 |  | 44.4705 |  | 0 | 1 | D | 1 |  |  |  | ROZPOCET | [11 empty] | 0
59 | K | 320101112 | Osazení betonových a železobetonových prefabrikátů hmotnosti jednotlivě přes 1 000 do 5 000 kg | m3 | 33.174 |  | 0 | CS ÚRS 2025 01 |  | základní |  | 0 | 0.07955 | 2.639 | 0 | 0 | 4 | K | 2 |  |  |  | ROZPOCET | [5 empty] | 0 | 0 | 0 | 0 | 0 | 1 | 0 | 4 | 61567640
| Online PSC |  | https://podminky.urs.cz/item/CS_URS_2025_01/320101112 | [14 empty] | Online PSC | 2
| VV |  | 2,1*2,1*0,2*7"šachty zákrytová deska" |  | 6.174 | [12 empty] | VV | 2 | 2 | True | 0 | ROZPOCET
| VV |  | (2,1*2,1-1,5*1,5)*1,5"VŠ1" |  | 3.24 | [12 empty] | VV | 2 | 2 | True | 0 | ROZPOCET
| VV |  | (2,1*2,1-1,5*1,5)*1,5"VŠ2" |  | 3.24 | [12 empty] | VV | 2 | 2 | True | 0 | ROZPOCET
| VV |  | (2,1*2,1-1,5*1,5)*2,5"VŠ3" |  | 5.4 | [12 empty] | VV | 2 | 2 | True | 0 | ROZPOCET
| VV |  | (2,1*2,1-1,5*1,5)*1,0*2"KŠ1" |  | 4.32 | [12 empty] | VV | 2 | 2 | True | 0 | ROZPOCET
| VV |  | (2,1*2,1-1,5*1,5)*1,5"VŠ4" |  | 3.24 | [12 empty] | VV | 2 | 2 | True | 0 | ROZPOCET
| VV |  | (2,1*2,1-1,5*1,5)*1*2"KŠ2" |  | 4.32 | [12 empty] | VV | 2 | 2 | True | 0 | ROZPOCET
| VV |  | (2,1*2,1-1,5*1,5)*1,5"VŠ5" |  | 3.24 | [12 empty] | VV | 2 | 2 | True | 0 | ROZPOCET
| VV |  | Součet |  | 33.174 | [12 empty] | VV | 2 | 4 | True | 1 | ROZPOCET
60 | M | 59224364 | deska betonová zákrytová šachetní čtvercová 150x180x62,5cm | kus | 7.07 |  | 0 | CS ÚRS 2025 01 |  | základní |  | 0 | 1.1 | 7.777 | 0 | 0 | 8 | M | 2 |  |  |  | ROZPOCET | [5 empty] | 0 | 0 | 0 | 0 | 0 | 1 | 0 | 4 | -970941134
| VV |  | 7*1,01"šachty" |  | 7.07 | [12 empty] | VV | 2 | 2 | True | 1 | ROZPOCET
61 | M | PFB.1122303 | Skruž čtvercováTZS-Q 150/100 SKC PS | kus | 5.05 |  | 0 |  |  | základní |  | 0 | 2.47 | 12.4735 | 0 | 0 | 8 | M | 2 |  |  |  | ROZPOCET | [5 empty] | 0 | 0 | 0 | 0 | 0 | 1 | 0 | 4 | -1066631682
| VV |  | 1*1,01"VŠ3" |  | 1.01 | [12 empty] | VV | 2 | 2 | True | 0 | ROZPOCET
| VV |  | 2*1,01"KŠ1" |  | 2.02 | [12 empty] | VV | 2 | 2 | True | 0 | ROZPOCET
| VV |  | 2*1,01"KŠ2" |  | 2.02 | [12 empty] | VV | 2 | 2 | True | 0 | ROZPOCET
| VV |  | Součet |  | 5.05 | [12 empty] | VV | 2 | 4 | True | 1 | ROZPOCET
62 | M | PFB.1122393 | Skruž čtvercováTZS-Q 150/150 SKC PS | kus | 5.05 |  | 0 |  |  | základní |  | 0 | 3.7 | 18.685 | 0 | 0 | 8 | M | 2 |  |  |  | ROZPOCET | [5 empty] | 0 | 0 | 0 | 0 | 0 | 1 | 0 | 4 | -1498709261
| VV |  | 1*1,01"VŠ1" |  | 1.01 | [12 empty] | VV | 2 | 2 | True | 0 | ROZPOCET
| VV |  | 1*1,01"VŠ2" |  | 1.01 | [12 empty] | VV | 2 | 2 | True | 0 | ROZPOCET
| VV |  | 1*1,01"VŠ3" |  | 1.01 | [12 empty] | VV | 2 | 2 | True | 0 | ROZPOCET
| VV |  | 1*1,01"VŠ4" |  | 1.01 | [12 empty] | VV | 2 | 2 | True | 0 | ROZPOCET
| VV |  | 1*1,01"VŠ5" |  | 1.01 | [12 empty] | VV | 2 | 2 | True | 0 | ROZPOCET
| VV |  | Součet |  | 5.05 | [12 empty] | VV | 2 | 4 | True | 1 | ROZPOCET
63 | K | 338171123 | Montáž sloupků a vzpěr plotových ocelových trubkových nebo profilovaných výšky přes 2 do 2,6 m se zabetonováním do 0,08 m3 do připravených jamek | kus | 14 |  | 0 | CS ÚRS 2025 01 |  | základní |  | 0 | 0.17489 | 2.4485 | 0 | 0 | 4 | K | 2 |  |  |  | ROZPOCET | [5 empty] | 0 | 0 | 0 | 0 | 0 | 1 | 0 | 4 | -1778242709
| Online PSC |  | https://podminky.urs.cz/item/CS_URS_2025_01/338171123 | [14 empty] | Online PSC | 2
| VV |  | (10+4)"trasírka" |  | 14 | [12 empty] | VV | 2 | 2 | True | 1 | ROZPOCET
64 | M | 140110500 | trubka ocelová bezešvá hladká jakost 11 353 76x3,2mm | m | 51.611 |  | 0 | CS ÚRS 2025 01 |  | základní |  | 0 | 0.00595 | 0.30709 | 0 | 0 | 8 | M | 2 |  |  |  | ROZPOCET | [5 empty] | 0 | 0 | 0 | 0 | 0 | 1 | 0 | 4 | -1492075473
| P |  | Poznámka k položce: vč. povrchové úpravy | [14 empty] | P | 2
| VV |  | 3,65*(10+4)*1,01"trasírky" |  | 51.611 | [12 empty] | VV | 2 | 2 | True | 1 | ROZPOCET
65 | M | 55283884-1 | dno klenuté S235JR, DN 400, vč. povrchové úpravy | kus | 14.14 |  | 0 |  |  | základní |  | 0 | 0.0093 | 0.1315 | 0 | 0 | 8 | M | 2 |  |  |  | ROZPOCET | [5 empty] | 0 | 0 | 0 | 0 | 0 | 1 | 0 | 4 | 1675274688
| VV |  | (10+4)*1,01"trasírky" |  | 14.14 | [12 empty] | VV | 2 | 2 | True | 1 | ROZPOCET
66 | M | 13010010 | tyč ocelová kruhová jakost S235JR (11 375) D 8mm | t | 0.009 |  | 0 | CS ÚRS 2025 01 |  | základní |  | 0 | 1 | 0.009 | 0 | 0 | 8 | M | 2 |  |  |  | ROZPOCET | [5 empty] | 0 | 0 | 0 | 0 | 0 | 1 | 0 | 4 | -239120129
| VV |  | 0,64*(10+4)/1000"trasírky" |  | 0.009 | [12 empty] | VV | 2 | 2 | True | 1 | ROZPOCET
67 | K | 359901111 | Vyčištění stok jakékoliv výšky | m | 36 |  | 0 | CS ÚRS 2025 01 |  | základní |  | 0 | 0 | 0 | 0 | 0 | 4 | K | 2 |  |  |  | ROZPOCET | [5 empty] | 0 | 0 | 0 | 0 | 0 | 1 | 0 | 4 | 1181525128
| Online PSC |  | https://podminky.urs.cz/item/CS_URS_2025_01/359901111 | [14 empty] | Online PSC | 2
| VV |  | 36 |  | 36 | [12 empty] | VV | 2 | 2 | True | 1 | ROZPOCET
68 | K | 359901211 | Monitoring stok (kamerový systém) jakékoli výšky nová kanalizace | m | 36 |  | 0 | CS ÚRS 2025 01 |  | základní |  | 0 | 0 | 0 | 0 | 0 | 4 | K | 2 |  |  |  | ROZPOCET | [5 empty] | 0 | 0 | 0 | 0 | 0 | 1 | 0 | 4 | -1566628842
| Online PSC |  | https://podminky.urs.cz/item/CS_URS_2025_01/359901211 | [14 empty] | Online PSC | 2
| VV |  | 36 |  | 36 | [12 empty] | VV | 2 | 2 | True | 1 | ROZPOCET
| D | 4 | Vodorovné konstrukce |  |  |  | 0 |  |  |  |  | 0 |  | 0.30098 |  | 0 | 1 | D | 1 |  |  |  | ROZPOCET | [11 empty] | 0
69 | K | 451572111 | Lože pod potrubí, stoky a drobné objekty v otevřeném výkopu z kameniva drobného těženého 0 až 4 mm | m3 | 3 |  | 0 | CS ÚRS 2025 01 |  | základní |  | 0 | 0 | 0 | 0 | 0 | 4 | K | 2 |  |  |  | ROZPOCET | [5 empty] | 0 | 0 | 0 | 0 | 0 | 1 | 0 | 4 | -1054306585
| Online PSC |  | https://podminky.urs.cz/item/CS_URS_2025_01/451572111 | [14 empty] | Online PSC | 2
| VV |  | 0,1*1*30"gravitační kanalizace |  | 3 | [12 empty] | VV | 2 | 2 | True | 1 | ROZPOCET
70 | K | 452112111 | Osazení betonových dílců prstenců nebo rámů pod poklopy a mříže, výšky do 100 mm | kus | 1 |  | 0 | CS ÚRS 2025 01 |  | základní |  | 0 | 0.08742 | 0.08742 | 0 | 0 | 4 | K | 2 |  |  |  | ROZPOCET | [5 empty] | 0 | 0 | 0 | 0 | 0 | 1 | 0 | 4 | -1858901720
| Online PSC |  | https://podminky.urs.cz/item/CS_URS_2025_01/452112111 | [14 empty] | Online PSC | 2
| VV |  | 1 |  | 1 | [12 empty] | VV | 2 | 2 | True | 1 | ROZPOCET
71 | M | 59224185 | prstenec šachtový vyrovnávací betonový 625x120x60mm | kus | 1.01 |  | 0 | CS ÚRS 2025 01 |  | základní |  | 0 | 0.04 | 0.0404 | 0 | 0 | 8 | M | 2 |  |  |  | ROZPOCET | [5 empty] | 0 | 0 | 0 | 0 | 0 | 1 | 0 | 4 | -1787074475
| VV |  | 1*1,01 |  | 1.01 | [12 empty] | VV | 2 | 2 | True | 1 | ROZPOCET
72 | K | 452312131 | Podkladní a zajišťovací konstrukce z betonu prostého v otevřeném výkopu bez zvýšených nároků na prostředí sedlové lože pod potrubí z betonu tř. C 12/15 | m3 | 0.754 |  | 0 | CS ÚRS 2025 01 |  | základní |  | 0 | 0 | 0 | 0 | 0 | 4 | K | 2 |  |  |  | ROZPOCET | [5 empty] | 0 | 0 | 0 | 0 | 0 | 1 | 0 | 4 | 1793520977
| Online PSC |  | https://podminky.urs.cz/item/CS_URS_2025_01/452312131 | [14 empty] | Online PSC | 2
| VV |  | 0,1*0,3*0,8*pi*10"trasírky" |  | 0.754 | [12 empty] | VV | 2 | 2 | True | 0 | ROZPOCET
| VV |  | Součet |  | 0.754 | [12 empty] | VV | 2 | 4 | True | 1 | ROZPOCET
73 | K | 452313141 | Podkladní a zajišťovací konstrukce z betonu prostého v otevřeném výkopu bez zvýšených nároků na prostředí bloky pro potrubí z betonu tř. C 16/20 | m3 | 13.303 |  | 0 | CS ÚRS 2025 01 |  | základní |  | 0 | 0 | 0 | 0 | 0 | 4 | K | 2 |  |  |  | ROZPOCET | [5 empty] | 0 | 0 | 0 | 0 | 0 | 1 | 0 | 4 | 1252932351
| Online PSC |  | https://podminky.urs.cz/item/CS_URS_2025_01/452313141 | [14 empty] | Online PSC | 2
| VV |  | "poklop"0,5*0,5*4*13 |  | 13 | [12 empty] | VV | 2 | 2 | True | 0 | ROZPOCET
| VV |  | "T-kus"(0,35*0,55*0,15+(0,35+0,1)*0,5*((0,55+0,25)*0,5*0,125+0,24*0,25))*1 |  | 0.054 | [12 empty] | VV | 2 | 2 | True | 0 | ROZPOCET
| VV |  | "elektrokoleno"(0,35*0,55*0,15+(0,35+0,133)*0,5*(0,55+0,25)*0,5*0,25+0,4*0,133*(0,1+0,25)*0,5)*4 |  | 0.249 | [12 empty] | VV | 2 | 2 | True | 0 | ROZPOCET
| VV |  | Součet |  | 13.303 | [12 empty] | VV | 2 | 4 | True | 1 | ROZPOCET
74 | K | 452353111 | Bednění podkladních a zajišťovacích konstrukcí v otevřeném výkopu bloků pro potrubí zřízení | m2 | 13.039 |  | 0 | CS ÚRS 2025 01 |  | základní |  | 0 | 0.01328 | 0.17316 | 0 | 0 | 4 | K | 2 |  |  |  | ROZPOCET | [5 empty] | 0 | 0 | 0 | 0 | 0 | 1 | 0 | 4 | -681545138
| Online PSC |  | https://podminky.urs.cz/item/CS_URS_2025_01/452353111 | [14 empty] | Online PSC | 2
| VV |  | "poklop"0,5*0,4*4*13 |  | 10.4 | [12 empty] | VV | 2 | 2 | True | 0 | ROZPOCET
| VV |  | "T-kus"(0,35*(0,55+0,15*2)+(0,35+0,1)*0,5*(0,125+0,24)*2+0,25*0,1)*1 |  | 0.487 | [12 empty] | VV | 2 | 2 | True | 0 | ROZPOCET
| VV |  | "elektrokoleno"(0,35*(0,55+0,15*2)+(0,35+0,133)*0,5*0,25*2+0,133*(0,4*2+0,1))*4 |  | 2.152 | [12 empty] | VV | 2 | 2 | True | 0 | ROZPOCET
| VV |  | Součet |  | 13.039 | [12 empty] | VV | 2 | 4 | True | 1 | ROZPOCET
75 | K | 452353112 | Bednění podkladních a zajišťovacích konstrukcí v otevřeném výkopu bloků pro potrubí odstranění | m2 | 13.039 |  | 0 | CS ÚRS 2025 01 |  | základní |  | 0 | 0 | 0 | 0 | 0 | 4 | K | 2 |  |  |  | ROZPOCET | [5 empty] | 0 | 0 | 0 | 0 | 0 | 1 | 0 | 4 | -1027138290
| Online PSC |  | https://podminky.urs.cz/item/CS_URS_2025_01/452353112 | [14 empty] | Online PSC | 2
| VV |  | "poklop"0,5*0,4*4*13 |  | 10.4 | [12 empty] | VV | 2 | 2 | True | 0 | ROZPOCET
| VV |  | "T-kus"(0,35*(0,55+0,15*2)+(0,35+0,1)*0,5*(0,125+0,24)*2+0,25*0,1)*1 |  | 0.487 | [12 empty] | VV | 2 | 2 | True | 0 | ROZPOCET
| VV |  | "elektrokoleno"(0,35*(0,55+0,15*2)+(0,35+0,133)*0,5*0,25*2+0,133*(0,4*2+0,1))*4 |  | 2.152 | [12 empty] | VV | 2 | 2 | True | 0 | ROZPOCET
| VV |  | Součet |  | 13.039 | [12 empty] | VV | 2 | 4 | True | 1 | ROZPOCET
76 | K | 457311114 | Vyrovnávací nebo spádový beton včetně úpravy povrchu C 12/15 | m3 | 0.788 |  | 0 | CS ÚRS 2025 01 |  | základní |  | 0 | 0 | 0 | 0 | 0 | 4 | K | 2 |  |  |  | ROZPOCET | [5 empty] | 0 | 0 | 0 | 0 | 0 | 1 | 0 | 4 | 1913724026
| Online PSC |  | https://podminky.urs.cz/item/CS_URS_2025_01/457311114 | [14 empty] | Online PSC | 2
| VV |  | 1,5*1,5*0,05*7"šachty" |  | 0.788 | [12 empty] | VV | 2 | 2 | True | 1 | ROZPOCET
77 | K | 457311118 | Vyrovnávací nebo spádový beton včetně úpravy povrchu C 30/37 | m3 | 1.575 |  | 0 | CS ÚRS 2025 01 |  | základní |  | 0 | 0 | 0 | 0 | 0 | 4 | K | 2 |  |  |  | ROZPOCET | [5 empty] | 0 | 0 | 0 | 0 | 0 | 1 | 0 | 4 | -1259516489
| Online PSC |  | https://podminky.urs.cz/item/CS_URS_2025_01/457311118 | [14 empty] | Online PSC | 2
| VV |  | 1,5*1,5*0,1*7"šachty" |  | 1.575 | [12 empty] | VV | 2 | 2 | True | 1 | ROZPOCET
| D | 5 | Komunikace pozemní |  |  |  | 0 |  |  |  |  | 0 |  | 5.5341 |  | 0 | 1 | D | 1 |  |  |  | ROZPOCET | [11 empty] | 0
78 | K | 594511113 | Kladení dlažby z lomového kamene lomařsky upraveného v ploše vodorovné nebo ve sklonu na plocho tl. do 250 mm, bez vyplnění spár, s provedením lože tl. 50 mm z betonu | m2 | 5.027 |  | 0 | CS ÚRS 2025 01 |  | základní |  | 0 | 0.13404 | 0.67382 | 0 | 0 | 4 | K | 2 |  |  |  | ROZPOCET | [5 empty] | 0 | 0 | 0 | 0 | 0 | 1 | 0 | 4 | 235371325
| Online PSC |  | https://podminky.urs.cz/item/CS_URS_2025_01/594511113 | [14 empty] | Online PSC | 2
| VV |  | 0,4*0,4*pi*10"trasírky" |  | 5.027 | [12 empty] | VV | 2 | 2 | True | 1 | ROZPOCET
79 | K | 596811220 | Kladení dlažby z betonových nebo kameninových dlaždic komunikací pro pěší s vyplněním spár a se smetením přebytečného materiálu na vzdálenost do 3 m s ložem z kameniva těženého tl. do 30 mm velikosti dlaždic přes 0,09 m2 do 0,25 m2, pro plochy do 50 m2 | m2 | 22.9 |  | 0 | CS ÚRS 2025 01 |  | základní |  | 0 | 0.101 | 2.3129 | 0 | 0 | 4 | K | 2 |  |  |  | ROZPOCET | [5 empty] | 0 | 0 | 0 | 0 | 0 | 1 | 0 | 4 | 1203716092
| Online PSC |  | https://podminky.urs.cz/item/CS_URS_2025_01/596811220 | [14 empty] | Online PSC | 2
| VV |  | "VŠ1"2,3*2,8-1,8*1,8 |  | 3.2 | [12 empty] | VV | 2 | 2 | True | 0 | ROZPOCET
| VV |  | "VŠ2"2,3*2,8-1,8*1,8 |  | 3.2 | [12 empty] | VV | 2 | 2 | True | 0 | ROZPOCET
| VV |  | "VŠ3"1,8*0,5 |  | 0.9 | [12 empty] | VV | 2 | 2 | True | 0 | ROZPOCET
| VV |  | "KŠ1"2,8*2,8-1,8*1,8 |  | 4.6 | [12 empty] | VV | 2 | 2 | True | 0 | ROZPOCET
| VV |  | "VŠ4"2,3*2,8-1,8*1,8 |  | 3.2 | [12 empty] | VV | 2 | 2 | True | 0 | ROZPOCET
| VV |  | "KŠ2"2,8*2,8-1,8*1,8 |  | 4.6 | [12 empty] | VV | 2 | 2 | True | 0 | ROZPOCET
| VV |  | "VŠ5"2,3*2,8-1,8*1,8 |  | 3.2 | [12 empty] | VV | 2 | 2 | True | 0 | ROZPOCET
| VV |  | Součet |  | 22.9 | [12 empty] | VV | 2 | 4 | True | 1 | ROZPOCET
80 | M | 59245601 | dlažba desková betonová tl 50mm přírodní | m2 | 23.587 |  | 0 | CS ÚRS 2025 01 |  | základní |  | 0 | 0.108 | 2.5474 | 0 | 0 | 8 | M | 2 |  |  |  | ROZPOCET | [5 empty] | 0 | 0 | 0 | 0 | 0 | 1 | 0 | 4 | -67551666
| VV |  | 22,9*1,03 |  | 23.587 | [12 empty] | VV | 2 | 2 | True | 1 | ROZPOCET
| D | 8 | Trubní vedení |  |  |  | 0 |  |  |  |  | 0 |  | 17.5417 |  | 0 | 1 | D | 1 |  |  |  | ROZPOCET | [11 empty] | 0
81 | K | 857262122 | Montáž litinových tvarovek na potrubí litinovém tlakovém jednoosých na potrubí z trub přírubových v otevřeném výkopu, kanálu nebo v šachtě DN 100 | kus | 33 |  | 0 | CS ÚRS 2025 01 |  | základní |  | 0 | 0.00167 | 0.05511 | 0 | 0 | 4 | K | 2 |  |  |  | ROZPOCET | [5 empty] | 0 | 0 | 0 | 0 | 0 | 1 | 0 | 4 | -429392712
| Online PSC |  | https://podminky.urs.cz/item/CS_URS_2025_01/857262122 | [14 empty] | Online PSC | 2
| VV |  | "VŠ1"2+1+1+1 |  | 5 | [12 empty] | VV | 2 | 2 | True | 0 | ROZPOCET
| VV |  | "VŠ2"2+1+1+1 |  | 5 | [12 empty] | VV | 2 | 2 | True | 0 | ROZPOCET
| VV |  | "VŠ3"2+1+1+1 |  | 5 | [12 empty] | VV | 2 | 2 | True | 0 | ROZPOCET
| VV |  | "KŠ1"2+1+1 |  | 4 | [12 empty] | VV | 2 | 2 | True | 0 | ROZPOCET
| VV |  | "VŠ4"2+1+1+1 |  | 5 | [12 empty] | VV | 2 | 2 | True | 0 | ROZPOCET
| VV |  | "KŠ2"2+1+1 |  | 4 | [12 empty] | VV | 2 | 2 | True | 0 | ROZPOCET
| VV |  | "VŠ5"2+1+1+1 |  | 5 | [12 empty] | VV | 2 | 2 | True | 0 | ROZPOCET
| VV |  | Součet |  | 33 | [12 empty] | VV | 2 | 4 | True | 1 | ROZPOCET
82 | M | 55254048 | koleno 90° s patkou přírubové litinové vodovodní N-kus PN10/16 DN 100 | kus | 5.05 |  | 0 | CS ÚRS 2025 01 |  | základní |  | 0 | 0.0168 | 0.08484 | 0 | 0 | 8 | M | 2 |  |  |  | ROZPOCET | [5 empty] | 0 | 0 | 0 | 0 | 0 | 1 | 0 | 4 | 972394214
| VV |  | 5*1,01 |  | 5.05 | [12 empty] | VV | 2 | 2 | True | 1 | ROZPOCET
83 | M | 55253694 | příruba zaslepovací z tvárné litiny práškový epoxid tl 250µm XG DN 100 závit 5/4" | kus | 7.07 |  | 0 | CS ÚRS 2025 01 |  | základní |  | 0 | 0.0044 | 0.031108 | 0 | 0 | 8 | M | 2 |  |  |  | ROZPOCET | [5 empty] | 0 | 0 | 0 | 0 | 0 | 1 | 0 | 4 | 828180009
| VV |  | 7*1,01 |  | 7.07 | [12 empty] | VV | 2 | 2 | True | 1 | ROZPOCET
84 | M | 55251308 | příruba jištěná proti posunu nástrčné hrdlo pro PE a PVC potrubí DN 100/110 | kus | 14.14 |  | 0 | CS ÚRS 2025 01 |  | základní |  | 0 | 0.00603 | 0.085264 | 0 | 0 | 8 | M | 2 |  |  |  | ROZPOCET | [5 empty] | 0 | 0 | 0 | 0 | 0 | 1 | 0 | 4 | -1127195609
| P |  | Poznámka k položce: jištěná proti posunu příruba a upínací kroužek: z tvárné litiny GGG 400, s epoxidovou ochrannou vrstvou těsnící kroužek s chlopněmi: z elastomeru ploché těsnění: z elastomeru svěrka: z mosazi šrouby: z nerezové oceli A2 Materiál - tělo z tvárné litiny s epoxidovou povrchovou úpravou - upínací kroužek z tvárné litiny s epoxidovou povrchovou úpravou - svěrací kroužek z mosazi (od DN 300 z bronzu) - šrouby z nerezové oceli - těsnicí kroužek s chlopněmi z elastomeru - opěrné pouzdro z PE | [14 empty] | P | 2
| VV |  | 14*1,01 |  | 14.14 | [12 empty] | VV | 2 | 2 | True | 1 | ROZPOCET
85 | M | 44982310 | armatura redukční do potrubních a hadicových rozvodů - přechod 110/125 | kus | 7.07 |  | 0 | CS ÚRS 2025 01 |  | základní |  | 0 | 0.00093 | 0.0065751 | 0 | 0 | 8 | M | 2 |  |  |  | ROZPOCET | [5 empty] | 0 | 0 | 0 | 0 | 0 | 1 | 0 | 4 | -377759067
| P |  | Poznámka k položce: materiál nerez nebo kompozit - ne hliník nebo pozink | [14 empty] | P | 2
| VV |  | 7*1,01 |  | 7.07 | [12 empty] | VV | 2 | 2 | True | 1 | ROZPOCET
86 | K | 857264122 | Montáž litinových tvarovek na potrubí litinovém tlakovém odbočných na potrubí z trub přírubových v otevřeném výkopu, kanálu nebo v šachtě DN 100 | kus | 12 |  | 0 | CS ÚRS 2025 01 |  | základní |  | 0 | 0.00171 | 0.02052 | 0 | 0 | 4 | K | 2 |  |  |  | ROZPOCET | [5 empty] | 0 | 0 | 0 | 0 | 0 | 1 | 0 | 4 | 627836849
| Online PSC |  | https://podminky.urs.cz/item/CS_URS_2025_01/857264122 | [14 empty] | Online PSC | 2
| VV |  | "VŠ1"2 |  | 2 | [12 empty] | VV | 2 | 2 | True | 0 | ROZPOCET
| VV |  | "VŠ2"2 |  | 2 | [12 empty] | VV | 2 | 2 | True | 0 | ROZPOCET
| VV |  | "VŠ3"2 |  | 2 | [12 empty] | VV | 2 | 2 | True | 0 | ROZPOCET
| VV |  | "KŠ1"1 |  | 1 | [12 empty] | VV | 2 | 2 | True | 0 | ROZPOCET
| VV |  | "VŠ4"2 |  | 2 | [12 empty] | VV | 2 | 2 | True | 0 | ROZPOCET
| VV |  | "KŠ2"1 |  | 1 | [12 empty] | VV | 2 | 2 | True | 0 | ROZPOCET
| VV |  | "VŠ5"2 |  | 2 | [12 empty] | VV | 2 | 2 | True | 0 | ROZPOCET
| VV |  | Součet |  | 12 | [12 empty] | VV | 2 | 4 | True | 1 | ROZPOCET
87 | M | 55253516 | tvarovka přírubová litinová vodovodní s přírubovou odbočkou PN10/16 T-kus DN 100/100 | kus | 12.12 |  | 0 | CS ÚRS 2025 01 |  | základní |  | 0 | 0.0197 | 0.23876 | 0 | 0 | 8 | M | 2 |  |  |  | ROZPOCET | [5 empty] | 0 | 0 | 0 | 0 | 0 | 1 | 0 | 4 | 1252484197
| VV |  | 12*1,01 |  | 12.12 | [12 empty] | VV | 2 | 2 | True | 1 | ROZPOCET
88 | K | 871251151 | Montáž vodovodního potrubí z polyetylenu PE100 RC v otevřeném výkopu svařovaných na tupo SDR 17/PN10 d 110 x 6,6 mm | m | 2007 |  | 0 | CS ÚRS 2025 01 |  | základní |  | 0 | 0 | 0 | 0 | 0 | 4 | K | 2 |  |  |  | ROZPOCET | [5 empty] | 0 | 0 | 0 | 0 | 0 | 1 | 0 | 4 | -836767429
| Online PSC |  | https://podminky.urs.cz/item/CS_URS_2025_01/871251151 | [14 empty] | Online PSC | 2
| VV |  | "výkop"1127,51 |  | 1127.51 | [12 empty] | VV | 2 | 2 | True | 0 | ROZPOCET
| VV |  | "podvrt"879,49 |  | 879.49 | [12 empty] | VV | 2 | 2 | True | 0 | ROZPOCET
| VV |  | Součet |  | 2007 | [12 empty] | VV | 2 | 4 | True | 1 | ROZPOCET
89 | M | 28613494 | potrubí kanalizační jednovrstvé PE100 RC SDR17 110x6,6 mm | m | 1144.423 |  | 0 | CS ÚRS 2025 01 |  | základní |  | 0 | 0.00217 | 2.4834 | 0 | 0 | 8 | M | 2 |  |  |  | ROZPOCET | [5 empty] | 0 | 0 | 0 | 0 | 0 | 1 | 0 | 4 | -1170001361
| VV |  | 1127,51*1,015 |  | 1144.423 | [12 empty] | VV | 2 | 2 | True | 1 | ROZPOCET
90 | M | 28613871 | trubka vodovodní jednovrstvá PE100 RC PN 10 SDR17 s ochranným pláštěm z PP 90x5,4mm | m | 892.682 |  | 0 | CS ÚRS 2025 01 |  | základní |  | 0 | 0.00146 | 1.3033 | 0 | 0 | 8 | M | 2 |  |  |  | ROZPOCET | [5 empty] | 0 | 0 | 0 | 0 | 0 | 1 | 0 | 4 | -1747498169
| VV |  | 879,49*1,015 |  | 892.682 | [12 empty] | VV | 2 | 2 | True | 1 | ROZPOCET
91 | K | 871353121 | Montáž kanalizačního potrubí z tvrdého PVC-U hladkého plnostěnného tuhost SN 8 DN 200 | m | 36 |  | 0 | CS ÚRS 2025 01 |  | základní |  | 0 | 1e-05 | 0.00036 | 0 | 0 | 4 | K | 2 |  |  |  | ROZPOCET | [5 empty] | 0 | 0 | 0 | 0 | 0 | 1 | 0 | 4 | 737034479
| Online PSC |  | https://podminky.urs.cz/item/CS_URS_2025_01/871353121 | [14 empty] | Online PSC | 2
| VV |  | 36 |  | 36 | [12 empty] | VV | 2 | 2 | True | 1 | ROZPOCET
92 | M | 28611107 | trubka kanalizační PVC-U plnostěnná jednovrstvá s rázovou odolností DN 200x6000mm SN12 | m | 37.08 |  | 0 | CS ÚRS 2025 01 |  | základní |  | 0 | 0.00673 | 0.24955 | 0 | 0 | 8 | M | 2 |  |  |  | ROZPOCET | [5 empty] | 0 | 0 | 0 | 0 | 0 | 1 | 0 | 4 | -1033838930
| P |  | Poznámka k položce: Kanalizační potrubí z PVC-U s plnostěnnou konstrukcí stěny, vyrobené dle ČSN 1401, min. SN 12 Technické parametry potrubí: Vnější průměr - De 200 Kruhová tuhost (kN/m2 dle ISO 9969) - min SN 12 nebo 16 kN/m2 Základní materiál - PVC-U – pouze se zvýšenou rázovou odolností, dle DIN EN 744, jednovrstvé Konstrukce stěny potrubí - potrubí s plnostěnnou konstrukcí stěny vyrobené dle ČSN EN 1401, s těsněním opatřeným podpůrným PP kroužkem do 2,5 baru dle ČN EN 1277, jištěným proti posuvu Způsob výroby tvarovek (DN 150-300 mm) - vstřikováním do formy, tvarovky jsou s hrdly na všech stranách (profil 250, 315) s těsněním jištěným proti posuvu | [14 empty] | P | 2
| VV |  | 36 |  | 36 | [12 empty] | VV | 2 | 2 | True | 1 | ROZPOCET
| VV |  | 36*1,03 'Přepočtené koeficientem množství |  | 37.08 | [12 empty] | VV | 2 | 2 | False | 1 | ROZPOCET
93 | K | 877261101 | Montáž tvarovek na vodovodním plastovém potrubí z polyetylenu PE 100 elektrotvarovek SDR 11/PN16 spojek, oblouků nebo redukcí d 110 | kus | 29 |  | 0 | CS ÚRS 2025 01 |  | základní |  | 0 | 0 | 0 | 0 | 0 | 4 | K | 2 |  |  |  | ROZPOCET | [5 empty] | 0 | 0 | 0 | 0 | 0 | 1 | 0 | 4 | 349223787
| Online PSC |  | https://podminky.urs.cz/item/CS_URS_2025_01/877261101 | [14 empty] | Online PSC | 2
| VV |  | "koleno 11°"7 |  | 7 | [12 empty] | VV | 2 | 2 | True | 0 | ROZPOCET
| VV |  | "oblouk 22°"4 |  | 4 | [12 empty] | VV | 2 | 2 | True | 0 | ROZPOCET
| VV |  | "oblouk 30°"4 |  | 4 | [12 empty] | VV | 2 | 2 | True | 0 | ROZPOCET
| VV |  | "spojka"7+7 |  | 14 | [12 empty] | VV | 2 | 2 | True | 0 | ROZPOCET
| VV |  | Součet |  | 29 | [12 empty] | VV | 2 | 4 | True | 1 | ROZPOCET
94 | M | NCL.616139 | WS11 d110, PE100, SDR11, koleno 11°, elektro | kus | 7.105 |  | 0 |  |  | základní |  | 0 | 0.00092 | 0.0065366 | 0 | 0 | 8 | M | 2 |  |  |  | ROZPOCET | [5 empty] | 0 | 0 | 0 | 0 | 0 | 1 | 0 | 4 | -153269479
| VV |  | 7*1,015 |  | 7.105 | [12 empty] | VV | 2 | 2 | True | 1 | ROZPOCET
95 | M | NCL.612668 | UB d110, PE100, SDR11, spojka bez dorazu, elektro | kus | 7.105 |  | 0 |  |  | základní |  | 0 | 0.00071 | 0.0050446 | 0 | 0 | 8 | M | 2 |  |  |  | ROZPOCET | [5 empty] | 0 | 0 | 0 | 0 | 0 | 1 | 0 | 4 | 403364620
| VV |  | 7*1,015 |  | 7.105 | [12 empty] | VV | 2 | 2 | True | 1 | ROZPOCET
96 | M | NCL.615273 | W30 d110, PE100, SDR11, koleno 30°, elektro | kus | 4.06 |  | 0 |  |  | základní |  | 0 | 0.00126 | 0.0051156 | 0 | 0 | 8 | M | 2 |  |  |  | ROZPOCET | [5 empty] | 0 | 0 | 0 | 0 | 0 | 1 | 0 | 4 | -42684137
| VV |  | 4*1,015 |  | 4.06 | [12 empty] | VV | 2 | 2 | True | 1 | ROZPOCET
97 | M | spm8-01 | d110, PE100, SDR11, koleno 22,5°, elektro | kus | 4.06 |  | 0 |  |  | základní |  | 0 | 0.00126 | 0.0051156 | 0 | 0 | 8 | M | 2 |  |  |  | ROZPOCET | [5 empty] | 0 | 0 | 0 | 0 | 0 | 1 | 0 | 4 | -1387919208
| VV |  | 4*1,015 |  | 4.06 | [12 empty] | VV | 2 | 2 | True | 1 | ROZPOCET
98 | M | 28615975 | elektrospojka SDR11 PE 100 PN16 D 110mm | kus | 7.105 |  | 0 | CS ÚRS 2025 01 |  | základní |  | 0 | 0.00072 | 0.0051156 | 0 | 0 | 8 | M | 2 |  |  |  | ROZPOCET | [5 empty] | 0 | 0 | 0 | 0 | 0 | 1 | 0 | 4 | -1705915190
| VV |  | 7*1,015 |  | 7.105 | [12 empty] | VV | 2 | 2 | True | 1 | ROZPOCET
99 | K | 877261113 | Montáž tvarovek na vodovodním plastovém potrubí z polyetylenu PE 100 elektrotvarovek SDR 11/PN16 T-kusů d 110 | kus | 1 |  | 0 | CS ÚRS 2025 01 |  | základní |  | 0 | 0 | 0 | 0 | 0 | 4 | K | 2 |  |  |  | ROZPOCET | [5 empty] | 0 | 0 | 0 | 0 | 0 | 1 | 0 | 4 | 679319078
| Online PSC |  | https://podminky.urs.cz/item/CS_URS_2025_01/877261113 | [14 empty] | Online PSC | 2
| VV |  | 1 |  | 1 | [12 empty] | VV | 2 | 2 | True | 1 | ROZPOCET
100 | M | 28614961 | elektrotvarovka T-kus rovnoramenný PE 100 PN16 D 110mm | kus | 1.015 |  | 0 | CS ÚRS 2025 01 |  | základní |  | 0 | 0.00223 | 0.0022635 | 0 | 0 | 8 | M | 2 |  |  |  | ROZPOCET | [5 empty] | 0 | 0 | 0 | 0 | 0 | 1 | 0 | 4 | 1558889127
| VV |  | 1*1,015 |  | 1.015 | [12 empty] | VV | 2 | 2 | True | 1 | ROZPOCET
101 | K | 877261118 | Montáž tvarovek na vodovodním plastovém potrubí z polyetylenu PE 100 elektrotvarovek SDR 11/PN16 záslepek d 110 | kus | 1 |  | 0 | CS ÚRS 2025 01 |  | základní |  | 0 | 0 | 0 | 0 | 0 | 4 | K | 2 |  |  |  | ROZPOCET | [5 empty] | 0 | 0 | 0 | 0 | 0 | 1 | 0 | 4 | 54740750
| Online PSC |  | https://podminky.urs.cz/item/CS_URS_2025_01/877261118 | [14 empty] | Online PSC | 2
| VV |  | 1 |  | 1 | [12 empty] | VV | 2 | 2 | True | 1 | ROZPOCET
102 | M | 28614588 | elektrozáslepka SDR11 PE 100 PN16 D 110mm KIT | kus | 1.015 |  | 0 | CS ÚRS 2025 01 |  | základní |  | 0 | 0.00091 | 0.00092365 | 0 | 0 | 8 | M | 2 |  |  |  | ROZPOCET | [5 empty] | 0 | 0 | 0 | 0 | 0 | 1 | 0 | 4 | -2121640629
| VV |  | 1*1,015 |  | 1.015 | [12 empty] | VV | 2 | 2 | True | 1 | ROZPOCET
103 | K | 891261112 | Montáž vodovodních armatur na potrubí šoupátek nebo klapek uzavíracích v otevřeném výkopu nebo v šachtách s osazením zemní soupravy (bez poklopů) DN 100 | kus | 21 |  | 0 | CS ÚRS 2025 01 |  | základní |  | 0 | 0.00165 | 0.03465 | 0 | 0 | 4 | K | 2 |  |  |  | ROZPOCET | [5 empty] | 0 | 0 | 0 | 0 | 0 | 1 | 0 | 4 | -1296360237
| Online PSC |  | https://podminky.urs.cz/item/CS_URS_2025_01/891261112 | [14 empty] | Online PSC | 2
| VV |  | "VŠ1"3 |  | 3 | [12 empty] | VV | 2 | 2 | True | 0 | ROZPOCET
| VV |  | "VŠ2"3 |  | 3 | [12 empty] | VV | 2 | 2 | True | 0 | ROZPOCET
| VV |  | "VŠ3"3 |  | 3 | [12 empty] | VV | 2 | 2 | True | 0 | ROZPOCET
| VV |  | "KŠ1"3 |  | 3 | [12 empty] | VV | 2 | 2 | True | 0 | ROZPOCET
| VV |  | "VŠ4"3 |  | 3 | [12 empty] | VV | 2 | 2 | True | 0 | ROZPOCET
| VV |  | "KŠ2"3 |  | 3 | [12 empty] | VV | 2 | 2 | True | 0 | ROZPOCET
| VV |  | "VŠ5"3 |  | 3 | [12 empty] | VV | 2 | 2 | True | 0 | ROZPOCET
| VV |  | Součet |  | 21 | [12 empty] | VV | 2 | 4 | True | 1 | ROZPOCET
104 | M | 42221117 | šoupátko s přírubami voda DN 100 PN16 | kus | 21.21 |  | 0 | CS ÚRS 2025 01 |  | základní |  | 0 | 0.0245 | 0.51965 | 0 | 0 | 8 | M | 2 |  |  |  | ROZPOCET | [5 empty] | 0 | 0 | 0 | 0 | 0 | 1 | 0 | 4 | 1268311907
| P |  | Poznámka k položce: Konstrukční charakteristiky - měkcetěsnicí klínové šoupátko dle EN 1171, EN 1074-1 a EN 1074-2 s hladkým a volným průtokovým kanálem - vedení klínu z otěruvzdorného plastu s vysokou kluzností, optimalizované řešení s ohledem na zatížení zaručuje minimální opotřebení a uzavírací momenty - matice klínu vzhledem k velkoryse předimenzované délce závitu dovoluje vysoké zatížení kroutícím momentem - O-kroužky uložené ze všech stran v korozivzdorném materiálu, do DN 200 vyměnitelné pod tlakem (dle ISO 7259), od DN 250 vyměnitelné bez tlaku v potrubí - ochrana hran z PE chrání při dopravě a skladování - kluzné podložky (DN 50 - DN 200) a valivá ložiska (DN 250 - DN 600) zaručují nízké tření upínacího kroužku vřetene - průměr vřetene 25mm - 100% vhodné pro instalaci do země Materiál - tělo z tvárné litiny s vnitřní i vnější epoxidovou povrchovou úpravou - vrchní díl z tvárné litiny s vnitřní i vnější epoxidovou povrchovou úpravou - klín z tvárné litiny s uvnitř i vně navulkanizovaným elastomerem - vedení klínu z otěruvzdorného plastu - matice kínu z mosazi se zvýšenou odolností proti odzinkování - vřeteno z nerezové oceli s válcovaným závitem a hladce válcovanou těsnicí kluznou plochou - pouzdro O-kroužků z mosazi - O-kroužek, valivé ložisko (od DN 200) z elastomeru - zpětné těsnění z elastomeru - stírací kroužek z elastomeru - těsnění vrchního dílu z elastomeru - šrouby s vnitřním šestihranem zapuštěné a zalévací hmotou a těsněním zcela chráněné proti korozi - ochrana hran z PE - valivá ložiska (od DN 250) - centrovací kroužek z POM - centrovací příruba z tvárné litiny s vnitřní i vnější epoxidovou povrchovou úpravou - těsnění centrovací příruby z elastomeru - pojistný kroužek z POM - kluzné podložky z POM - těsnicí hmota sloužící jako protikorozní ochrana pouzdra závitu | [14 empty] | P | 2
| VV |  | 21*1,01 |  | 21.21 | [12 empty] | VV | 2 | 2 | True | 1 | ROZPOCET
105 | M | 42210106 | kolo ruční pro DN 100 D 300mm | kus | 21.21 |  | 0 | CS ÚRS 2025 01 |  | základní |  | 0 | 0.0028 | 0.059388 | 0 | 0 | 8 | M | 2 |  |  |  | ROZPOCET | [5 empty] | 0 | 0 | 0 | 0 | 0 | 1 | 0 | 4 | 1510299972
| VV |  | 21*1,01 |  | 21.21 | [12 empty] | VV | 2 | 2 | True | 1 | ROZPOCET
106 | K | 891263321 | Montáž vodovodních armatur na potrubí ventilů odvzdušňovacích nebo zavzdušňovacích mechanických a plovákových přírubových na venkovních řadech DN 100 | kus | 5 |  | 0 | CS ÚRS 2025 01 |  | základní |  | 0 | 0.00185 | 0.00925 | 0 | 0 | 4 | K | 2 |  |  |  | ROZPOCET | [5 empty] | 0 | 0 | 0 | 0 | 0 | 1 | 0 | 4 | -1886118588
| Online PSC |  | https://podminky.urs.cz/item/CS_URS_2025_01/891263321 | [14 empty] | Online PSC | 2
| VV |  | "šachty"5 |  | 5 | [12 empty] | VV | 2 | 2 | True | 1 | ROZPOCET
107 | M | 42213019 | ventil odvzdušňovací/zavzdušňovací přírubový PN 16, odpadní voda DN 100 | kus | 5.05 |  | 0 | CS ÚRS 2025 01 |  | základní |  | 0 | 0.0254 | 0.12827 | 0 | 0 | 8 | M | 2 |  |  |  | ROZPOCET | [5 empty] | 0 | 0 | 0 | 0 | 0 | 1 | 0 | 4 | 1191815807
| P |  | Poznámka k položce: Konstrukční charakteristiky zavzdušňovací a odvzdušňovací ventil s plynulým uzavíráním plynulé odvádění velkého množství vzduchu za provozu samočinný maximální odvzdušňovací výkon: 230 m³/h maximální odvzdušňovací plocha : 480 mm² těsnicí sedlo nepřichází do kontaktu s médiem oba výstupy umožňují propláchnutí ventilu, vrchní výstup slouží jako vstup proplachovacího média, dolním výstupem s kulovým uzávěrem jsou vyplachovány nečistoty veškeré mechanické části jsou z materiálů odolných proti korozi rozměry a vrtání přírub dle EN 1092-2 ¦ PN 10 standard | [14 empty] | P | 2
| VV |  | "VŠ1"1*1,01 |  | 1.01 | [12 empty] | VV | 2 | 2 | True | 0 | ROZPOCET
| VV |  | "VŠ2"1*1,01 |  | 1.01 | [12 empty] | VV | 2 | 2 | True | 0 | ROZPOCET
| VV |  | "VŠ3"1*1,01 |  | 1.01 | [12 empty] | VV | 2 | 2 | True | 0 | ROZPOCET
| VV |  | "VŠ4"1*1,01 |  | 1.01 | [12 empty] | VV | 2 | 2 | True | 0 | ROZPOCET
| VV |  | "VŠ5"1*1,01 |  | 1.01 | [12 empty] | VV | 2 | 2 | True | 0 | ROZPOCET
| VV |  | Součet |  | 5.05 | [12 empty] | VV | 2 | 4 | True | 1 | ROZPOCET
108 | K | 892271111 | Tlakové zkoušky vodou na potrubí DN 100 nebo 125 | m | 2007 |  | 0 | CS ÚRS 2025 01 |  | základní |  | 0 | 0 | 0 | 0 | 0 | 4 | K | 2 |  |  |  | ROZPOCET | [5 empty] | 0 | 0 | 0 | 0 | 0 | 1 | 0 | 4 | -922804498
| Online PSC |  | https://podminky.urs.cz/item/CS_URS_2025_01/892271111 | [14 empty] | Online PSC | 2
| VV |  | 2007 |  | 2007 | [12 empty] | VV | 2 | 2 | True | 1 | ROZPOCET
109 | K | 892372111 | Tlakové zkoušky vodou zabezpečení konců potrubí při tlakových zkouškách DN do 300 | kus | 8 |  | 0 | CS ÚRS 2025 01 |  | základní |  | 0 | 0.45937 | 3.675 | 0 | 0 | 4 | K | 2 |  |  |  | ROZPOCET | [5 empty] | 0 | 0 | 0 | 0 | 0 | 1 | 0 | 4 | -1768037520
| Online PSC |  | https://podminky.urs.cz/item/CS_URS_2025_01/892372111 | [14 empty] | Online PSC | 2
| VV |  | 8 |  | 8 | [12 empty] | VV | 2 | 2 | True | 1 | ROZPOCET
110 | K | 892352121 | Tlakové zkoušky vzduchem těsnícími vaky ucpávkovými DN 200 | úsek | 1 |  | 0 | CS ÚRS 2025 01 |  | základní |  | 0 | 0.00018 | 0.00018 | 0 | 0 | 4 | K | 2 |  |  |  | ROZPOCET | [5 empty] | 0 | 0 | 0 | 0 | 0 | 1 | 0 | 4 | -1344851207
| Online PSC |  | https://podminky.urs.cz/item/CS_URS_2025_01/892352121 | [14 empty] | Online PSC | 2
| VV |  | 1 |  | 1 | [12 empty] | VV | 2 | 2 | True | 1 | ROZPOCET
111 | K | 894118001 | Šachty kanalizační zděné Příplatek k cenám za každých dalších 0,60 m výšky vstupu | kus | 1 |  | 0 | CS ÚRS 2025 01 |  | základní |  | 0 | 0.03575 | 0.03575 | 0 | 0 | 4 | K | 2 |  |  |  | ROZPOCET | [5 empty] | 0 | 0 | 0 | 0 | 0 | 1 | 0 | 4 | -1902314528
| Online PSC |  | https://podminky.urs.cz/item/CS_URS_2025_01/894118001 | [14 empty] | Online PSC | 2
| VV |  | 1 |  | 1 | [12 empty] | VV | 2 | 2 | True | 1 | ROZPOCET
112 | K | 894411211 | Zřízení šachet kanalizačních z betonových dílců výšky vstupu do 1,50 m s obložením dna kameninou nebo kanalizačními cihlami, na potrubí DN do 200 | kus | 1 |  | 0 | CS ÚRS 2025 01 |  | základní |  | 0 | 2.1048 | 2.1048 | 0 | 0 | 4 | K | 2 |  |  |  | ROZPOCET | [5 empty] | 0 | 0 | 0 | 0 | 0 | 1 | 0 | 4 | -809439234
| Online PSC |  | https://podminky.urs.cz/item/CS_URS_2025_01/894411211 | [14 empty] | Online PSC | 2
| VV |  | 1 |  | 1 | [12 empty] | VV | 2 | 2 | True | 1 | ROZPOCET
113 | M | 59224312 | konus betonové šachty DN 1000 kanalizační 100x62,5x58cm tl stěny 12 stupadla poplastovaná | kus | 1.01 |  | 0 | CS ÚRS 2025 01 |  | základní |  | 0 | 0.585 | 0.59085 | 0 | 0 | 8 | M | 2 |  |  |  | ROZPOCET | [5 empty] | 0 | 0 | 0 | 0 | 0 | 1 | 0 | 4 | -1010826788
| VV |  | 1*1,01 |  | 1.01 | [12 empty] | VV | 2 | 2 | True | 1 | ROZPOCET
114 | M | 59224051 | skruž betonová kanalizační se stupadly 100x50x12cm | kus | 1.01 |  | 0 | CS ÚRS 2025 01 |  | základní |  | 0 | 0.506 | 0.51106 | 0 | 0 | 8 | M | 2 |  |  |  | ROZPOCET | [5 empty] | 0 | 0 | 0 | 0 | 0 | 1 | 0 | 4 | 344795342
| VV |  | 1*1,01 |  | 1.01 | [12 empty] | VV | 2 | 2 | True | 1 | ROZPOCET
115 | M | 59224348 | těsnění elastomerové pro spojení šachetních dílů DN 1000 | kus | 2 |  | 0 | CS ÚRS 2025 01 |  | základní |  | 0 | 0.002 | 0.004 | 0 | 0 | 8 | M | 2 |  |  |  | ROZPOCET | [5 empty] | 0 | 0 | 0 | 0 | 0 | 1 | 0 | 4 | 1557299934
| VV |  | 2 |  | 2 | [12 empty] | VV | 2 | 2 | True | 1 | ROZPOCET
116 | M | 59224350 | dno betonové šachty kanalizační jednolité 100x53x15cm | kus | 1.01 |  | 0 | CS ÚRS 2025 01 |  | základní |  | 0 | 1.16 | 1.1716 | 0 | 0 | 8 | M | 2 |  |  |  | ROZPOCET | [5 empty] | 0 | 0 | 0 | 0 | 0 | 1 | 0 | 4 | 1173347666
| VV |  | 1*1,01 |  | 1.01 | [12 empty] | VV | 2 | 2 | True | 1 | ROZPOCET
117 | K | 899102112 | Osazení poklopů šachtových litinových, ocelových nebo železobetonových včetně rámů pro třídu zatížení A15, A50 | kus | 8 |  | 0 | CS ÚRS 2025 01 |  | základní |  | 0 | 0.09 | 0.72 | 0 | 0 | 4 | K | 2 |  |  |  | ROZPOCET | [5 empty] | 0 | 0 | 0 | 0 | 0 | 1 | 0 | 4 | 1827572818
| Online PSC |  | https://podminky.urs.cz/item/CS_URS_2025_01/899102112 | [14 empty] | Online PSC | 2
| VV |  | 7"šachty" |  | 7 | [12 empty] | VV | 2 | 2 | True | 0 | ROZPOCET
| VV |  | 1"grav kanalizace" |  | 1 | [12 empty] | VV | 2 | 2 | True | 0 | ROZPOCET
| VV |  | Součet |  | 8 | [12 empty] | VV | 2 | 4 | True | 1 | ROZPOCET
118 | M | 28661932 | poklop šachtový litinový DN 600 pro třídu zatížení A15 | kus | 8 |  | 0 | CS ÚRS 2025 01 |  | základní |  | 0 | 0.06 | 0.48 | 0 | 0 | 8 | M | 2 |  |  |  | ROZPOCET | [5 empty] | 0 | 0 | 0 | 0 | 0 | 1 | 0 | 4 | -175162901
| VV |  | 7"šachty" |  | 7 | [12 empty] | VV | 2 | 2 | True | 0 | ROZPOCET
| VV |  | 1"grav kan" |  | 1 | [12 empty] | VV | 2 | 2 | True | 0 | ROZPOCET
| VV |  | Součet |  | 8 | [12 empty] | VV | 2 | 4 | True | 1 | ROZPOCET
119 | K | 899202112 | Osazení mříží litinových včetně rámů a košů na bahno pro třídu zatížení A15 | kus | 7 |  | 0 | CS ÚRS 2025 01 |  | základní |  | 0 | 0.21734 | 1.5214 | 0 | 0 | 4 | K | 2 |  |  |  | ROZPOCET | [5 empty] | 0 | 0 | 0 | 0 | 0 | 1 | 0 | 4 | -11897962
| Online PSC |  | https://podminky.urs.cz/item/CS_URS_2025_01/899202112 | [14 empty] | Online PSC | 2
| VV |  | 7"šachty" |  | 7 | [12 empty] | VV | 2 | 2 | True | 1 | ROZPOCET
120 | M | 552-1 | mříž vtoková litinová plochá 500x500mm | kus | 7 |  | 0 | CS ÚRS 2025 01 |  | základní |  | 0 | 0.0506 | 0.3542 | 0 | 0 | 8 | M | 2 |  |  |  | ROZPOCET | [5 empty] | 0 | 0 | 0 | 0 | 0 | 1 | 0 | 4 | 503331954
| VV |  | 7"šachty" |  | 7 | [12 empty] | VV | 2 | 2 | True | 1 | ROZPOCET
121 | K | 899401112 | Osazení poklopů uličních s pevným rámem litinových šoupátkových | kus | 13 |  | 0 | CS ÚRS 2025 01 |  | základní |  | 0 | 0.04 | 0.52 | 0 | 0 | 4 | K | 2 |  |  |  | ROZPOCET | [5 empty] | 0 | 0 | 0 | 0 | 0 | 1 | 0 | 4 | 764477584
| Online PSC |  | https://podminky.urs.cz/item/CS_URS_2025_01/899401112 | [14 empty] | Online PSC | 2
| VV |  | "napojovací vývod"13 |  | 13 | [12 empty] | VV | 2 | 2 | True | 1 | ROZPOCET
122 | M | 42291352 | poklop litinový šoupátkový pro zemní soupravy osazení do terénu a do vozovky | kus | 13 |  | 0 | CS ÚRS 2025 01 |  | základní |  | 0 | 0.0133 | 0.1729 | 0 | 0 | 8 | M | 2 |  |  |  | ROZPOCET | [5 empty] | 0 | 0 | 0 | 0 | 0 | 1 | 0 | 4 | -73577547
| VV |  | 13 |  | 13 | [12 empty] | VV | 2 | 2 | True | 1 | ROZPOCET
123 | M | 42210050 | deska podkladová uličního poklopu litinového šoupatového | kus | 13 |  | 0 | CS ÚRS 2025 01 |  | základní |  | 0 | 0.0003 | 0.0039 | 0 | 0 | 8 | M | 2 |  |  |  | ROZPOCET | [5 empty] | 0 | 0 | 0 | 0 | 0 | 1 | 0 | 4 | 1165069906
| VV |  | 13 |  | 13 | [12 empty] | VV | 2 | 2 | True | 1 | ROZPOCET
124 | K | 899713111 | Orientační tabulky na vodovodních a kanalizačních řadech na sloupku ocelovém nebo betonovém | kus | 14 |  | 0 | CS ÚRS 2025 01 |  | základní |  | 0 | 0.00016 | 0.00224 | 0 | 0 | 4 | K | 2 |  |  |  | ROZPOCET | [5 empty] | 0 | 0 | 0 | 0 | 0 | 1 | 0 | 4 | 784946113
| Online PSC |  | https://podminky.urs.cz/item/CS_URS_2025_01/899713111 | [14 empty] | Online PSC | 2
| VV |  | 10+4"trasírky" |  | 14 | [12 empty] | VV | 2 | 2 | True | 1 | ROZPOCET
125 | K | 899721111 | Signalizační vodič na potrubí DN do 150 mm | m | 1127.51 |  | 0 | CS ÚRS 2025 01 |  | základní |  | 0 | 0.00019 | 0.21423 | 0 | 0 | 4 | K | 2 |  |  |  | ROZPOCET | [5 empty] | 0 | 0 | 0 | 0 | 0 | 1 | 0 | 4 | -983001700
| Online PSC |  | https://podminky.urs.cz/item/CS_URS_2025_01/899721111 | [14 empty] | Online PSC | 2
| P |  | Poznámka k položce: vodič CY6 | [14 empty] | P | 2
| VV |  | 1127,51 |  | 1127.51 | [12 empty] | VV | 2 | 2 | True | 1 | ROZPOCET
126 | M | spm1 | Napojovací vývod | kus | 13 |  | 0 |  |  | základní |  | 0 | 0 | 0 | 0 | 0 | 8 | M | 2 |  |  |  | ROZPOCET | [5 empty] | 0 | 0 | 0 | 0 | 0 | 1 | 0 | 4 | -636762289
| VV |  | 13 |  | 13 | [12 empty] | VV | 2 | 2 | True | 1 | ROZPOCET
127 | K | 899722113 | Krytí potrubí z plastů výstražnou fólií z PVC šířky přes 25 do 34 cm | m | 1157.51 |  | 0 | CS ÚRS 2025 01 |  | základní |  | 0 | 9e-05 | 0.10418 | 0 | 0 | 4 | K | 2 |  |  |  | ROZPOCET | [5 empty] | 0 | 0 | 0 | 0 | 0 | 1 | 0 | 4 | 946106654
| Online PSC |  | https://podminky.urs.cz/item/CS_URS_2025_01/899722113 | [14 empty] | Online PSC | 2
| VV |  | 1127,51+30 |  | 1157.51 | [12 empty] | VV | 2 | 2 | True | 1 | ROZPOCET
128 | K | 899911253 | Kluzné objímky (pojízdná sedla) pro zasunutí potrubí do chráničky výšky 41 mm vnějšího průměru potrubí přes 221 do 252 mm | kus | 18 |  | 0 | CS ÚRS 2025 01 |  | základní |  | 0 | 0.00072 | 0.01296 | 0 | 0 | 4 | K | 2 |  |  |  | ROZPOCET | [5 empty] | 0 | 0 | 0 | 0 | 0 | 1 | 0 | 4 | 530870128
| Online PSC |  | https://podminky.urs.cz/item/CS_URS_2025_01/899911253 | [14 empty] | Online PSC | 2
| VV |  | 18 |  | 18 | [12 empty] | VV | 2 | 2 | True | 1 | ROZPOCET
129 | K | 899913161 | Koncové uzavírací manžety chrániček DN potrubí x DN chráničky DN 200 x 300 | kus | 2 |  | 0 | CS ÚRS 2025 01 |  | základní |  | 0 | 0.00119 | 0.00238 | 0 | 0 | 4 | K | 2 |  |  |  | ROZPOCET | [5 empty] | 0 | 0 | 0 | 0 | 0 | 1 | 0 | 4 | -2080846028
| Online PSC |  | https://podminky.urs.cz/item/CS_URS_2025_01/899913161 | [14 empty] | Online PSC | 2
| VV |  | 2 |  | 2 | [12 empty] | VV | 2 | 2 | True | 1 | ROZPOCET
130 | K | R8-11 | Napojení nové kanalizace do stávající šachty | kpl | 1 |  | 0 |  |  | základní |  | 0 | 0 | 0 | 0 | 0 | 512 | K | 2 |  |  |  | ROZPOCET | [5 empty] | 0 | 0 | 0 | 0 | 0 | 1 | 0 | 512 | -1054850282
| VV |  | 1 |  | 1 | [12 empty] | VV | 2 | 2 | True | 1 | ROZPOCET
| D | 9 | Ostatní konstrukce a práce, bourání |  |  |  | 0 |  |  |  |  | 0 |  | 0.06713 |  | 0 | 1 | D | 1 |  |  |  | ROZPOCET | [11 empty] | 0
131 | K | 953334124 | Bobtnavý pásek do pracovních spar betonových konstrukcí bentonitový, rozměru 20 x 25 mm s prodlouženou dobou bobtnání | m | 49 |  | 0 | CS ÚRS 2025 01 |  | základní |  | 0 | 0.00137 | 0.06713 | 0 | 0 | 4 | K | 2 |  |  |  | ROZPOCET | [5 empty] | 0 | 0 | 0 | 0 | 0 | 1 | 0 | 4 | -1505953257
| Online PSC |  | https://podminky.urs.cz/item/CS_URS_2025_01/953334124 | [14 empty] | Online PSC | 2
| VV |  | 7*7"šachty" |  | 49 | [12 empty] | VV | 2 | 2 | True | 1 | ROZPOCET
| D | 997 | Přesun sutě |  |  |  | 0 |  |  |  |  | 0 |  | 0 |  | 0 | 1 | D | 1 |  |  |  | ROZPOCET | [11 empty] | 0
132 | K | 997221858 | Poplatek za uložení stavebního odpadu na recyklační skládce (skládkovné) z rostlinných pletiv zatříděného do Katalogu odpadů pod kódem 02 01 03 | t | 4.29 |  | 0 | CS ÚRS 2025 01 |  | základní |  | 0 | 0 | 0 | 0 | 0 | 4 | K | 2 |  |  |  | ROZPOCET | [5 empty] | 0 | 0 | 0 | 0 | 0 | 1 | 0 | 4 | 2086720169
| Online PSC |  | https://podminky.urs.cz/item/CS_URS_2025_01/997221858 | [14 empty] | Online PSC | 2
| VV |  | 22*0,15*1,3 |  | 4.29 | [12 empty] | VV | 2 | 2 | True | 1 | ROZPOCET
| D | 998 | Přesun hmot |  |  |  | 0 |  |  |  |  | 0 |  | 0 |  | 0 | 1 | D | 1 |  |  |  | ROZPOCET | [11 empty] | 0
133 | K | 998276101 | Přesun hmot pro trubní vedení hloubené z trub z plastických hmot nebo sklolaminátových pro vodovody, kanalizace, teplovody, produktovody v otevřeném výkopu dopravní vzdálenost do 15 m | t | 156.324 |  | 0 | CS ÚRS 2025 01 |  | základní |  | 0 | 0 | 0 | 0 | 0 | 4 | K | 2 |  |  |  | ROZPOCET | [5 empty] | 0 | 0 | 0 | 0 | 0 | 1 | 0 | 4 | -275058360
| Online PSC |  | https://podminky.urs.cz/item/CS_URS_2025_01/998276101 | [14 empty] | Online PSC | 2
| D | PSV | Práce a dodávky PSV |  |  |  | 0 |  |  |  |  | 0 |  | 0.087938 |  | 0 | 2 | D | 0 |  |  |  | ROZPOCET | [11 empty] | 0
| D | 715 | Izolace proti chemickým vlivům |  |  |  | 0 |  |  |  |  | 0 |  | 0.086102 |  | 0 | 2 | D | 1 |  |  |  | ROZPOCET | [11 empty] | 0
134 | K | 715174012 | Provedení izolace stavebních konstrukcí speciální obklady nádrží, kanálů nebo šachet do tmelů, s úpravou spár čedičovými tl. 25 až 40 mm | m2 | 1.257 |  | 0 | CS ÚRS 2025 01 |  | základní |  | 0 | 0.00024 | 0.00030168 | 0 | 0 | 16 | K | 2 |  |  |  | ROZPOCET | [5 empty] | 0 | 0 | 0 | 0 | 0 | 1 | 0 | 16 | -1298465609
| Online PSC |  | https://podminky.urs.cz/item/CS_URS_2025_01/715174012 | [14 empty] | Online PSC | 2
| VV |  | 0,15*1*PI+1*1*pi/4" dno grav šachta" |  | 1.257 | [12 empty] | VV | 2 | 2 | True | 0 | ROZPOCET
| VV |  | Součet |  | 1.257 | [12 empty] | VV | 2 | 4 | True | 1 | ROZPOCET
135 | M | 63232810 | dlaždice z taveného čediče průmyslové jemný rastr 200x200x22mm | m2 | 1.32 |  | 0 | CS ÚRS 2025 01 |  | základní |  | 0 | 0.065 | 0.0858 | 0 | 0 | 32 | M | 2 |  |  |  | ROZPOCET | [5 empty] | 0 | 0 | 0 | 0 | 0 | 1 | 0 | 16 | 534140030
| VV |  | 1,257*1,05 |  | 1.32 | [12 empty] | VV | 2 | 2 | True | 1 | ROZPOCET
136 | K | 715189003 | Příplatek k cenám provedení izolace stavebních konstrukcí za ztíženou montáž při provádění izolací v ploše do 30 m2 na objektu | m2 | 1.257 |  | 0 | CS ÚRS 2025 01 |  | základní |  | 0 | 0 | 0 | 0 | 0 | 16 | K | 2 |  |  |  | ROZPOCET | [5 empty] | 0 | 0 | 0 | 0 | 0 | 1 | 0 | 16 | 542056260
| Online PSC |  | https://podminky.urs.cz/item/CS_URS_2025_01/715189003 | [14 empty] | Online PSC | 2
| VV |  | 1,257 |  | 1.257 | [12 empty] | VV | 2 | 2 | True | 1 | ROZPOCET
137 | K | 998715101 | Přesun hmot pro izolace proti chemickým vlivům stanovený z hmotnosti přesunovaného materiálu vodorovná dopravní vzdálenost do 50 m základní v objektech výšky do 6 m | t | 0.086 |  | 0 | CS ÚRS 2025 01 |  | základní |  | 0 | 0 | 0 | 0 | 0 | 16 | K | 2 |  |  |  | ROZPOCET | [5 empty] | 0 | 0 | 0 | 0 | 0 | 1 | 0 | 16 | -1041195613
| Online PSC |  | https://podminky.urs.cz/item/CS_URS_2025_01/998715101 | [14 empty] | Online PSC | 2
| D | 722 | Zdravotechnika - vnitřní vodovod |  |  |  | 0 |  |  |  |  | 0 |  | 0.0018368 |  | 0 | 2 | D | 1 |  |  |  | ROZPOCET | [11 empty] | 0
138 | K | 722239104 | Armatury se dvěma závity montáž vodovodních armatur se dvěma závity ostatních typů G 5/4" | kus | 7 |  | 0 | CS ÚRS 2025 01 |  | základní |  | 0 | 2e-05 | 0.00014 | 0 | 0 | 16 | K | 2 |  |  |  | ROZPOCET | [5 empty] | 0 | 0 | 0 | 0 | 0 | 1 | 0 | 16 | 786037921
| Online PSC |  | https://podminky.urs.cz/item/CS_URS_2025_01/722239104 | [14 empty] | Online PSC | 2
| VV |  | "šachty"7 |  | 7 | [12 empty] | VV | 2 | 2 | True | 1 | ROZPOCET
139 | M | 3198-1 | Nerez trubka s vnějším závitem DN2 1/2" PN10 | kus | 7.07 |  | 0 |  |  | základní |  | 0 | 0.00024 | 0.0016968 | 0 | 0 | 32 | M | 2 |  |  |  | ROZPOCET | [5 empty] | 0 | 0 | 0 | 0 | 0 | 1 | 0 | 16 | -802482764
| VV |  | "VŠ1"1*1,01 |  | 1.01 | [12 empty] | VV | 2 | 2 | True | 0 | ROZPOCET
| VV |  | "VŠ2"1*1,01 |  | 1.01 | [12 empty] | VV | 2 | 2 | True | 0 | ROZPOCET
| VV |  | "VŠ3"1*1,01 |  | 1.01 | [12 empty] | VV | 2 | 2 | True | 0 | ROZPOCET
| VV |  | "KŠ1"1*1,01 |  | 1.01 | [12 empty] | VV | 2 | 2 | True | 0 | ROZPOCET
| VV |  | "VŠ4"1*1,01 |  | 1.01 | [12 empty] | VV | 2 | 2 | True | 0 | ROZPOCET
| VV |  | "KŠ2"1*1,01 |  | 1.01 | [12 empty] | VV | 2 | 2 | True | 0 | ROZPOCET
| VV |  | "VŠ5"1*1,01 |  | 1.01 | [12 empty] | VV | 2 | 2 | True | 0 | ROZPOCET
| VV |  | Součet |  | 7.07 | [12 empty] | VV | 2 | 4 | True | 1 | ROZPOCET
140 | K | 998722101 | Přesun hmot pro vnitřní vodovod stanovený z hmotnosti přesunovaného materiálu vodorovná dopravní vzdálenost do 50 m základní v objektech výšky do 6 m | t | 0.002 |  | 0 | CS ÚRS 2025 01 |  | základní |  | 0 | 0 | 0 | 0 | 0 | 16 | K | 2 |  |  |  | ROZPOCET | [5 empty] | 0 | 0 | 0 | 0 | 0 | 1 | 0 | 16 | -1161277016
| Online PSC |  | https://podminky.urs.cz/item/CS_URS_2025_01/998722101 | [14 empty] | Online PSC | 2
| D | M | Práce a dodávky M |  |  |  | 0 |  |  |  |  | 0 |  | 0 |  | 0 | 3 | D | 0 |  |  |  | ROZPOCET | [11 empty] | 0
| D | 23-M | Montáže potrubí |  |  |  | 0 |  |  |  |  | 0 |  | 0 |  | 0 | 3 | D | 1 |  |  |  | ROZPOCET | [11 empty] | 0
141 | K | 230202074 | Nasunutí potrubní sekce do chráničky pro plynovody nasouvané potrubí plastové dn přes 160 do 200 mm | m | 6 |  | 0 | CS ÚRS 2025 01 |  | základní |  | 0 | 0 | 0 | 0 | 0 | 64 | K | 2 |  |  |  | ROZPOCET | [5 empty] | 0 | 0 | 0 | 0 | 0 | 1 | 0 | 64 | -123177689
| Online PSC |  | https://podminky.urs.cz/item/CS_URS_2025_01/230202074 | [14 empty] | Online PSC | 2
| VV |  | 6 |  | 6 | [12 empty] | VV | 2 | 2 | True | 1 | ROZPOCET

## SO-05 - Kabelová chránička
[18 empty] | {14de90ec-a45a-4afa-a6f9-59b64b34e625} | [5 empty] | ob | obsyp potrubí | m3 | 472,024 | 2
[18 empty] | 2 | [5 empty] | sk | skládka vytlačená zemina | m3 | 2 | 2
| KRYCÍ LIST SOUPISU PRACÍ | [7 empty] | v --- níže se nacházejí doplnkové a pomocné údaje k sestavám --- v | [8 empty] | False | [5 empty] | vz | výkop v zeleném | m3 | 1303 | 2
[24 empty] | zá | zásyp | m3 | 830,976 | 2
Stavba:
Rekonstrukce vodovodu a kanalizace Dolní Němčice - 2027
Objekt:
IV - etapa
Soupis:
SO-05 - Kabelová chránička
| KSO: |  | 828 |  |  | CC-CZ: | 22
| Místo: |  | Dolní Němčice |  |  | Datum: | 16. 2. 2021
| CZ-CPV: |  | 45000000-7 |  |  | CZ-CPA: | 42
| Zadavatel: |  |  |  |  | IČ: | 00246476
|  | Město Dačice |  |  |  | DIČ: | CZ00246476
| Účastník: |  |  |  |  | IČ: | Vyplň údaj
|  | Vyplň údaj |  |  |  | DIČ: | Vyplň údaj
| Projektant: |  |  |  |  | IČ: | 28159721
|  | VAK projekt s.r.o. |  |  |  | DIČ: | CZ 281 59 721
| Zpracovatel: |  |  |  |  | IČ:
|  | Ing. Martina Zamlinská |  |  |  | DIČ:
Poznámka:
| Cena bez DPH | [5 empty] | 0
|  |  | Základ daně |  |  | Sazba daně | Výše daně
| DPH | základní | 0 |  |  | 21% | 0
|  | snížená | 0 |  |  | 12% | 0
|  | zákl. přenesená | 0 |  |  | 21% | 0
|  | sníž. přenesená | 0 |  |  | 12% | 0
|  | nulová | 0 |  |  | 0% | 0
| Cena s DPH |  |  | v | CZK |  | 0
REKAPITULACE ČLENĚNÍ SOUPISU PRACÍ
Stavba:
Rekonstrukce vodovodu a kanalizace Dolní Němčice - 2027
Objekt:
IV - etapa
Soupis:
SO-05 - Kabelová chránička
Místo: |  |  | Dolní Němčice |  |  | Datum: | 16. 2. 2021
Zadavatel: |  |  | Město Dačice |  |  | Projektant: | VAK projekt s.r.o.
Účastník: |  |  | Vyplň údaj |  |  | Zpracovatel: | Ing. Martina Zamlinská
Kód dílu - Popis | [6 empty] | Cena celkem [CZK]
Náklady stavby celkem | [6 empty] | 0 | [11 empty] | -1
| HSV - Práce a dodávky HSV | [5 empty] | 0
| 1 - Zemní práce | [5 empty] | 0
| 3 - Svislé a kompletní konstrukce | [5 empty] | 0
| 4 - Vodorovné konstrukce | [5 empty] | 0
| 8 - Trubní vedení | [5 empty] | 0
| 998 - Přesun hmot | [5 empty] | 0
SOUPIS PRACÍ
Stavba:
Rekonstrukce vodovodu a kanalizace Dolní Němčice - 2027
Objekt:
IV - etapa
Soupis:
SO-05 - Kabelová chránička
Místo: |  |  | Dolní Němčice |  |  | Datum: | 16. 2. 2021
Zadavatel: |  |  | Město Dačice |  |  | Projektant: | VAK projekt s.r.o.
Účastník: |  |  | Vyplň údaj |  |  | Zpracovatel: | Ing. Martina Zamlinská
PČ | Typ | Kód | Popis | MJ | Množství | J.cena [CZK] | Cena celkem [CZK] | Cenová soustava |  | DPH | J. Nh [h] | Nh celkem [h] | J. hmotnost [t] | Hmotnost celkem [t] | J. suť [t] | Suť Celkem [t]
Náklady soupisu celkem | [6 empty] | 0 |  |  |  |  | 0 |  | 50.0505 |  | 0 |  | D | -1 | [15 empty] | 0
| D | HSV | Práce a dodávky HSV |  |  |  | 0 |  |  |  |  | 0 |  | 50.0505 |  | 0 | 1 | D | 0 |  |  |  | ROZPOCET | [11 empty] | 0
| D | 1 | Zemní práce |  |  |  | 0 |  |  |  |  | 0 |  | 45.1577 |  | 0 | 1 | D | 1 |  |  |  | ROZPOCET | [11 empty] | 0
1 | K | 115101201 | Čerpání vody na dopravní výšku do 10 m s uvažovaným průměrným přítokem do 500 l/min | hod | 405.28 |  | 0 | CS ÚRS 2025 01 |  | základní |  | 0 | 3e-05 | 0.012158 | 0 | 0 | 4 | K | 2 |  |  |  | ROZPOCET | [5 empty] | 0 | 0 | 0 | 0 | 0 | 1 | 0 | 4 | 1668408082
| Online PSC |  | https://podminky.urs.cz/item/CS_URS_2025_01/115101201 | [14 empty] | Online PSC | 2
| VV |  | 2026,4*0,2 |  | 405.28 | [12 empty] | VV | 2 | 2 | True | 0 | ROZPOCET
| VV |  | Součet |  | 405.28 | [12 empty] | VV | 2 | 4 | True | 1 | ROZPOCET
2 | K | 115101301 | Pohotovost záložní čerpací soupravy pro dopravní výšku do 10 m s uvažovaným průměrným přítokem do 500 l/min | den | 50.66 |  | 0 | CS ÚRS 2025 01 |  | základní |  | 0 | 0 | 0 | 0 | 0 | 4 | K | 2 |  |  |  | ROZPOCET | [5 empty] | 0 | 0 | 0 | 0 | 0 | 1 | 0 | 4 | -2113812998
| Online PSC |  | https://podminky.urs.cz/item/CS_URS_2025_01/115101301 | [14 empty] | Online PSC | 2
| VV |  | 405,28/8 |  | 50.66 | [12 empty] | VV | 2 | 2 | True | 1 | ROZPOCET
3 | K | 119001405 | Dočasné zajištění podzemního potrubí nebo vedení ve výkopišti ve stavu i poloze, ve kterých byla na začátku zemních prací a to s podepřením, vzepřením nebo vyvěšením, případně s ochranným bedněním, se zřízením a odstraněním zajišťovací konstrukce, s opotřebením hmot potrubí plastového, jmenovité světlosti DN do 200 mm | m | 2 |  | 0 | CS ÚRS 2025 01 |  | základní |  | 0 | 0.0369 | 0.0738 | 0 | 0 | 4 | K | 2 |  |  |  | ROZPOCET | [5 empty] | 0 | 0 | 0 | 0 | 0 | 1 | 0 | 4 | 1146688946
| Online PSC |  | https://podminky.urs.cz/item/CS_URS_2025_01/119001405 | [14 empty] | Online PSC | 2
| VV |  | 2*1 |  | 2 | [12 empty] | VV | 2 | 2 | True | 1 | ROZPOCET
4 | K | 119001421 | Dočasné zajištění podzemního potrubí nebo vedení ve výkopišti ve stavu i poloze, ve kterých byla na začátku zemních prací a to s podepřením, vzepřením nebo vyvěšením, případně s ochranným bedněním, se zřízením a odstraněním zajišťovací konstrukce, s opotřebením hmot kabelů a kabelových tratí z volně ložených kabelů a to do 3 kabelů | m | 3 |  | 0 | CS ÚRS 2025 01 |  | základní |  | 0 | 0.0369 | 0.1107 | 0 | 0 | 4 | K | 2 |  |  |  | ROZPOCET | [5 empty] | 0 | 0 | 0 | 0 | 0 | 1 | 0 | 4 | -146247729
| Online PSC |  | https://podminky.urs.cz/item/CS_URS_2025_01/119001421 | [14 empty] | Online PSC | 2
| VV |  | 3*1 |  | 3 | [12 empty] | VV | 2 | 2 | True | 1 | ROZPOCET
5 | K | 131111333 | Vrtání jamek ručním motorovým vrtákem průměru přes 200 do 300 mm | m | 0.7 |  | 0 | CS ÚRS 2025 01 |  | základní |  | 0 | 0 | 0 | 0 | 0 | 4 | K | 2 |  |  |  | ROZPOCET | [5 empty] | 0 | 0 | 0 | 0 | 0 | 1 | 0 | 4 | 549139527
| Online PSC |  | https://podminky.urs.cz/item/CS_URS_2025_01/131111333 | [14 empty] | Online PSC | 2
| VV |  | 0,7*1"trasírka" |  | 0.7 | [12 empty] | VV | 2 | 2 | True | 1 | ROZPOCET
6 | K | 132154206 | Hloubení zapažených rýh šířky přes 800 do 2 000 mm strojně s urovnáním dna do předepsaného profilu a spádu v hornině třídy těžitelnosti I skupiny 1 a 2 přes 1 000 do 5 000 m3 | m3 | 521.2 |  | 0 | CS ÚRS 2025 01 |  | základní |  | 0 | 0 | 0 | 0 | 0 | 4 | K | 2 |  |  |  | ROZPOCET | [5 empty] | 0 | 0 | 0 | 0 | 0 | 1 | 0 | 4 | 1477360961
| Online PSC |  | https://podminky.urs.cz/item/CS_URS_2025_01/132154206 | [14 empty] | Online PSC | 2
| VV |  | "tř2-40% v zeleném"vz*0,4 |  | 521.2 | [12 empty] | VV | 2 | 2 | True | 1 | ROZPOCET
7 | K | 132254206 | Hloubení zapažených rýh šířky přes 800 do 2 000 mm strojně s urovnáním dna do předepsaného profilu a spádu v hornině třídy těžitelnosti I skupiny 3 přes 1 000 do 5 000 m3 | m3 | 521.2 |  | 0 | CS ÚRS 2025 01 |  | základní |  | 0 | 0 | 0 | 0 | 0 | 4 | K | 2 |  |  |  | ROZPOCET | [5 empty] | 0 | 0 | 0 | 0 | 0 | 1 | 0 | 4 | 717381399
| Online PSC |  | https://podminky.urs.cz/item/CS_URS_2025_01/132254206 | [14 empty] | Online PSC | 2
| VV |  | 1623,32 |  | 1623.32 | [12 empty] | VV | 2 | 2 | True | 0 | ROZPOCET
| VV |  | "ornice"-0,15*1*576 |  | -86.4 | [12 empty] | VV | 2 | 2 | True | 0 | ROZPOCET
| VV |  | "ornice"-0,4*1*584,8 |  | -233.92 | [12 empty] | VV | 2 | 2 | True | 0 | ROZPOCET
| VV | vz | Mezisoučet |  | 1303 | [12 empty] | VV | 2 | 3 | True | 0 | ROZPOCET
| VV |  | "tř3 - 40% v zeleném"vz*0,4 |  | 521.2 | [12 empty] | VV | 2 | 2 | True | 1 | ROZPOCET
8 | K | 132354206 | Hloubení zapažených rýh šířky přes 800 do 2 000 mm strojně s urovnáním dna do předepsaného profilu a spádu v hornině třídy těžitelnosti II skupiny 4 přes 1 000 do 5 000 m3 | m3 | 260.6 |  | 0 | CS ÚRS 2025 01 |  | základní |  | 0 | 0 | 0 | 0 | 0 | 4 | K | 2 |  |  |  | ROZPOCET | [5 empty] | 0 | 0 | 0 | 0 | 0 | 1 | 0 | 4 | 644237641
| Online PSC |  | https://podminky.urs.cz/item/CS_URS_2025_01/132354206 | [14 empty] | Online PSC | 2
| VV |  | "tř4-20% v zeleném"vz*0,2 |  | 260.6 | [12 empty] | VV | 2 | 2 | True | 1 | ROZPOCET
9 | K | 139001101 | Příplatek k cenám hloubených vykopávek za ztížení vykopávky v blízkosti podzemního vedení nebo výbušnin pro jakoukoliv třídu horniny | m3 | 6 |  | 0 | CS ÚRS 2025 01 |  | základní |  | 0 | 0 | 0 | 0 | 0 | 4 | K | 2 |  |  |  | ROZPOCET | [5 empty] | 0 | 0 | 0 | 0 | 0 | 1 | 0 | 4 | -2069664697
| Online PSC |  | https://podminky.urs.cz/item/CS_URS_2025_01/139001101 | [14 empty] | Online PSC | 2
| VV |  | 1*1,5*1*4 |  | 6 | [12 empty] | VV | 2 | 2 | True | 1 | ROZPOCET
10 | K | 141721212 | Řízený zemní protlak délky protlaku do 50 m v hornině třídy těžitelnosti I a II, skupiny 1 až 4 včetně zatažení trub v hloubce do 6 m průměru vrtu přes 90 do 110 mm | m | 880 |  | 0 | CS ÚRS 2025 01 |  | základní |  | 0 | 0.0027 | 2.376 | 0 | 0 | 4 | K | 2 |  |  |  | ROZPOCET | [5 empty] | 0 | 0 | 0 | 0 | 0 | 1 | 0 | 4 | 1125619043
| Online PSC |  | https://podminky.urs.cz/item/CS_URS_2025_01/141721212 | [14 empty] | Online PSC | 2
| VV |  | 880 |  | 880 | [12 empty] | VV | 2 | 2 | True | 1 | ROZPOCET
11 | K | 162451106 | Vodorovné přemístění výkopku nebo sypaniny po suchu na obvyklém dopravním prostředku, bez naložení výkopku, avšak se složením bez rozhrnutí z horniny třídy těžitelnosti I skupiny 1 až 3 na vzdálenost přes 1 500 do 2 000 m | m3 | 2602 |  | 0 | CS ÚRS 2025 01 |  | základní |  | 0 | 0 | 0 | 0 | 0 | 4 | K | 2 |  |  |  | ROZPOCET | [5 empty] | 0 | 0 | 0 | 0 | 0 | 1 | 0 | 4 | -623388131
| Online PSC |  | https://podminky.urs.cz/item/CS_URS_2025_01/162451106 | [14 empty] | Online PSC | 2
| VV |  | "meziskládka"(vz-sk)*2 |  | 2602 | [12 empty] | VV | 2 | 2 | True | 1 | ROZPOCET
12 | K | 162651132 | Vodorovné přemístění výkopku nebo sypaniny po suchu na obvyklém dopravním prostředku, bez naložení výkopku, avšak se složením bez rozhrnutí z horniny třídy těžitelnosti II skupiny 4 a 5 na vzdálenost přes 4 000 do 5 000 m | m3 | 2 |  | 0 | CS ÚRS 2025 01 |  | základní |  | 0 | 0 | 0 | 0 | 0 | 4 | K | 2 |  |  |  | ROZPOCET | [5 empty] | 0 | 0 | 0 | 0 | 0 | 1 | 0 | 4 | -674110111
| Online PSC |  | https://podminky.urs.cz/item/CS_URS_2025_01/162651132 | [14 empty] | Online PSC | 2
| VV |  | "trvalá skládka"sk |  | 2 | [12 empty] | VV | 2 | 2 | True | 1 | ROZPOCET
13 | K | 167151111 | Nakládání, skládání a překládání neulehlého výkopku nebo sypaniny strojně nakládání, množství přes 100 m3, z hornin třídy těžitelnosti I, skupiny 1 až 3 | m3 | 1301 |  | 0 | CS ÚRS 2025 01 |  | základní |  | 0 | 0 | 0 | 0 | 0 | 4 | K | 2 |  |  |  | ROZPOCET | [5 empty] | 0 | 0 | 0 | 0 | 0 | 1 | 0 | 4 | -1424012900
| Online PSC |  | https://podminky.urs.cz/item/CS_URS_2025_01/167151111 | [14 empty] | Online PSC | 2
| VV |  | "meziskládka"vz-sk |  | 1301 | [12 empty] | VV | 2 | 2 | True | 1 | ROZPOCET
14 | K | 171201231 | Poplatek za uložení stavebního odpadu na recyklační skládce (skládkovné) zeminy a kamení zatříděného do Katalogu odpadů pod kódem 17 05 04 | t | 4 |  | 0 | CS ÚRS 2025 01 |  | základní |  | 0 | 0 | 0 | 0 | 0 | 4 | K | 2 |  |  |  | ROZPOCET | [5 empty] | 0 | 0 | 0 | 0 | 0 | 1 | 0 | 4 | 1012840803
| Online PSC |  | https://podminky.urs.cz/item/CS_URS_2025_01/171201231 | [14 empty] | Online PSC | 2
| VV |  | sk*2 |  | 4 | [12 empty] | VV | 2 | 2 | True | 1 | ROZPOCET
15 | K | 171251201 | Uložení sypaniny na skládky nebo meziskládky bez hutnění s upravením uložené sypaniny do předepsaného tvaru | m3 | 2 |  | 0 | CS ÚRS 2025 01 |  | základní |  | 0 | 0 | 0 | 0 | 0 | 4 | K | 2 |  |  |  | ROZPOCET | [5 empty] | 0 | 0 | 0 | 0 | 0 | 1 | 0 | 4 | -390962308
| Online PSC |  | https://podminky.urs.cz/item/CS_URS_2025_01/171251201 | [14 empty] | Online PSC | 2
| VV |  | vz |  | 1303 | [12 empty] | VV | 2 | 2 | True | 0 | ROZPOCET
| VV |  | -zá-ob+2"obsyp stávající sítě" |  | -1301 | [12 empty] | VV | 2 | 2 | True | 0 | ROZPOCET
| VV | sk | Součet |  | 2 | [12 empty] | VV | 2 | 4 | True | 1 | ROZPOCET
16 | K | 174151101 | Zásyp sypaninou z jakékoliv horniny strojně s uložením výkopku ve vrstvách se zhutněním jam, šachet, rýh nebo kolem objektů v těchto vykopávkách | m3 | 830.976 |  | 0 | CS ÚRS 2025 01 |  | základní |  | 0 | 0 | 0 | 0 | 0 | 4 | K | 2 |  |  |  | ROZPOCET | [5 empty] | 0 | 0 | 0 | 0 | 0 | 1 | 0 | 4 | -1600096661
| Online PSC |  | https://podminky.urs.cz/item/CS_URS_2025_01/174151101 | [14 empty] | Online PSC | 2
| VV |  | vz |  | 1303 | [12 empty] | VV | 2 | 2 | True | 0 | ROZPOCET
| VV |  | -ob |  | -472.024 | [12 empty] | VV | 2 | 2 | True | 0 | ROZPOCET
| VV | zá | Součet |  | 830.976 | [12 empty] | VV | 2 | 4 | True | 1 | ROZPOCET
17 | K | 175111101 | Obsypání potrubí ručně sypaninou z vhodných hornin třídy těžitelnosti I a II, skupiny 1 až 4 nebo materiálem připraveným podél výkopu ve vzdálenosti do 3 m od jeho kraje pro jakoukoliv hloubku výkopu a míru zhutnění bez prohození sypaniny | m3 | 472.024 |  | 0 | CS ÚRS 2025 01 |  | základní |  | 0 | 0 | 0 | 0 | 0 | 4 | K | 2 |  |  |  | ROZPOCET | [5 empty] | 0 | 0 | 0 | 0 | 0 | 1 | 0 | 4 | 322116962
| Online PSC |  | https://podminky.urs.cz/item/CS_URS_2025_01/175111101 | [14 empty] | Online PSC | 2
| VV |  | 0,41*1*1146,4 |  | 470.024 | [12 empty] | VV | 2 | 2 | True | 0 | ROZPOCET
| VV |  | "stávající sítě"1*0,5*1*4 |  | 2 | [12 empty] | VV | 2 | 2 | True | 0 | ROZPOCET
| VV | ob | Součet |  | 472.024 | [12 empty] | VV | 2 | 4 | True | 1 | ROZPOCET
18 | M | 58337302 | štěrkopísek frakce 0/16 | t | 42.585 |  | 0 | CS ÚRS 2025 01 |  | základní |  | 0 | 1 | 42.585 | 0 | 0 | 8 | M | 2 |  |  |  | ROZPOCET | [5 empty] | 0 | 0 | 0 | 0 | 0 | 1 | 0 | 4 | -546874486
| VV |  | 25,5*1,67"stávající sítě" |  | 42.585 | [12 empty] | VV | 2 | 2 | True | 0 | ROZPOCET
| VV |  | Součet |  | 42.585 | [12 empty] | VV | 2 | 4 | True | 1 | ROZPOCET
| D | 3 | Svislé a kompletní konstrukce |  |  |  | 0 |  |  |  |  | 0 |  | 0.20722 |  | 0 | 1 | D | 1 |  |  |  | ROZPOCET | [11 empty] | 0
19 | K | 338171123 | Montáž sloupků a vzpěr plotových ocelových trubkových nebo profilovaných výšky přes 2 do 2,6 m se zabetonováním do 0,08 m3 do připravených jamek | kus | 1 |  | 0 | CS ÚRS 2025 01 |  | základní |  | 0 | 0.17489 | 0.17489 | 0 | 0 | 4 | K | 2 |  |  |  | ROZPOCET | [5 empty] | 0 | 0 | 0 | 0 | 0 | 1 | 0 | 4 | -997069087
| Online PSC |  | https://podminky.urs.cz/item/CS_URS_2025_01/338171123 | [14 empty] | Online PSC | 2
| VV |  | (1)"trasírka" |  | 1 | [12 empty] | VV | 2 | 2 | True | 1 | ROZPOCET
20 | M | 140110500 | trubka ocelová bezešvá hladká jakost 11 353 76x3,2mm | m | 3.687 |  | 0 | CS ÚRS 2025 01 |  | základní |  | 0 | 0.00595 | 0.021938 | 0 | 0 | 8 | M | 2 |  |  |  | ROZPOCET | [5 empty] | 0 | 0 | 0 | 0 | 0 | 1 | 0 | 4 | -1880840079
| P |  | Poznámka k položce: vč. povrchové úpravy | [14 empty] | P | 2
| VV |  | 3,65*(1)*1,01"trasírky" |  | 3.687 | [12 empty] | VV | 2 | 2 | True | 1 | ROZPOCET
21 | M | 55283884-1 | dno klenuté S235JR, DN 400, vč. povrchové úpravy | kus | 1.01 |  | 0 |  |  | základní |  | 0 | 0.0093 | 0.009393 | 0 | 0 | 8 | M | 2 |  |  |  | ROZPOCET | [5 empty] | 0 | 0 | 0 | 0 | 0 | 1 | 0 | 4 | -1080144106
| VV |  | (1)*1,01"trasírky" |  | 1.01 | [12 empty] | VV | 2 | 2 | True | 1 | ROZPOCET
22 | M | 13010010 | tyč ocelová kruhová jakost S235JR (11 375) D 8mm | t | 0.001 |  | 0 | CS ÚRS 2025 01 |  | základní |  | 0 | 1 | 0.001 | 0 | 0 | 8 | M | 2 |  |  |  | ROZPOCET | [5 empty] | 0 | 0 | 0 | 0 | 0 | 1 | 0 | 4 | 1657587935
| VV |  | 0,64*(1)/1000"trasírky" |  | 0.001 | [12 empty] | VV | 2 | 2 | True | 1 | ROZPOCET
| D | 4 | Vodorovné konstrukce |  |  |  | 0 |  |  |  |  | 0 |  | 0.070769 |  | 0 | 1 | D | 1 |  |  |  | ROZPOCET | [11 empty] | 0
23 | K | 452313141 | Podkladní a zajišťovací konstrukce z betonu prostého v otevřeném výkopu bez zvýšených nároků na prostředí bloky pro potrubí z betonu tř. C 16/20 | m3 | 0.615 |  | 0 | CS ÚRS 2025 01 |  | základní |  | 0 | 0 | 0 | 0 | 0 | 4 | K | 2 |  |  |  | ROZPOCET | [5 empty] | 0 | 0 | 0 | 0 | 0 | 1 | 0 | 4 | -1927513600
| Online PSC |  | https://podminky.urs.cz/item/CS_URS_2025_01/452313141 | [14 empty] | Online PSC | 2
| VV |  | "T-kus"(0,35*0,55*0,15+(0,35+0,1)*0,5*((0,55+0,25)*0,5*0,125+0,24*0,25))*1 |  | 0.054 | [12 empty] | VV | 2 | 2 | True | 0 | ROZPOCET
| VV |  | "elektrokoleno"(0,35*0,55*0,15+(0,35+0,133)*0,5*(0,55+0,25)*0,5*0,25+0,4*0,133*(0,1+0,25)*0,5)*(4+5) |  | 0.561 | [12 empty] | VV | 2 | 2 | True | 0 | ROZPOCET
| VV |  | Součet |  | 0.615 | [12 empty] | VV | 2 | 4 | True | 1 | ROZPOCET
24 | K | 452353111 | Bednění podkladních a zajišťovacích konstrukcí v otevřeném výkopu bloků pro potrubí zřízení | m2 | 5.329 |  | 0 | CS ÚRS 2025 01 |  | základní |  | 0 | 0.01328 | 0.070769 | 0 | 0 | 4 | K | 2 |  |  |  | ROZPOCET | [5 empty] | 0 | 0 | 0 | 0 | 0 | 1 | 0 | 4 | 1495976006
| Online PSC |  | https://podminky.urs.cz/item/CS_URS_2025_01/452353111 | [14 empty] | Online PSC | 2
| VV |  | "T-kus"(0,35*(0,55+0,15*2)+(0,35+0,1)*0,5*(0,125+0,24)*2+0,25*0,1)*1 |  | 0.487 | [12 empty] | VV | 2 | 2 | True | 0 | ROZPOCET
| VV |  | "elektrokoleno"(0,35*(0,55+0,15*2)+(0,35+0,133)*0,5*0,25*2+0,133*(0,4*2+0,1))*(4+5) |  | 4.842 | [12 empty] | VV | 2 | 2 | True | 0 | ROZPOCET
| VV |  | Součet |  | 5.329 | [12 empty] | VV | 2 | 4 | True | 1 | ROZPOCET
25 | K | 452353112 | Bednění podkladních a zajišťovacích konstrukcí v otevřeném výkopu bloků pro potrubí odstranění | m2 | 5.329 |  | 0 | CS ÚRS 2025 01 |  | základní |  | 0 | 0 | 0 | 0 | 0 | 4 | K | 2 |  |  |  | ROZPOCET | [5 empty] | 0 | 0 | 0 | 0 | 0 | 1 | 0 | 4 | -1909499467
| Online PSC |  | https://podminky.urs.cz/item/CS_URS_2025_01/452353112 | [14 empty] | Online PSC | 2
| VV |  | "T-kus"(0,35*(0,55+0,15*2)+(0,35+0,1)*0,5*(0,125+0,24)*2+0,25*0,1)*1 |  | 0.487 | [12 empty] | VV | 2 | 2 | True | 0 | ROZPOCET
| VV |  | "elektrokoleno"(0,35*(0,55+0,15*2)+(0,35+0,133)*0,5*0,25*2+0,133*(0,4*2+0,1))*(4+5) |  | 4.842 | [12 empty] | VV | 2 | 2 | True | 0 | ROZPOCET
| VV |  | Součet |  | 5.329 | [12 empty] | VV | 2 | 4 | True | 1 | ROZPOCET
| D | 8 | Trubní vedení |  |  |  | 0 |  |  |  |  | 0 |  | 4.6148 |  | 0 | 1 | D | 1 |  |  |  | ROZPOCET | [11 empty] | 0
26 | K | 871251151 | Montáž vodovodního potrubí z polyetylenu PE100 RC v otevřeném výkopu svařovaných na tupo SDR 17/PN10 d 110 x 6,6 mm | m | 2026.4 |  | 0 | CS ÚRS 2025 01 |  | základní |  | 0 | 0 | 0 | 0 | 0 | 4 | K | 2 |  |  |  | ROZPOCET | [5 empty] | 0 | 0 | 0 | 0 | 0 | 1 | 0 | 4 | -2092904364
| Online PSC |  | https://podminky.urs.cz/item/CS_URS_2025_01/871251151 | [14 empty] | Online PSC | 2
| VV |  | "výkop"1146,4 |  | 1146.4 | [12 empty] | VV | 2 | 2 | True | 0 | ROZPOCET
| VV |  | "podvrt"880 |  | 880 | [12 empty] | VV | 2 | 2 | True | 0 | ROZPOCET
| VV |  | Součet |  | 2026.4 | [12 empty] | VV | 2 | 4 | True | 1 | ROZPOCET
27 | M | 28613494 | potrubí kanalizační jednovrstvé PE100 RC SDR17 110x6,6 mm | m | 1163.596 |  | 0 | CS ÚRS 2025 01 |  | základní |  | 0 | 0.00217 | 2.525 | 0 | 0 | 8 | M | 2 |  |  |  | ROZPOCET | [5 empty] | 0 | 0 | 0 | 0 | 0 | 1 | 0 | 4 | 359794544
| VV |  | 1146,4*1,015 |  | 1163.596 | [12 empty] | VV | 2 | 2 | True | 1 | ROZPOCET
28 | M | 28613872 | trubka vodovodní jednovrstvá PE100 RC PN 10 SDR17 s ochranným pláštěm z PP 110x6,6mm | m | 893.2 |  | 0 | CS ÚRS 2025 01 |  | základní |  | 0 | 0.00217 | 1.9382 | 0 | 0 | 8 | M | 2 |  |  |  | ROZPOCET | [5 empty] | 0 | 0 | 0 | 0 | 0 | 1 | 0 | 4 | -59617992
| VV |  | 880*1,015 |  | 893.2 | [12 empty] | VV | 2 | 2 | True | 1 | ROZPOCET
29 | K | 877261101 | Montáž tvarovek na vodovodním plastovém potrubí z polyetylenu PE 100 elektrotvarovek SDR 11/PN16 spojek, oblouků nebo redukcí d 110 | kus | 45 |  | 0 | CS ÚRS 2025 01 |  | základní |  | 0 | 0 | 0 | 0 | 0 | 4 | K | 2 |  |  |  | ROZPOCET | [5 empty] | 0 | 0 | 0 | 0 | 0 | 1 | 0 | 4 | -230531346
| Online PSC |  | https://podminky.urs.cz/item/CS_URS_2025_01/877261101 | [14 empty] | Online PSC | 2
| VV |  | "koleno 11°"7+6 |  | 13 | [12 empty] | VV | 2 | 2 | True | 0 | ROZPOCET
| VV |  | "oblouk 22°"4+4 |  | 8 | [12 empty] | VV | 2 | 2 | True | 0 | ROZPOCET
| VV |  | "oblouk 30°"4 |  | 4 | [12 empty] | VV | 2 | 2 | True | 0 | ROZPOCET
| VV |  | "spojka"7+7+6 |  | 20 | [12 empty] | VV | 2 | 2 | True | 0 | ROZPOCET
| VV |  | Součet |  | 45 | [12 empty] | VV | 2 | 4 | True | 1 | ROZPOCET
30 | M | NCL.616139 | WS11 d110, PE100, SDR11, koleno 11°, elektro | kus | 13.195 |  | 0 |  |  | základní |  | 0 | 0.00092 | 0.012139 | 0 | 0 | 8 | M | 2 |  |  |  | ROZPOCET | [5 empty] | 0 | 0 | 0 | 0 | 0 | 1 | 0 | 4 | 217216948
| VV |  | (7+6)*1,015 |  | 13.195 | [12 empty] | VV | 2 | 2 | True | 1 | ROZPOCET
31 | M | NCL.612668 | UB d110, PE100, SDR11, spojka bez dorazu, elektro | kus | 13.195 |  | 0 |  |  | základní |  | 0 | 0.00071 | 0.0093685 | 0 | 0 | 8 | M | 2 |  |  |  | ROZPOCET | [5 empty] | 0 | 0 | 0 | 0 | 0 | 1 | 0 | 4 | 21578454
| VV |  | (7+6)*1,015 |  | 13.195 | [12 empty] | VV | 2 | 2 | True | 1 | ROZPOCET
32 | M | NCL.615273 | W30 d110, PE100, SDR11, koleno 30°, elektro | kus | 4.06 |  | 0 |  |  | základní |  | 0 | 0.00126 | 0.0051156 | 0 | 0 | 8 | M | 2 |  |  |  | ROZPOCET | [5 empty] | 0 | 0 | 0 | 0 | 0 | 1 | 0 | 4 | -2100005941
| VV |  | 4*1,015 |  | 4.06 | [12 empty] | VV | 2 | 2 | True | 1 | ROZPOCET
33 | M | spm8-01 | d110, PE100, SDR11, koleno 22,5°, elektro | kus | 8.12 |  | 0 |  |  | základní |  | 0 | 0.00126 | 0.010231 | 0 | 0 | 8 | M | 2 |  |  |  | ROZPOCET | [5 empty] | 0 | 0 | 0 | 0 | 0 | 1 | 0 | 4 | -2137092270
| VV |  | (4+4)*1,015 |  | 8.12 | [12 empty] | VV | 2 | 2 | True | 1 | ROZPOCET
34 | M | 28615975 | elektrospojka SDR11 PE 100 PN16 D 110mm | kus | 7.105 |  | 0 | CS ÚRS 2025 01 |  | základní |  | 0 | 0.00072 | 0.0051156 | 0 | 0 | 8 | M | 2 |  |  |  | ROZPOCET | [5 empty] | 0 | 0 | 0 | 0 | 0 | 1 | 0 | 4 | -1467241662
| VV |  | 7*1,015 |  | 7.105 | [12 empty] | VV | 2 | 2 | True | 1 | ROZPOCET
35 | K | 877261113 | Montáž tvarovek na vodovodním plastovém potrubí z polyetylenu PE 100 elektrotvarovek SDR 11/PN16 T-kusů d 110 | kus | 1 |  | 0 | CS ÚRS 2025 01 |  | základní |  | 0 | 0 | 0 | 0 | 0 | 4 | K | 2 |  |  |  | ROZPOCET | [5 empty] | 0 | 0 | 0 | 0 | 0 | 1 | 0 | 4 | 64826860
| Online PSC |  | https://podminky.urs.cz/item/CS_URS_2025_01/877261113 | [14 empty] | Online PSC | 2
| VV |  | 1 |  | 1 | [12 empty] | VV | 2 | 2 | True | 1 | ROZPOCET
36 | M | 28614961 | elektrotvarovka T-kus rovnoramenný PE 100 PN16 D 110mm | kus | 1.015 |  | 0 | CS ÚRS 2025 01 |  | základní |  | 0 | 0.00223 | 0.0022635 | 0 | 0 | 8 | M | 2 |  |  |  | ROZPOCET | [5 empty] | 0 | 0 | 0 | 0 | 0 | 1 | 0 | 4 | -244028319
| VV |  | 1*1,015 |  | 1.015 | [12 empty] | VV | 2 | 2 | True | 1 | ROZPOCET
37 | K | 877261118 | Montáž tvarovek na vodovodním plastovém potrubí z polyetylenu PE 100 elektrotvarovek SDR 11/PN16 záslepek d 110 | kus | 3 |  | 0 | CS ÚRS 2025 01 |  | základní |  | 0 | 0 | 0 | 0 | 0 | 4 | K | 2 |  |  |  | ROZPOCET | [5 empty] | 0 | 0 | 0 | 0 | 0 | 1 | 0 | 4 | 577380284
| Online PSC |  | https://podminky.urs.cz/item/CS_URS_2025_01/877261118 | [14 empty] | Online PSC | 2
| VV |  | 1+2 |  | 3 | [12 empty] | VV | 2 | 2 | True | 1 | ROZPOCET
38 | M | 28614588 | elektrozáslepka SDR11 PE 100 PN16 D 110mm KIT | kus | 3.045 |  | 0 | CS ÚRS 2025 01 |  | základní |  | 0 | 0.00091 | 0.0027709 | 0 | 0 | 8 | M | 2 |  |  |  | ROZPOCET | [5 empty] | 0 | 0 | 0 | 0 | 0 | 1 | 0 | 4 | -445524927
| VV |  | (1+2)*1,015 |  | 3.045 | [12 empty] | VV | 2 | 2 | True | 1 | ROZPOCET
39 | K | 877265210 | Montáž tvarovek na kanalizačním plastovém potrubí z PE elektrotvarovek SDR 11/PN16 kolen 45° d 110 | kus | 1 |  | 0 | CS ÚRS 2025 01 |  | základní |  | 0 | 0 | 0 | 0 | 0 | 4 | K | 2 |  |  |  | ROZPOCET | [5 empty] | 0 | 0 | 0 | 0 | 0 | 1 | 0 | 4 | 1504171143
| Online PSC |  | https://podminky.urs.cz/item/CS_URS_2025_01/877265210 | [14 empty] | Online PSC | 2
| VV |  | 1"koleno 45°" |  | 1 | [12 empty] | VV | 2 | 2 | True | 0 | ROZPOCET
| VV |  | Součet |  | 1 | [12 empty] | VV | 2 | 4 | True | 1 | ROZPOCET
40 | M | 28614949 | elektrokoleno 45° PE 100 PN16 D 110mm | kus | 1.015 |  | 0 | CS ÚRS 2025 01 |  | základní |  | 0 | 0.00121 | 0.0012281 | 0 | 0 | 8 | M | 2 |  |  |  | ROZPOCET | [5 empty] | 0 | 0 | 0 | 0 | 0 | 1 | 0 | 4 | -1030259903
| VV |  | 1*1,015 |  | 1.015 | [12 empty] | VV | 2 | 2 | True | 1 | ROZPOCET
41 | K | 899713111 | Orientační tabulky na vodovodních a kanalizačních řadech na sloupku ocelovém nebo betonovém | kus | 1 |  | 0 | CS ÚRS 2025 01 |  | základní |  | 0 | 0.00016 | 0.00016 | 0 | 0 | 4 | K | 2 |  |  |  | ROZPOCET | [5 empty] | 0 | 0 | 0 | 0 | 0 | 1 | 0 | 4 | -135750823
| Online PSC |  | https://podminky.urs.cz/item/CS_URS_2025_01/899713111 | [14 empty] | Online PSC | 2
| VV |  | 1"trasírky" |  | 1 | [12 empty] | VV | 2 | 2 | True | 1 | ROZPOCET
42 | K | 899722113 | Krytí potrubí z plastů výstražnou fólií z PVC šířky přes 25 do 34 cm | m | 1146.4 |  | 0 | CS ÚRS 2025 01 |  | základní |  | 0 | 9e-05 | 0.10318 | 0 | 0 | 4 | K | 2 |  |  |  | ROZPOCET | [5 empty] | 0 | 0 | 0 | 0 | 0 | 1 | 0 | 4 | 1478420759
| Online PSC |  | https://podminky.urs.cz/item/CS_URS_2025_01/899722113 | [14 empty] | Online PSC | 2
| VV |  | 1146,4 |  | 1146.4 | [12 empty] | VV | 2 | 2 | True | 1 | ROZPOCET
| D | 998 | Přesun hmot |  |  |  | 0 |  |  |  |  | 0 |  | 0 |  | 0 | 1 | D | 1 |  |  |  | ROZPOCET | [11 empty] | 0
43 | K | 998276101 | Přesun hmot pro trubní vedení hloubené z trub z plastických hmot nebo sklolaminátových pro vodovody, kanalizace, teplovody, produktovody v otevřeném výkopu dopravní vzdálenost do 15 m | t | 50.05 |  | 0 | CS ÚRS 2025 01 |  | základní |  | 0 | 0 | 0 | 0 | 0 | 4 | K | 2 |  |  |  | ROZPOCET | [5 empty] | 0 | 0 | 0 | 0 | 0 | 1 | 0 | 4 | 690475714
| Online PSC |  | https://podminky.urs.cz/item/CS_URS_2025_01/998276101 | [14 empty] | Online PSC | 2

## SO-01.1 - Nová splašková ..._01
[18 empty] | {5722bc2c-a5b4-443e-9c1d-f9344e103f04} | [5 empty] | AZ | aktivní zona - objem | m3 | 91,45 | 2
[18 empty] | 2 | [5 empty] | sk | skládka vytlačená zemina | m3 | 366,649 | 2
| KRYCÍ LIST SOUPISU PRACÍ | [7 empty] | v --- níže se nacházejí doplnkové a pomocné údaje k sestavám --- v | [8 empty] | False | [5 empty] | v | výkop | m3 | 977,752 | 2
[24 empty] | zá | zásyp | m3 | 702,553 | 2
Stavba:
Rekonstrukce vodovodu a kanalizace Dolní Němčice - 2027
Objekt:
V. - etapa
Soupis:
SO-01.1 - Nová splašková kanalizace
| KSO: |  | 827 21 11 |  |  | CC-CZ: | 22231
| Místo: |  | Dolní Němčice |  |  | Datum: | 16. 2. 2021
| CZ-CPV: |  | 45000000-7 |  |  | CZ-CPA: | 42
| Zadavatel: |  |  |  |  | IČ: | 00246476
|  | Město Dačice |  |  |  | DIČ: | CZ00246476
| Účastník: |  |  |  |  | IČ: | Vyplň údaj
|  | Vyplň údaj |  |  |  | DIČ: | Vyplň údaj
| Projektant: |  |  |  |  | IČ: | 28159721
|  | VAK projekt s.r.o. |  |  |  | DIČ: | CZ 281 59 721
| Zpracovatel: |  |  |  |  | IČ:
|  | Ing. Martina Zamlinská |  |  |  | DIČ:
Poznámka:
| Cena bez DPH | [5 empty] | 0
|  |  | Základ daně |  |  | Sazba daně | Výše daně
| DPH | základní | 0 |  |  | 21% | 0
|  | snížená | 0 |  |  | 12% | 0
|  | zákl. přenesená | 0 |  |  | 21% | 0
|  | sníž. přenesená | 0 |  |  | 12% | 0
|  | nulová | 0 |  |  | 0% | 0
| Cena s DPH |  |  | v | CZK |  | 0
REKAPITULACE ČLENĚNÍ SOUPISU PRACÍ
Stavba:
Rekonstrukce vodovodu a kanalizace Dolní Němčice - 2027
Objekt:
V. - etapa
Soupis:
SO-01.1 - Nová splašková kanalizace
Místo: |  |  | Dolní Němčice |  |  | Datum: | 16. 2. 2021
Zadavatel: |  |  | Město Dačice |  |  | Projektant: | VAK projekt s.r.o.
Účastník: |  |  | Vyplň údaj |  |  | Zpracovatel: | Ing. Martina Zamlinská
Kód dílu - Popis | [6 empty] | Cena celkem [CZK]
Náklady stavby celkem | [6 empty] | 0 | [11 empty] | -1
| HSV - Práce a dodávky HSV | [5 empty] | 0
| 1 - Zemní práce | [5 empty] | 0
| 3 - Svislé a kompletní konstrukce | [5 empty] | 0
| 4 - Vodorovné konstrukce | [5 empty] | 0
| 5 - Komunikace pozemní | [5 empty] | 0
| 8 - Trubní vedení | [5 empty] | 0
| 9 - Ostatní konstrukce a práce, bourání | [5 empty] | 0
| 997 - Přesun sutě | [5 empty] | 0
| 998 - Přesun hmot | [5 empty] | 0
SOUPIS PRACÍ
Stavba:
Rekonstrukce vodovodu a kanalizace Dolní Němčice - 2027
Objekt:
V. - etapa
Soupis:
SO-01.1 - Nová splašková kanalizace
Místo: |  |  | Dolní Němčice |  |  | Datum: | 16. 2. 2021
Zadavatel: |  |  | Město Dačice |  |  | Projektant: | VAK projekt s.r.o.
Účastník: |  |  | Vyplň údaj |  |  | Zpracovatel: | Ing. Martina Zamlinská
PČ | Typ | Kód | Popis | MJ | Množství | J.cena [CZK] | Cena celkem [CZK] | Cenová soustava |  | DPH | J. Nh [h] | Nh celkem [h] | J. hmotnost [t] | Hmotnost celkem [t] | J. suť [t] | Suť Celkem [t]
Náklady soupisu celkem | [6 empty] | 0 |  |  |  |  | 0 |  | 577.7536 |  | 144.3 |  | D | -1 | [15 empty] | 0
| D | HSV | Práce a dodávky HSV |  |  |  | 0 |  |  |  |  | 0 |  | 577.7536 |  | 144.3 | 1 | D | 0 |  |  |  | ROZPOCET | [11 empty] | 0
| D | 1 | Zemní práce |  |  |  | 0 |  |  |  |  | 0 |  | 510.5433 |  | 144.3 | 1 | D | 1 |  |  |  | ROZPOCET | [11 empty] | 0
1 | K | 111200211 | Příprava půdy pod porostem chemicky herbicidem celoplošně v rovině nebo na svahu do 1:5 | ha | 0.132 |  | 0 | CS ÚRS 2025 01 |  | základní |  | 0 | 0 | 0 | 0 | 0 | 4 | K | 2 |  |  |  | ROZPOCET | [5 empty] | 0 | 0 | 0 | 0 | 0 | 1 | 0 | 4 | -688563428
| Online PSC |  | https://podminky.urs.cz/item/CS_URS_2025_01/111200211 | [14 empty] | Online PSC | 2
| VV |  | 1320/10000"technická rekultivace" |  | 0.132 | [12 empty] | VV | 2 | 2 | True | 1 | ROZPOCET
2 | M | 25234001 | herbicid totální systémový neselektivní | litr | 15.84 |  | 0 | CS ÚRS 2025 01 |  | základní |  | 0 | 0.001 | 0.01584 | 0 | 0 | 8 | M | 2 |  |  |  | ROZPOCET | [5 empty] | 0 | 0 | 0 | 0 | 0 | 1 | 0 | 4 | 2070313256
| VV |  | 0,132 |  | 0.132 | [12 empty] | VV | 2 | 2 | True | 1 | ROZPOCET
| VV |  | 0,132*120 'Přepočtené koeficientem množství |  | 15.84 | [12 empty] | VV | 2 | 2 | False | 1 | ROZPOCET
3 | K | 113107212 | Odstranění podkladů nebo krytů strojně plochy jednotlivě přes 200 m2 s přemístěním hmot na skládku na vzdálenost do 20 m nebo s naložením na dopravní prostředek z kameniva těženého, o tl. vrstvy přes 100 do 200 mm | m2 | 156 |  | 0 | CS ÚRS 2025 01 |  | základní |  | 0 | 0 | 0 | 0.3 | 46.8 | 4 | K | 2 |  |  |  | ROZPOCET | [5 empty] | 0 | 0 | 0 | 0 | 0 | 1 | 0 | 4 | -665149856
| Online PSC |  | https://podminky.urs.cz/item/CS_URS_2025_01/113107212 | [14 empty] | Online PSC | 2
| VV |  | "provizorní vrstva komunikace"156 |  | 156 | [12 empty] | VV | 2 | 2 | True | 1 | ROZPOCET
4 | K | 113107222 | Odstranění podkladů nebo krytů strojně plochy jednotlivě přes 200 m2 s přemístěním hmot na skládku na vzdálenost do 20 m nebo s naložením na dopravní prostředek z kameniva hrubého drceného, o tl. vrstvy přes 100 do 200 mm | m2 | 156 |  | 0 | CS ÚRS 2025 01 |  | základní |  | 0 | 0 | 0 | 0.29 | 45.24 | 4 | K | 2 |  |  |  | ROZPOCET | [5 empty] | 0 | 0 | 0 | 0 | 0 | 1 | 0 | 4 | 1932953994
| Online PSC |  | https://podminky.urs.cz/item/CS_URS_2025_01/113107222 | [14 empty] | Online PSC | 2
| P |  | Poznámka k položce: bude použito do aktivní zony komunikace | [14 empty] | P | 2
| VV |  | 156 |  | 156 | [12 empty] | VV | 2 | 2 | True | 0 | ROZPOCET
| VV |  | Součet |  | 156 | [12 empty] | VV | 2 | 4 | True | 1 | ROZPOCET
5 | K | 113107242 | Odstranění podkladů nebo krytů strojně plochy jednotlivě přes 200 m2 s přemístěním hmot na skládku na vzdálenost do 20 m nebo s naložením na dopravní prostředek živičných, o tl. vrstvy přes 50 do 100 mm | m2 | 156 |  | 0 | CS ÚRS 2025 01 |  | základní |  | 0 | 0 | 0 | 0.22 | 34.32 | 4 | K | 2 |  |  |  | ROZPOCET | [5 empty] | 0 | 0 | 0 | 0 | 0 | 1 | 0 | 4 | -421462705
| Online PSC |  | https://podminky.urs.cz/item/CS_URS_2025_01/113107242 | [14 empty] | Online PSC | 2
| VV |  | 156 |  | 156 | [12 empty] | VV | 2 | 2 | True | 1 | ROZPOCET
6 | K | 113154523 | Frézování živičného podkladu nebo krytu s naložením hmot na dopravní prostředek plochy do 500 m2 pruhu šířky přes 0,5 m, tloušťky vrstvy 50 mm | m2 | 156 |  | 0 | CS ÚRS 2025 01 |  | základní |  | 0 | 1e-05 | 0.00156 | 0.115 | 17.94 | 4 | K | 2 |  |  |  | ROZPOCET | [5 empty] | 0 | 0 | 0 | 0 | 0 | 1 | 0 | 4 | 2121406383
| Online PSC |  | https://podminky.urs.cz/item/CS_URS_2025_01/113154523 | [14 empty] | Online PSC | 2
| VV |  | 156 |  | 156 | [12 empty] | VV | 2 | 2 | True | 1 | ROZPOCET
7 | K | 115101201 | Čerpání vody na dopravní výšku do 10 m s uvažovaným průměrným přítokem do 500 l/min | hod | 68.234 |  | 0 | CS ÚRS 2025 01 |  | základní |  | 0 | 3e-05 | 0.002047 | 0 | 0 | 4 | K | 2 |  |  |  | ROZPOCET | [5 empty] | 0 | 0 | 0 | 0 | 0 | 1 | 0 | 4 | 533351494
| Online PSC |  | https://podminky.urs.cz/item/CS_URS_2025_01/115101201 | [14 empty] | Online PSC | 2
| VV |  | 341,17*0,2 |  | 68.234 | [12 empty] | VV | 2 | 2 | True | 1 | ROZPOCET
8 | K | 115101301 | Pohotovost záložní čerpací soupravy pro dopravní výšku do 10 m s uvažovaným průměrným přítokem do 500 l/min | den | 8.529 |  | 0 | CS ÚRS 2025 01 |  | základní |  | 0 | 0 | 0 | 0 | 0 | 4 | K | 2 |  |  |  | ROZPOCET | [5 empty] | 0 | 0 | 0 | 0 | 0 | 1 | 0 | 4 | 1788133595
| Online PSC |  | https://podminky.urs.cz/item/CS_URS_2025_01/115101301 | [14 empty] | Online PSC | 2
| VV |  | 68,234/8 |  | 8.529 | [12 empty] | VV | 2 | 2 | True | 1 | ROZPOCET
9 | K | 119001405 | Dočasné zajištění podzemního potrubí nebo vedení ve výkopišti ve stavu i poloze, ve kterých byla na začátku zemních prací a to s podepřením, vzepřením nebo vyvěšením, případně s ochranným bedněním, se zřízením a odstraněním zajišťovací konstrukce, s opotřebením hmot potrubí plastového, jmenovité světlosti DN do 200 mm | m | 4.4 |  | 0 | CS ÚRS 2025 01 |  | základní |  | 0 | 0.0369 | 0.16236 | 0 | 0 | 4 | K | 2 |  |  |  | ROZPOCET | [5 empty] | 0 | 0 | 0 | 0 | 0 | 1 | 0 | 4 | 76437168
| Online PSC |  | https://podminky.urs.cz/item/CS_URS_2025_01/119001405 | [14 empty] | Online PSC | 2
| VV |  | 1,1*(2+2) |  | 4.4 | [12 empty] | VV | 2 | 2 | True | 1 | ROZPOCET
10 | K | 119001412 | Dočasné zajištění podzemního potrubí nebo vedení ve výkopišti ve stavu i poloze, ve kterých byla na začátku zemních prací a to s podepřením, vzepřením nebo vyvěšením, případně s ochranným bedněním, se zřízením a odstraněním zajišťovací konstrukce, s opotřebením hmot potrubí betonového, kameninového nebo železobetonového, světlosti DN přes 200 do 500 mm | m | 3.3 |  | 0 | CS ÚRS 2025 01 |  | základní |  | 0 | 0.01269 | 0.041877 | 0 | 0 | 4 | K | 2 |  |  |  | ROZPOCET | [5 empty] | 0 | 0 | 0 | 0 | 0 | 1 | 0 | 4 | -2062484927
| Online PSC |  | https://podminky.urs.cz/item/CS_URS_2025_01/119001412 | [14 empty] | Online PSC | 2
| VV |  | 1,1*(2+1) |  | 3.3 | [12 empty] | VV | 2 | 2 | True | 1 | ROZPOCET
11 | K | 119001421 | Dočasné zajištění podzemního potrubí nebo vedení ve výkopišti ve stavu i poloze, ve kterých byla na začátku zemních prací a to s podepřením, vzepřením nebo vyvěšením, případně s ochranným bedněním, se zřízením a odstraněním zajišťovací konstrukce, s opotřebením hmot kabelů a kabelových tratí z volně ložených kabelů a to do 3 kabelů | m | 8.8 |  | 0 | CS ÚRS 2025 01 |  | základní |  | 0 | 0.0369 | 0.32472 | 0 | 0 | 4 | K | 2 |  |  |  | ROZPOCET | [5 empty] | 0 | 0 | 0 | 0 | 0 | 1 | 0 | 4 | -116388330
| Online PSC |  | https://podminky.urs.cz/item/CS_URS_2025_01/119001421 | [14 empty] | Online PSC | 2
| VV |  | 1,1*(4+4) |  | 8.8 | [12 empty] | VV | 2 | 2 | True | 1 | ROZPOCET
12 | K | 121151123 | Sejmutí ornice strojně při souvislé ploše přes 500 m2, tl. vrstvy do 200 mm | m2 | 568.5 |  | 0 | CS ÚRS 2025 01 |  | základní |  | 0 | 0 | 0 | 0 | 0 | 4 | K | 2 |  |  |  | ROZPOCET | [5 empty] | 0 | 0 | 0 | 0 | 0 | 1 | 0 | 4 | 1518361075
| Online PSC |  | https://podminky.urs.cz/item/CS_URS_2025_01/121151123 | [14 empty] | Online PSC | 2
| VV |  | 5*113,7 |  | 568.5 | [12 empty] | VV | 2 | 2 | True | 1 | ROZPOCET
13 | K | 121151126 | Sejmutí ornice strojně při souvislé ploše přes 500 m2, tl. vrstvy přes 300 do 400 mm | m2 | 1320 |  | 0 | CS ÚRS 2025 01 |  | základní |  | 0 | 0 | 0 | 0 | 0 | 4 | K | 2 |  |  |  | ROZPOCET | [5 empty] | 0 | 0 | 0 | 0 | 0 | 1 | 0 | 4 | -1365291466
| Online PSC |  | https://podminky.urs.cz/item/CS_URS_2025_01/121151126 | [14 empty] | Online PSC | 2
| VV |  | 12*110 |  | 1320 | [12 empty] | VV | 2 | 2 | True | 1 | ROZPOCET
14 | K | 131251100 | Hloubení nezapažených jam a zářezů strojně s urovnáním dna do předepsaného profilu a spádu v hornině třídy těžitelnosti I skupiny 3 do 20 m3 | m3 | 0.589 |  | 0 | CS ÚRS 2025 01 |  | základní |  | 0 | 0 | 0 | 0 | 0 | 4 | K | 2 |  |  |  | ROZPOCET | [5 empty] | 0 | 0 | 0 | 0 | 0 | 1 | 0 | 4 | 1300159166
| Online PSC |  | https://podminky.urs.cz/item/CS_URS_2025_01/131251100 | [14 empty] | Online PSC | 2
| VV |  | 0,5*0,5*pi/4*(3)"trasírka" |  | 0.589 | [12 empty] | VV | 2 | 2 | True | 0 | ROZPOCET
| VV |  | Součet |  | 0.589 | [12 empty] | VV | 2 | 4 | True | 1 | ROZPOCET
15 | K | 132254206 | Hloubení zapažených rýh šířky přes 800 do 2 000 mm strojně s urovnáním dna do předepsaného profilu a spádu v hornině třídy těžitelnosti I skupiny 3 přes 1 000 do 5 000 m3 | m3 | 782.202 |  | 0 | CS ÚRS 2025 01 |  | základní |  | 0 | 0 | 0 | 0 | 0 | 4 | K | 2 |  |  |  | ROZPOCET | [5 empty] | 0 | 0 | 0 | 0 | 0 | 1 | 0 | 4 | -1895794674
| Online PSC |  | https://podminky.urs.cz/item/CS_URS_2025_01/132254206 | [14 empty] | Online PSC | 2
| VV |  | 853,83+223,74 |  | 1077.57 | [12 empty] | VV | 2 | 2 | True | 0 | ROZPOCET
| VV |  | "komunikace"-0,49*1,1*22-0,35*1,1*95,47 |  | -48.614 | [12 empty] | VV | 2 | 2 | True | 0 | ROZPOCET
| VV |  | "odbočky"0,9*2*11 |  | 19.8 | [12 empty] | VV | 2 | 2 | True | 0 | ROZPOCET
| VV |  | "povrchy odbočky"-0,35*0,9*8-0,49*0,9*3 |  | -3.843 | [12 empty] | VV | 2 | 2 | True | 0 | ROZPOCET
| VV |  | "zatravnění"-0,15*1,1*113,7 |  | -18.761 | [12 empty] | VV | 2 | 2 | True | 0 | ROZPOCET
| VV |  | "pole, louky"-0,4*1,1*110 |  | -48.4 | [12 empty] | VV | 2 | 2 | True | 0 | ROZPOCET
| VV | v | Mezisoučet |  | 977.752 | [12 empty] | VV | 2 | 3 | True | 0 | ROZPOCET
| VV |  | "tř.3 - 80%"v*0,8 |  | 782.202 | [12 empty] | VV | 2 | 2 | True | 1 | ROZPOCET
16 | K | 132354206 | Hloubení zapažených rýh šířky přes 800 do 2 000 mm strojně s urovnáním dna do předepsaného profilu a spádu v hornině třídy těžitelnosti II skupiny 4 přes 1 000 do 5 000 m3 | m3 | 97.775 |  | 0 | CS ÚRS 2025 01 |  | základní |  | 0 | 0 | 0 | 0 | 0 | 4 | K | 2 |  |  |  | ROZPOCET | [5 empty] | 0 | 0 | 0 | 0 | 0 | 1 | 0 | 4 | -1218895078
| Online PSC |  | https://podminky.urs.cz/item/CS_URS_2025_01/132354206 | [14 empty] | Online PSC | 2
| VV |  | "tř.4- 10%"v*0,1 |  | 97.775 | [12 empty] | VV | 2 | 2 | True | 1 | ROZPOCET
17 | K | 132454206 | Hloubení zapažených rýh šířky přes 800 do 2 000 mm strojně s urovnáním dna do předepsaného profilu a spádu v hornině třídy těžitelnosti II skupiny 5 přes 1 000 do 5 000 m3 | m3 | 48.888 |  | 0 | CS ÚRS 2025 01 |  | základní |  | 0 | 0 | 0 | 0 | 0 | 4 | K | 2 |  |  |  | ROZPOCET | [5 empty] | 0 | 0 | 0 | 0 | 0 | 1 | 0 | 4 | 1804624256
| Online PSC |  | https://podminky.urs.cz/item/CS_URS_2025_01/132454206 | [14 empty] | Online PSC | 2
| VV |  | "tř.5- 5%"v*0,05 |  | 48.888 | [12 empty] | VV | 2 | 2 | True | 1 | ROZPOCET
18 | K | 132554206 | Hloubení zapažených rýh šířky přes 800 do 2 000 mm strojně s urovnáním dna do předepsaného profilu a spádu v hornině třídy těžitelnosti III skupiny 6 přes 1 000 do 5 000 m3 | m3 | 48.888 |  | 0 | CS ÚRS 2025 01 |  | základní |  | 0 | 0 | 0 | 0 | 0 | 4 | K | 2 |  |  |  | ROZPOCET | [5 empty] | 0 | 0 | 0 | 0 | 0 | 1 | 0 | 4 | -590336872
| Online PSC |  | https://podminky.urs.cz/item/CS_URS_2025_01/132554206 | [14 empty] | Online PSC | 2
| VV |  | "tř.6- 5%"v*0,05 |  | 48.888 | [12 empty] | VV | 2 | 2 | True | 1 | ROZPOCET
19 | K | 139001101 | Příplatek k cenám hloubených vykopávek za ztížení vykopávky v blízkosti podzemního vedení nebo výbušnin pro jakoukoliv třídu horniny | m3 | 24.75 |  | 0 | CS ÚRS 2025 01 |  | základní |  | 0 | 0 | 0 | 0 | 0 | 4 | K | 2 |  |  |  | ROZPOCET | [5 empty] | 0 | 0 | 0 | 0 | 0 | 1 | 0 | 4 | 656419715
| Online PSC |  | https://podminky.urs.cz/item/CS_URS_2025_01/139001101 | [14 empty] | Online PSC | 2
| VV |  | 1,1*1,5*1*15 |  | 24.75 | [12 empty] | VV | 2 | 2 | True | 1 | ROZPOCET
20 | K | 151101101 | Zřízení pažení a rozepření stěn rýh pro podzemní vedení příložné pro jakoukoliv mezerovitost, hloubky do 2 m | m2 | 44 |  | 0 | CS ÚRS 2025 01 |  | základní |  | 0 | 0.00084 | 0.03696 | 0 | 0 | 4 | K | 2 |  |  |  | ROZPOCET | [5 empty] | 0 | 0 | 0 | 0 | 0 | 1 | 0 | 4 | 645193488
| Online PSC |  | https://podminky.urs.cz/item/CS_URS_2025_01/151101101 | [14 empty] | Online PSC | 2
| VV |  | 2*11*2 |  | 44 | [12 empty] | VV | 2 | 2 | True | 1 | ROZPOCET
21 | K | 151101102 | Zřízení pažení a rozepření stěn rýh pro podzemní vedení příložné pro jakoukoliv mezerovitost, hloubky přes 2 do 4 m | m2 | 1999.9 |  | 0 | CS ÚRS 2025 01 |  | základní |  | 0 | 0.00085 | 1.6999 | 0 | 0 | 4 | K | 2 |  |  |  | ROZPOCET | [5 empty] | 0 | 0 | 0 | 0 | 0 | 1 | 0 | 4 | -156630776
| Online PSC |  | https://podminky.urs.cz/item/CS_URS_2025_01/151101102 | [14 empty] | Online PSC | 2
| VV |  | 447,48+1552,42 |  | 1999.9 | [12 empty] | VV | 2 | 2 | True | 1 | ROZPOCET
22 | K | 151101111 | Odstranění pažení a rozepření stěn rýh pro podzemní vedení s uložením materiálu na vzdálenost do 3 m od kraje výkopu příložné, hloubky do 2 m | m2 | 44 |  | 0 | CS ÚRS 2025 01 |  | základní |  | 0 | 0 | 0 | 0 | 0 | 4 | K | 2 |  |  |  | ROZPOCET | [5 empty] | 0 | 0 | 0 | 0 | 0 | 1 | 0 | 4 | -1507872081
| Online PSC |  | https://podminky.urs.cz/item/CS_URS_2025_01/151101111 | [14 empty] | Online PSC | 2
| VV |  | 2*11*2 |  | 44 | [12 empty] | VV | 2 | 2 | True | 1 | ROZPOCET
23 | K | 151101112 | Odstranění pažení a rozepření stěn rýh pro podzemní vedení s uložením materiálu na vzdálenost do 3 m od kraje výkopu příložné, hloubky přes 2 do 4 m | m2 | 1999.9 |  | 0 | CS ÚRS 2025 01 |  | základní |  | 0 | 0 | 0 | 0 | 0 | 4 | K | 2 |  |  |  | ROZPOCET | [5 empty] | 0 | 0 | 0 | 0 | 0 | 1 | 0 | 4 | -201263755
| Online PSC |  | https://podminky.urs.cz/item/CS_URS_2025_01/151101112 | [14 empty] | Online PSC | 2
| VV |  | 447,48+1552,42 |  | 1999.9 | [12 empty] | VV | 2 | 2 | True | 1 | ROZPOCET
24 | K | 162451106 | Vodorovné přemístění výkopku nebo sypaniny po suchu na obvyklém dopravním prostředku, bez naložení výkopku, avšak se složením bez rozhrnutí z horniny třídy těžitelnosti I skupiny 1 až 3 na vzdálenost přes 1 500 do 2 000 m | m3 | 1222.206 |  | 0 | CS ÚRS 2025 01 |  | základní |  | 0 | 0 | 0 | 0 | 0 | 4 | K | 2 |  |  |  | ROZPOCET | [5 empty] | 0 | 0 | 0 | 0 | 0 | 1 | 0 | 4 | -2143577798
| Online PSC |  | https://podminky.urs.cz/item/CS_URS_2025_01/162451106 | [14 empty] | Online PSC | 2
| VV |  | "meziskládka"(V-sk)*2 |  | 1222.206 | [12 empty] | VV | 2 | 2 | True | 1 | ROZPOCET
25 | K | 162651132 | Vodorovné přemístění výkopku nebo sypaniny po suchu na obvyklém dopravním prostředku, bez naložení výkopku, avšak se složením bez rozhrnutí z horniny třídy těžitelnosti II skupiny 4 a 5 na vzdálenost přes 4 000 do 5 000 m | m3 | 366.649 |  | 0 | CS ÚRS 2025 01 |  | základní |  | 0 | 0 | 0 | 0 | 0 | 4 | K | 2 |  |  |  | ROZPOCET | [5 empty] | 0 | 0 | 0 | 0 | 0 | 1 | 0 | 4 | 1157410581
| Online PSC |  | https://podminky.urs.cz/item/CS_URS_2025_01/162651132 | [14 empty] | Online PSC | 2
| VV |  | "trvalá skládka"sk |  | 366.649 | [12 empty] | VV | 2 | 2 | True | 1 | ROZPOCET
26 | K | 167151111 | Nakládání, skládání a překládání neulehlého výkopku nebo sypaniny strojně nakládání, množství přes 100 m3, z hornin třídy těžitelnosti I, skupiny 1 až 3 | m3 | 611.103 |  | 0 | CS ÚRS 2025 01 |  | základní |  | 0 | 0 | 0 | 0 | 0 | 4 | K | 2 |  |  |  | ROZPOCET | [5 empty] | 0 | 0 | 0 | 0 | 0 | 1 | 0 | 4 | 1228935899
| Online PSC |  | https://podminky.urs.cz/item/CS_URS_2025_01/167151111 | [14 empty] | Online PSC | 2
| VV |  | "meziskládka"V-sk |  | 611.103 | [12 empty] | VV | 2 | 2 | True | 1 | ROZPOCET
27 | K | 171201231 | Poplatek za uložení stavebního odpadu na recyklační skládce (skládkovné) zeminy a kamení zatříděného do Katalogu odpadů pod kódem 17 05 04 | t | 733.298 |  | 0 | CS ÚRS 2025 01 |  | základní |  | 0 | 0 | 0 | 0 | 0 | 4 | K | 2 |  |  |  | ROZPOCET | [5 empty] | 0 | 0 | 0 | 0 | 0 | 1 | 0 | 4 | -632925765
| Online PSC |  | https://podminky.urs.cz/item/CS_URS_2025_01/171201231 | [14 empty] | Online PSC | 2
| VV |  | sk*2 |  | 733.298 | [12 empty] | VV | 2 | 2 | True | 1 | ROZPOCET
28 | K | 171251201 | Uložení sypaniny na skládky nebo meziskládky bez hutnění s upravením uložené sypaniny do předepsaného tvaru | m3 | 366.649 |  | 0 | CS ÚRS 2025 01 |  | základní |  | 0 | 0 | 0 | 0 | 0 | 4 | K | 2 |  |  |  | ROZPOCET | [5 empty] | 0 | 0 | 0 | 0 | 0 | 1 | 0 | 4 | 1661344001
| Online PSC |  | https://podminky.urs.cz/item/CS_URS_2025_01/171251201 | [14 empty] | Online PSC | 2
| VV |  | v |  | 977.752 | [12 empty] | VV | 2 | 2 | True | 0 | ROZPOCET
| VV |  | -zá |  | -702.553 | [12 empty] | VV | 2 | 2 | True | 0 | ROZPOCET
| VV |  | Az |  | 91.45 | [12 empty] | VV | 2 | 2 | True | 0 | ROZPOCET
| VV | sk | Součet |  | 366.649 | [12 empty] | VV | 2 | 4 | True | 1 | ROZPOCET
29 | K | 174151101 | Zásyp sypaninou z jakékoliv horniny strojně s uložením výkopku ve vrstvách se zhutněním jam, šachet, rýh nebo kolem objektů v těchto vykopávkách | m3 | 702.553 |  | 0 | CS ÚRS 2025 01 |  | základní |  | 0 | 0 | 0 | 0 | 0 | 4 | K | 2 |  |  |  | ROZPOCET | [5 empty] | 0 | 0 | 0 | 0 | 0 | 1 | 0 | 4 | 1247368232
| Online PSC |  | https://podminky.urs.cz/item/CS_URS_2025_01/174151101 | [14 empty] | Online PSC | 2
| VV |  | v |  | 977.752 | [12 empty] | VV | 2 | 2 | True | 0 | ROZPOCET
| VV |  | "obsyp"-0,615*1,1*245,7 |  | -166.216 | [12 empty] | VV | 2 | 2 | True | 0 | ROZPOCET
| VV |  | "obsyp"-0,55*1,1*95,47 |  | -57.759 | [12 empty] | VV | 2 | 2 | True | 0 | ROZPOCET
| VV |  | "obsyp"-0,45*0,9*11 |  | -4.455 | [12 empty] | VV | 2 | 2 | True | 0 | ROZPOCET
| VV |  | "stávající sítě"-1*0,5*1,1*15 |  | -8.25 | [12 empty] | VV | 2 | 2 | True | 0 | ROZPOCET
| VV |  | "lože"-0,1*1,1*(245,7+95,47) |  | -37.529 | [12 empty] | VV | 2 | 2 | True | 0 | ROZPOCET
| VV |  | "lože"-0,1*0,9*11 |  | -0.99 | [12 empty] | VV | 2 | 2 | True | 0 | ROZPOCET
| VV | zá | Součet |  | 702.553 | [12 empty] | VV | 2 | 4 | True | 1 | ROZPOCET
30 | M | 58331200 | štěrkopísek netříděný | t | 152.722 |  | 0 | CS ÚRS 2025 01 |  | základní |  | 0 | 1 | 152.722 | 0 | 0 | 8 | M | 2 |  |  |  | ROZPOCET | [5 empty] | 0 | 0 | 0 | 0 | 0 | 1 | 0 | 4 | -1920894712
| VV |  | 0,5*1,1*22 |  | 12.1 | [12 empty] | VV | 2 | 2 | True | 0 | ROZPOCET
| VV |  | 0,5*0,9*3 |  | 1.35 | [12 empty] | VV | 2 | 2 | True | 0 | ROZPOCET
| VV |  | "místní komunikace"0,5*156 |  | 78 | [12 empty] | VV | 2 | 2 | True | 0 | ROZPOCET
| VV | AZ | Mezisoučet |  | 91.45 | [12 empty] | VV | 2 | 3 | True | 0 | ROZPOCET
| VV |  | Az*1,67 |  | 152.722 | [12 empty] | VV | 2 | 2 | True | 1 | ROZPOCET
31 | K | 175111101 | Obsypání potrubí ručně sypaninou z vhodných hornin třídy těžitelnosti I a II, skupiny 1 až 4 nebo materiálem připraveným podél výkopu ve vzdálenosti do 3 m od jeho kraje pro jakoukoliv hloubku výkopu a míru zhutnění bez prohození sypaniny | m3 | 212.846 |  | 0 | CS ÚRS 2025 01 |  | základní |  | 0 | 0 | 0 | 0 | 0 | 4 | K | 2 |  |  |  | ROZPOCET | [5 empty] | 0 | 0 | 0 | 0 | 0 | 1 | 0 | 4 | -1528076328
| Online PSC |  | https://podminky.urs.cz/item/CS_URS_2025_01/175111101 | [14 empty] | Online PSC | 2
| VV |  | 0,615*1,1*245,7-0,315*0,315*pi*245,7/4 |  | 147.068 | [12 empty] | VV | 2 | 2 | True | 0 | ROZPOCET
| VV |  | 0,55*1,1*95,47-0,25*0,25*pi*95,47/4 |  | 53.073 | [12 empty] | VV | 2 | 2 | True | 0 | ROZPOCET
| VV |  | 0,45*0,9*11 |  | 4.455 | [12 empty] | VV | 2 | 2 | True | 0 | ROZPOCET
| VV |  | "stávající sítě"1*0,5*1,1*15 |  | 8.25 | [12 empty] | VV | 2 | 2 | True | 0 | ROZPOCET
| VV |  | Součet |  | 212.846 | [12 empty] | VV | 2 | 4 | True | 1 | ROZPOCET
32 | M | 58337302 | štěrkopísek frakce 0/16 | t | 355.453 |  | 0 | CS ÚRS 2025 01 |  | základní |  | 0 | 1 | 355.453 | 0 | 0 | 8 | M | 2 |  |  |  | ROZPOCET | [5 empty] | 0 | 0 | 0 | 0 | 0 | 1 | 0 | 4 | -1928692901
| VV |  | 212,846*1,67 |  | 355.453 | [12 empty] | VV | 2 | 2 | True | 1 | ROZPOCET
33 | K | 181351113 | Rozprostření a urovnání ornice v rovině nebo ve svahu sklonu do 1:5 strojně při souvislé ploše přes 500 m2, tl. vrstvy do 200 mm | m2 | 568.5 |  | 0 | CS ÚRS 2025 01 |  | základní |  | 0 | 0 | 0 | 0 | 0 | 4 | K | 2 |  |  |  | ROZPOCET | [5 empty] | 0 | 0 | 0 | 0 | 0 | 1 | 0 | 4 | 501204699
| Online PSC |  | https://podminky.urs.cz/item/CS_URS_2025_01/181351113 | [14 empty] | Online PSC | 2
| VV |  | 5*113,7 |  | 568.5 | [12 empty] | VV | 2 | 2 | True | 1 | ROZPOCET
34 | K | 181351116 | Rozprostření a urovnání ornice v rovině nebo ve svahu sklonu do 1:5 strojně při souvislé ploše přes 500 m2, tl. vrstvy přes 300 do 400 mm | m2 | 1320 |  | 0 | CS ÚRS 2025 01 |  | základní |  | 0 | 0 | 0 | 0 | 0 | 4 | K | 2 |  |  |  | ROZPOCET | [5 empty] | 0 | 0 | 0 | 0 | 0 | 1 | 0 | 4 | 1106322392
| Online PSC |  | https://podminky.urs.cz/item/CS_URS_2025_01/181351116 | [14 empty] | Online PSC | 2
| VV |  | 12*110 |  | 1320 | [12 empty] | VV | 2 | 2 | True | 1 | ROZPOCET
35 | K | 181411131 | Založení trávníku na půdě předem připravené plochy do 1000 m2 výsevem včetně utažení parkového v rovině nebo na svahu do 1:5 | m2 | 568.5 |  | 0 | CS ÚRS 2025 01 |  | základní |  | 0 | 0 | 0 | 0 | 0 | 4 | K | 2 |  |  |  | ROZPOCET | [5 empty] | 0 | 0 | 0 | 0 | 0 | 1 | 0 | 4 | 1189107049
| Online PSC |  | https://podminky.urs.cz/item/CS_URS_2025_01/181411131 | [14 empty] | Online PSC | 2
| VV |  | 5*113,7 |  | 568.5 | [12 empty] | VV | 2 | 2 | True | 1 | ROZPOCET
36 | M | 00572410 | osivo směs travní parková | kg | 17.055 |  | 0 | CS ÚRS 2025 01 |  | základní |  | 0 | 0.001 | 0.017055 | 0 | 0 | 8 | M | 2 |  |  |  | ROZPOCET | [5 empty] | 0 | 0 | 0 | 0 | 0 | 1 | 0 | 4 | 1653924626
| VV |  | 568,500 |  | 568.5 | [12 empty] | VV | 2 | 2 | True | 1 | ROZPOCET
| VV |  | 568,5*0,03 'Přepočtené koeficientem množství |  | 17.055 | [12 empty] | VV | 2 | 2 | False | 1 | ROZPOCET
37 | K | 183552113 | Úprava zemědělské půdy - hnojení průmyslovými hnojivy při dávce do 0,5 t/ha, na ploše jednotlivě do 5 ha, o sklonu do 5° | ha | 0.132 |  | 0 | CS ÚRS 2025 01 |  | základní |  | 0 | 0 | 0 | 0 | 0 | 4 | K | 2 |  |  |  | ROZPOCET | [5 empty] | 0 | 0 | 0 | 0 | 0 | 1 | 0 | 4 | -34555818
| Online PSC |  | https://podminky.urs.cz/item/CS_URS_2025_01/183552113 | [14 empty] | Online PSC | 2
| VV |  | 1320/10000"biologická rekultivace" |  | 0.132 | [12 empty] | VV | 2 | 2 | True | 1 | ROZPOCET
38 | M | 25191155 | hnojivo průmyslové | kg | 66 |  | 0 | CS ÚRS 2025 01 |  | základní |  | 0 | 0.001 | 0.066 | 0 | 0 | 8 | M | 2 |  |  |  | ROZPOCET | [5 empty] | 0 | 0 | 0 | 0 | 0 | 1 | 0 | 4 | 1100242704
| VV |  | 0,132 |  | 0.132 | [12 empty] | VV | 2 | 2 | True | 1 | ROZPOCET
| VV |  | 0,132*500 'Přepočtené koeficientem množství |  | 66 | [12 empty] | VV | 2 | 2 | False | 1 | ROZPOCET
| D | 3 | Svislé a kompletní konstrukce |  |  |  | 0 |  |  |  |  | 0 |  | 0.62066 |  | 0 | 1 | D | 1 |  |  |  | ROZPOCET | [11 empty] | 0
39 | K | 338171123 | Montáž sloupků a vzpěr plotových ocelových trubkových nebo profilovaných výšky přes 2 do 2,6 m se zabetonováním do 0,08 m3 do připravených jamek | kus | 3 |  | 0 | CS ÚRS 2025 01 |  | základní |  | 0 | 0.17489 | 0.52467 | 0 | 0 | 4 | K | 2 |  |  |  | ROZPOCET | [5 empty] | 0 | 0 | 0 | 0 | 0 | 1 | 0 | 4 | 1239675236
| Online PSC |  | https://podminky.urs.cz/item/CS_URS_2025_01/338171123 | [14 empty] | Online PSC | 2
| VV |  | (3)"trasírka" |  | 3 | [12 empty] | VV | 2 | 2 | True | 1 | ROZPOCET
40 | M | 140110500 | trubka ocelová bezešvá hladká jakost 11 353 76x3,2mm | m | 11.06 |  | 0 | CS ÚRS 2025 01 |  | základní |  | 0 | 0.00595 | 0.065807 | 0 | 0 | 8 | M | 2 |  |  |  | ROZPOCET | [5 empty] | 0 | 0 | 0 | 0 | 0 | 1 | 0 | 4 | 1243399083
| P |  | Poznámka k položce: vč. povrchové úpravy | [14 empty] | P | 2
| VV |  | 3,65*(3)*1,01"trasírky" |  | 11.06 | [12 empty] | VV | 2 | 2 | True | 1 | ROZPOCET
41 | M | 55283884-1 | dno klenuté S235JR, DN 400, vč. povrchové úpravy | kus | 3.03 |  | 0 |  |  | základní |  | 0 | 0.0093 | 0.028179 | 0 | 0 | 8 | M | 2 |  |  |  | ROZPOCET | [5 empty] | 0 | 0 | 0 | 0 | 0 | 1 | 0 | 4 | 35150377
| VV |  | (3)*1,01"trasírky" |  | 3.03 | [12 empty] | VV | 2 | 2 | True | 1 | ROZPOCET
42 | M | 13010010 | tyč ocelová kruhová jakost S235JR (11 375) D 8mm | t | 0.002 |  | 0 | CS ÚRS 2025 01 |  | základní |  | 0 | 1 | 0.002 | 0 | 0 | 8 | M | 2 |  |  |  | ROZPOCET | [5 empty] | 0 | 0 | 0 | 0 | 0 | 1 | 0 | 4 | 750508593
| VV |  | 0,64*(3)/1000"trasírky" |  | 0.002 | [12 empty] | VV | 2 | 2 | True | 1 | ROZPOCET
43 | K | 359901111 | Vyčištění stok jakékoliv výšky | m | 341.17 |  | 0 | CS ÚRS 2025 01 |  | základní |  | 0 | 0 | 0 | 0 | 0 | 4 | K | 2 |  |  |  | ROZPOCET | [5 empty] | 0 | 0 | 0 | 0 | 0 | 1 | 0 | 4 | -535477651
| Online PSC |  | https://podminky.urs.cz/item/CS_URS_2025_01/359901111 | [14 empty] | Online PSC | 2
| VV |  | 95,47+245,7 |  | 341.17 | [12 empty] | VV | 2 | 2 | True | 1 | ROZPOCET
44 | K | 359901211 | Monitoring stok (kamerový systém) jakékoli výšky nová kanalizace | m | 341.17 |  | 0 | CS ÚRS 2025 01 |  | základní |  | 0 | 0 | 0 | 0 | 0 | 4 | K | 2 |  |  |  | ROZPOCET | [5 empty] | 0 | 0 | 0 | 0 | 0 | 1 | 0 | 4 | -454600913
| Online PSC |  | https://podminky.urs.cz/item/CS_URS_2025_01/359901211 | [14 empty] | Online PSC | 2
| VV |  | 95,47+245,7 |  | 341.17 | [12 empty] | VV | 2 | 2 | True | 1 | ROZPOCET
| D | 4 | Vodorovné konstrukce |  |  |  | 0 |  |  |  |  | 0 |  | 1.6141 |  | 0 | 1 | D | 1 |  |  |  | ROZPOCET | [11 empty] | 0
45 | K | 451572111 | Lože pod potrubí, stoky a drobné objekty v otevřeném výkopu z kameniva drobného těženého 0 až 4 mm | m3 | 38.519 |  | 0 | CS ÚRS 2025 01 |  | základní |  | 0 | 0 | 0 | 0 | 0 | 4 | K | 2 |  |  |  | ROZPOCET | [5 empty] | 0 | 0 | 0 | 0 | 0 | 1 | 0 | 4 | -1756808501
| Online PSC |  | https://podminky.urs.cz/item/CS_URS_2025_01/451572111 | [14 empty] | Online PSC | 2
| VV |  | 0,1*1,1*(95,47+245,7) |  | 37.529 | [12 empty] | VV | 2 | 2 | True | 0 | ROZPOCET
| VV |  | 0,1*0,9*11 |  | 0.99 | [12 empty] | VV | 2 | 2 | True | 0 | ROZPOCET
| VV |  | Součet |  | 38.519 | [12 empty] | VV | 2 | 4 | True | 1 | ROZPOCET
46 | K | 452112111 | Osazení betonových dílců prstenců nebo rámů pod poklopy a mříže, výšky do 100 mm | kus | 11 |  | 0 | CS ÚRS 2025 01 |  | základní |  | 0 | 0.08742 | 0.96162 | 0 | 0 | 4 | K | 2 |  |  |  | ROZPOCET | [5 empty] | 0 | 0 | 0 | 0 | 0 | 1 | 0 | 4 | -508028958
| Online PSC |  | https://podminky.urs.cz/item/CS_URS_2025_01/452112111 | [14 empty] | Online PSC | 2
| VV |  | "stoka A"6+1 |  | 7 | [12 empty] | VV | 2 | 2 | True | 0 | ROZPOCET
| VV |  | "stoka A-B"1+2+1 |  | 4 | [12 empty] | VV | 2 | 2 | True | 0 | ROZPOCET
| VV |  | Součet |  | 11 | [12 empty] | VV | 2 | 4 | True | 1 | ROZPOCET
47 | M | 59224184 | prstenec šachtový vyrovnávací betonový 625x120x40mm | kus | 1.01 |  | 0 | CS ÚRS 2025 01 |  | základní |  | 0 | 0.028 | 0.02828 | 0 | 0 | 8 | M | 2 |  |  |  | ROZPOCET | [5 empty] | 0 | 0 | 0 | 0 | 0 | 1 | 0 | 4 | 1244738533
| VV |  | 1*1,01 |  | 1.01 | [12 empty] | VV | 2 | 2 | True | 0 | ROZPOCET
| VV |  | Součet |  | 1.01 | [12 empty] | VV | 2 | 4 | True | 1 | ROZPOCET
48 | M | 59224185 | prstenec šachtový vyrovnávací betonový 625x120x60mm | kus | 1.01 |  | 0 | CS ÚRS 2025 01 |  | základní |  | 0 | 0.04 | 0.0404 | 0 | 0 | 8 | M | 2 |  |  |  | ROZPOCET | [5 empty] | 0 | 0 | 0 | 0 | 0 | 1 | 0 | 4 | 1345413908
| VV |  | 1*1,01 |  | 1.01 | [12 empty] | VV | 2 | 2 | True | 1 | ROZPOCET
49 | M | 59224176 | prstenec šachtový vyrovnávací betonový 625x120x80mm | kus | 2.02 |  | 0 | CS ÚRS 2025 01 |  | základní |  | 0 | 0.051 | 0.10302 | 0 | 0 | 8 | M | 2 |  |  |  | ROZPOCET | [5 empty] | 0 | 0 | 0 | 0 | 0 | 1 | 0 | 4 | 1846271934
| VV |  | 2*1,01 |  | 2.02 | [12 empty] | VV | 2 | 2 | True | 0 | ROZPOCET
| VV |  | Součet |  | 2.02 | [12 empty] | VV | 2 | 4 | True | 1 | ROZPOCET
50 | M | 59224187 | prstenec šachtový vyrovnávací betonový 625x120x100mm | kus | 7.07 |  | 0 | CS ÚRS 2025 01 |  | základní |  | 0 | 0.068 | 0.48076 | 0 | 0 | 8 | M | 2 |  |  |  | ROZPOCET | [5 empty] | 0 | 0 | 0 | 0 | 0 | 1 | 0 | 4 | 323544658
| VV |  | 6*1,01 |  | 6.06 | [12 empty] | VV | 2 | 2 | True | 0 | ROZPOCET
| VV |  | 1*1,01 |  | 1.01 | [12 empty] | VV | 2 | 2 | True | 0 | ROZPOCET
| VV |  | Součet |  | 7.07 | [12 empty] | VV | 2 | 4 | True | 1 | ROZPOCET
| D | 5 | Komunikace pozemní |  |  |  | 0 |  |  |  |  | 0 |  | 0 |  | 0 | 1 | D | 1 |  |  |  | ROZPOCET | [11 empty] | 0
51 | K | 564750011 | Podklad nebo kryt z kameniva hrubého drceného vel. 8-16 mm s rozprostřením a zhutněním plochy přes 100 m2, po zhutnění tl. 150 mm | m2 | 156 |  | 0 | CS ÚRS 2025 01 |  | základní |  | 0 | 0 | 0 | 0 | 0 | 4 | K | 2 |  |  |  | ROZPOCET | [5 empty] | 0 | 0 | 0 | 0 | 0 | 1 | 0 | 4 | 185090716
| Online PSC |  | https://podminky.urs.cz/item/CS_URS_2025_01/564750011 | [14 empty] | Online PSC | 2
| VV |  | "provizorní vrstvy"156 |  | 156 | [12 empty] | VV | 2 | 2 | True | 1 | ROZPOCET
52 | K | 564831111 | Podklad ze štěrkodrti ŠD s rozprostřením a zhutněním plochy přes 100 m2, po zhutnění tl. 100 mm | m2 | 312 |  | 0 | CS ÚRS 2025 01 |  | základní |  | 0 | 0 | 0 | 0 | 0 | 4 | K | 2 |  |  |  | ROZPOCET | [5 empty] | 0 | 0 | 0 | 0 | 0 | 1 | 0 | 4 | -143923965
| Online PSC |  | https://podminky.urs.cz/item/CS_URS_2025_01/564831111 | [14 empty] | Online PSC | 2
| VV |  | 156*2 |  | 312 | [12 empty] | VV | 2 | 2 | True | 1 | ROZPOCET
53 | K | 565155101 | Asfaltový beton vrstva podkladní ACP 16 (obalované kamenivo střednězrnné - OKS) s rozprostřením a zhutněním v pruhu šířky do 1,5 m, po zhutnění tl. 70 mm | m2 | 156 |  | 0 | CS ÚRS 2025 01 |  | základní |  | 0 | 0 | 0 | 0 | 0 | 4 | K | 2 |  |  |  | ROZPOCET | [5 empty] | 0 | 0 | 0 | 0 | 0 | 1 | 0 | 4 | 791704087
| Online PSC |  | https://podminky.urs.cz/item/CS_URS_2025_01/565155101 | [14 empty] | Online PSC | 2
| VV |  | 156 |  | 156 | [12 empty] | VV | 2 | 2 | True | 1 | ROZPOCET
54 | K | 573231108 | Postřik spojovací PS bez posypu kamenivem ze silniční emulze, v množství 0,50 kg/m2 | m2 | 156 |  | 0 | CS ÚRS 2025 01 |  | základní |  | 0 | 0 | 0 | 0 | 0 | 4 | K | 2 |  |  |  | ROZPOCET | [5 empty] | 0 | 0 | 0 | 0 | 0 | 1 | 0 | 4 | 1282010907
| Online PSC |  | https://podminky.urs.cz/item/CS_URS_2025_01/573231108 | [14 empty] | Online PSC | 2
| VV |  | 156 |  | 156 | [12 empty] | VV | 2 | 2 | True | 1 | ROZPOCET
55 | K | 577134111 | Asfaltový beton vrstva obrusná ACO 11 (ABS) s rozprostřením a se zhutněním z nemodifikovaného asfaltu v pruhu šířky do 3 m tř. I (ACO 11+), po zhutnění tl. 40 mm | m2 | 156 |  | 0 | CS ÚRS 2025 01 |  | základní |  | 0 | 0 | 0 | 0 | 0 | 4 | K | 2 |  |  |  | ROZPOCET | [5 empty] | 0 | 0 | 0 | 0 | 0 | 1 | 0 | 4 | -636889680
| Online PSC |  | https://podminky.urs.cz/item/CS_URS_2025_01/577134111 | [14 empty] | Online PSC | 2
| VV |  | 156 |  | 156 | [12 empty] | VV | 2 | 2 | True | 1 | ROZPOCET
| D | 8 | Trubní vedení |  |  |  | 0 |  |  |  |  | 0 |  | 64.87 |  | 0 | 1 | D | 1 |  |  |  | ROZPOCET | [11 empty] | 0
56 | K | 871313121 | Montáž kanalizačního potrubí z tvrdého PVC-U hladkého plnostěnného tuhost SN 8 DN 160 | m | 11 |  | 0 | CS ÚRS 2025 01 |  | základní |  | 0 | 1e-05 | 0.00011 | 0 | 0 | 4 | K | 2 |  |  |  | ROZPOCET | [5 empty] | 0 | 0 | 0 | 0 | 0 | 1 | 0 | 4 | 1890480665
| Online PSC |  | https://podminky.urs.cz/item/CS_URS_2025_01/871313121 | [14 empty] | Online PSC | 2
| VV |  | 11 |  | 11 | [12 empty] | VV | 2 | 2 | True | 1 | ROZPOCET
57 | M | 28611166 | trubka kanalizační PVC-U plnostěnná jednovrstvá DN 160x5000mm SN8 | m | 11.33 |  | 0 | CS ÚRS 2025 01 |  | základní |  | 0 | 0.00267 | 0.030251 | 0 | 0 | 8 | M | 2 |  |  |  | ROZPOCET | [5 empty] | 0 | 0 | 0 | 0 | 0 | 1 | 0 | 4 | -866230884
| VV |  | 11 |  | 11 | [12 empty] | VV | 2 | 2 | True | 1 | ROZPOCET
| VV |  | 11*1,03 'Přepočtené koeficientem množství |  | 11.33 | [12 empty] | VV | 2 | 2 | False | 1 | ROZPOCET
58 | K | 871363121 | Montáž kanalizačního potrubí z tvrdého PVC-U hladkého plnostěnného tuhost SN 8 DN 250 | m | 95.47 |  | 0 | CS ÚRS 2025 01 |  | základní |  | 0 | 2e-05 | 0.0019094 | 0 | 0 | 4 | K | 2 |  |  |  | ROZPOCET | [5 empty] | 0 | 0 | 0 | 0 | 0 | 1 | 0 | 4 | -2026867854
| Online PSC |  | https://podminky.urs.cz/item/CS_URS_2025_01/871363121 | [14 empty] | Online PSC | 2
| VV |  | 95,47 |  | 95.47 | [12 empty] | VV | 2 | 2 | True | 1 | ROZPOCET
59 | M | 28611108 | trubka kanalizační PVC-U plnostěnná jednovrstvá s rázovou odolností DN 250x6000mm SN12 | m | 98.334 |  | 0 | CS ÚRS 2025 01 |  | základní |  | 0 | 0.01052 | 1.0345 | 0 | 0 | 8 | M | 2 |  |  |  | ROZPOCET | [5 empty] | 0 | 0 | 0 | 0 | 0 | 1 | 0 | 4 | 1841960704
| P |  | Poznámka k položce: Kanalizační potrubí z PVC-U s plnostěnnou konstrukcí stěny, vyrobené dle ČSN 1401, min. SN 12 Technické parametry potrubí: Vnější průměr - De 250 Kruhová tuhost (kN/m2 dle ISO 9969) - min SN 12 nebo 16 kN/m2 Základní materiál - PVC-U – pouze se zvýšenou rázovou odolností, dle DIN EN 744, jednovrstvé Konstrukce stěny potrubí - potrubí s plnostěnnou konstrukcí stěny vyrobené dle ČSN EN 1401, s těsněním opatřeným podpůrným PP kroužkem do 2,5 baru dle ČN EN 1277, jištěným proti posuvu Způsob výroby tvarovek (DN 150-300 mm) - vstřikováním do formy, tvarovky jsou s hrdly na všech stranách (profil 250, 315) s těsněním jištěným proti posuvu | [14 empty] | P | 2
| VV |  | 95,47 |  | 95.47 | [12 empty] | VV | 2 | 2 | True | 1 | ROZPOCET
| VV |  | 95,47*1,03 'Přepočtené koeficientem množství |  | 98.334 | [12 empty] | VV | 2 | 2 | False | 1 | ROZPOCET
60 | K | 871373121 | Montáž kanalizačního potrubí z tvrdého PVC-U hladkého plnostěnného tuhost SN 8 DN 315 | m | 245.7 |  | 0 | CS ÚRS 2025 01 |  | základní |  | 0 | 2e-05 | 0.004914 | 0 | 0 | 4 | K | 2 |  |  |  | ROZPOCET | [5 empty] | 0 | 0 | 0 | 0 | 0 | 1 | 0 | 4 | -1704818747
| Online PSC |  | https://podminky.urs.cz/item/CS_URS_2025_01/871373121 | [14 empty] | Online PSC | 2
| VV |  | 245,7 |  | 245.7 | [12 empty] | VV | 2 | 2 | True | 1 | ROZPOCET
61 | M | 28611109 | trubka kanalizační PVC-U plnostěnná jednovrstvá s rázovou odolností DN 315x6000mm SN12 | m | 253.071 |  | 0 | CS ÚRS 2025 01 |  | základní |  | 0 | 0.01662 | 4.206 | 0 | 0 | 8 | M | 2 |  |  |  | ROZPOCET | [5 empty] | 0 | 0 | 0 | 0 | 0 | 1 | 0 | 4 | -620801594
| P |  | Poznámka k položce: Kanalizační potrubí z PVC-U s plnostěnnou konstrukcí stěny, vyrobené dle ČSN 1401, min. SN 12 Technické parametry potrubí: Vnější průměr - De 315 Kruhová tuhost (kN/m2 dle ISO 9969) - min SN 12 nebo 16 kN/m2 Základní materiál - PVC-U – pouze se zvýšenou rázovou odolností, dle DIN EN 744, jednovrstvé Konstrukce stěny potrubí - potrubí s plnostěnnou konstrukcí stěny vyrobené dle ČSN EN 1401, s těsněním opatřeným podpůrným PP kroužkem do 2,5 baru dle ČN EN 1277, jištěným proti posuvu Způsob výroby tvarovek (DN 150-300 mm) - vstřikováním do formy, tvarovky jsou s hrdly na všech stranách (profil 250, 315) s těsněním jištěným proti posuvu | [14 empty] | P | 2
| VV |  | 245,7 |  | 245.7 | [12 empty] | VV | 2 | 2 | True | 1 | ROZPOCET
| VV |  | 245,7*1,03 'Přepočtené koeficientem množství |  | 253.071 | [12 empty] | VV | 2 | 2 | False | 1 | ROZPOCET
62 | K | 877315211 | Montáž tvarovek na kanalizačním plastovém potrubí z PP nebo PVC-U hladkého plnostěnného kolen, víček nebo hrdlových uzávěrů DN 150 | kus | 3 |  | 0 | CS ÚRS 2025 01 |  | základní |  | 0 | 0 | 0 | 0 | 0 | 4 | K | 2 |  |  |  | ROZPOCET | [5 empty] | 0 | 0 | 0 | 0 | 0 | 1 | 0 | 4 | -747811918
| Online PSC |  | https://podminky.urs.cz/item/CS_URS_2025_01/877315211 | [14 empty] | Online PSC | 2
| VV |  | 3 |  | 3 | [12 empty] | VV | 2 | 2 | True | 1 | ROZPOCET
63 | M | 28611361 | koleno kanalizační PVC KG 160x45° | kus | 3.045 |  | 0 | CS ÚRS 2025 01 |  | základní |  | 0 | 0.00065 | 0.0019792 | 0 | 0 | 8 | M | 2 |  |  |  | ROZPOCET | [5 empty] | 0 | 0 | 0 | 0 | 0 | 1 | 0 | 4 | -99006613
| VV |  | 3*1,015 |  | 3.045 | [12 empty] | VV | 2 | 2 | True | 1 | ROZPOCET
64 | K | 877365221 | Montáž tvarovek na kanalizačním plastovém potrubí z PP nebo PVC-U hladkého plnostěnného odboček DN 250 | kus | 2 |  | 0 | CS ÚRS 2025 01 |  | základní |  | 0 | 0 | 0 | 0 | 0 | 4 | K | 2 |  |  |  | ROZPOCET | [5 empty] | 0 | 0 | 0 | 0 | 0 | 1 | 0 | 4 | -1550657418
| Online PSC |  | https://podminky.urs.cz/item/CS_URS_2025_01/877365221 | [14 empty] | Online PSC | 2
| VV |  | 2 |  | 2 | [12 empty] | VV | 2 | 2 | True | 1 | ROZPOCET
65 | M | 28611399 | odbočka kanalizační plastová s hrdlem KG 250/160/45° | kus | 2.03 |  | 0 | CS ÚRS 2025 01 |  | základní |  | 0 | 0.00426 | 0.0086478 | 0 | 0 | 8 | M | 2 |  |  |  | ROZPOCET | [5 empty] | 0 | 0 | 0 | 0 | 0 | 1 | 0 | 4 | 1659118597
| VV |  | 2*1,015 |  | 2.03 | [12 empty] | VV | 2 | 2 | True | 1 | ROZPOCET
66 | K | 877375221 | Montáž tvarovek na kanalizačním plastovém potrubí z PP nebo PVC-U hladkého plnostěnného odboček DN 300 | kus | 1 |  | 0 | CS ÚRS 2025 01 |  | základní |  | 0 | 0 | 0 | 0 | 0 | 4 | K | 2 |  |  |  | ROZPOCET | [5 empty] | 0 | 0 | 0 | 0 | 0 | 1 | 0 | 4 | 214032761
| Online PSC |  | https://podminky.urs.cz/item/CS_URS_2025_01/877375221 | [14 empty] | Online PSC | 2
| VV |  | 1 |  | 1 | [12 empty] | VV | 2 | 2 | True | 1 | ROZPOCET
67 | M | 28611404 | odbočka kanalizační plastová s hrdlem KG 315/160/45° | kus | 1.015 |  | 0 | CS ÚRS 2025 01 |  | základní |  | 0 | 0.0072 | 0.007308 | 0 | 0 | 8 | M | 2 |  |  |  | ROZPOCET | [5 empty] | 0 | 0 | 0 | 0 | 0 | 1 | 0 | 4 | 1803139589
| VV |  | 1*1,015 |  | 1.015 | [12 empty] | VV | 2 | 2 | True | 1 | ROZPOCET
68 | K | 892362121 | Tlakové zkoušky vzduchem těsnícími vaky ucpávkovými DN 250 | úsek | 3 |  | 0 | CS ÚRS 2025 01 |  | základní |  | 0 | 0.00031 | 0.00093 | 0 | 0 | 4 | K | 2 |  |  |  | ROZPOCET | [5 empty] | 0 | 0 | 0 | 0 | 0 | 1 | 0 | 4 | 772294232
| Online PSC |  | https://podminky.urs.cz/item/CS_URS_2025_01/892362121 | [14 empty] | Online PSC | 2
| VV |  | 3 |  | 3 | [12 empty] | VV | 2 | 2 | True | 1 | ROZPOCET
69 | K | 892372121 | Tlakové zkoušky vzduchem těsnícími vaky ucpávkovými DN 300 | úsek | 8 |  | 0 | CS ÚRS 2025 01 |  | základní |  | 0 | 0.00031 | 0.00248 | 0 | 0 | 4 | K | 2 |  |  |  | ROZPOCET | [5 empty] | 0 | 0 | 0 | 0 | 0 | 1 | 0 | 4 | -1966711364
| Online PSC |  | https://podminky.urs.cz/item/CS_URS_2025_01/892372121 | [14 empty] | Online PSC | 2
| VV |  | 8 |  | 8 | [12 empty] | VV | 2 | 2 | True | 1 | ROZPOCET
70 | K | 894118001 | Šachty kanalizační zděné Příplatek k cenám za každých dalších 0,60 m výšky vstupu | kus | 28 |  | 0 | CS ÚRS 2025 01 |  | základní |  | 0 | 0.03575 | 1.001 | 0 | 0 | 4 | K | 2 |  |  |  | ROZPOCET | [5 empty] | 0 | 0 | 0 | 0 | 0 | 1 | 0 | 4 | -284200549
| Online PSC |  | https://podminky.urs.cz/item/CS_URS_2025_01/894118001 | [14 empty] | Online PSC | 2
| VV |  | "A"3+3+2+4+4+4+4 |  | 24 | [12 empty] | VV | 2 | 2 | True | 0 | ROZPOCET
| VV |  | "A-B"2+1+1 |  | 4 | [12 empty] | VV | 2 | 2 | True | 0 | ROZPOCET
| VV |  | Součet |  | 28 | [12 empty] | VV | 2 | 4 | True | 1 | ROZPOCET
71 | K | 894411121 | Zřízení šachet kanalizačních z betonových dílců výšky vstupu do 1,50 m s obložením dna betonem tř. C 25/30, na potrubí DN přes 200 do 300 | kus | 10 |  | 0 | CS ÚRS 2025 01 |  | základní |  | 0 | 2.1159 | 21.1587 | 0 | 0 | 4 | K | 2 |  |  |  | ROZPOCET | [5 empty] | 0 | 0 | 0 | 0 | 0 | 1 | 0 | 4 | -765819466
| Online PSC |  | https://podminky.urs.cz/item/CS_URS_2025_01/894411121 | [14 empty] | Online PSC | 2
| VV |  | "A"7 |  | 7 | [12 empty] | VV | 2 | 2 | True | 0 | ROZPOCET
| VV |  | "A-B"3 |  | 3 | [12 empty] | VV | 2 | 2 | True | 0 | ROZPOCET
| VV |  | Součet |  | 10 | [12 empty] | VV | 2 | 4 | True | 1 | ROZPOCET
72 | M | 59224312 | konus betonové šachty DN 1000 kanalizační 100x62,5x58cm tl stěny 12 stupadla poplastovaná | kus | 10.1 |  | 0 | CS ÚRS 2025 01 |  | základní |  | 0 | 0.585 | 5.9085 | 0 | 0 | 8 | M | 2 |  |  |  | ROZPOCET | [5 empty] | 0 | 0 | 0 | 0 | 0 | 1 | 0 | 4 | 78893190
| VV |  | 7*1,01 |  | 7.07 | [12 empty] | VV | 2 | 2 | True | 0 | ROZPOCET
| VV |  | 3*1,01 |  | 3.03 | [12 empty] | VV | 2 | 2 | True | 0 | ROZPOCET
| VV |  | Součet |  | 10.1 | [12 empty] | VV | 2 | 4 | True | 1 | ROZPOCET
73 | M | 59224160 | skruž betonová kanalizační se stupadly 100x25x12cm | kus | 4.04 |  | 0 | CS ÚRS 2025 01 |  | základní |  | 0 | 0.254 | 1.0262 | 0 | 0 | 8 | M | 2 |  |  |  | ROZPOCET | [5 empty] | 0 | 0 | 0 | 0 | 0 | 1 | 0 | 4 | 1229314763
| VV |  | 2*1,01 |  | 2.02 | [12 empty] | VV | 2 | 2 | True | 0 | ROZPOCET
| VV |  | 2*1,01 |  | 2.02 | [12 empty] | VV | 2 | 2 | True | 0 | ROZPOCET
| VV |  | Součet |  | 4.04 | [12 empty] | VV | 2 | 4 | True | 1 | ROZPOCET
74 | M | 59224051 | skruž betonová kanalizační se stupadly 100x50x12cm | kus | 7.07 |  | 0 | CS ÚRS 2025 01 |  | základní |  | 0 | 0.506 | 3.5774 | 0 | 0 | 8 | M | 2 |  |  |  | ROZPOCET | [5 empty] | 0 | 0 | 0 | 0 | 0 | 1 | 0 | 4 | 494879200
| VV |  | 5*1,01 |  | 5.05 | [12 empty] | VV | 2 | 2 | True | 0 | ROZPOCET
| VV |  | 2*1,01 |  | 2.02 | [12 empty] | VV | 2 | 2 | True | 0 | ROZPOCET
| VV |  | Součet |  | 7.07 | [12 empty] | VV | 2 | 4 | True | 1 | ROZPOCET
75 | M | 59224052 | skruž betonová kanalizační se stupadly 100x100x12cm | kus | 12.12 |  | 0 | CS ÚRS 2025 01 |  | základní |  | 0 | 1.013 | 12.2776 | 0 | 0 | 8 | M | 2 |  |  |  | ROZPOCET | [5 empty] | 0 | 0 | 0 | 0 | 0 | 1 | 0 | 4 | -2093875936
| VV |  | 11*1,01 |  | 11.11 | [12 empty] | VV | 2 | 2 | True | 0 | ROZPOCET
| VV |  | 1*1,01 |  | 1.01 | [12 empty] | VV | 2 | 2 | True | 0 | ROZPOCET
| VV |  | Součet |  | 12.12 | [12 empty] | VV | 2 | 4 | True | 1 | ROZPOCET
76 | M | 59224348 | těsnění elastomerové pro spojení šachetních dílů DN 1000 | kus | 33 |  | 0 | CS ÚRS 2025 01 |  | základní |  | 0 | 0.002 | 0.066 | 0 | 0 | 8 | M | 2 |  |  |  | ROZPOCET | [5 empty] | 0 | 0 | 0 | 0 | 0 | 1 | 0 | 4 | 436810161
| VV |  | 25 |  | 25 | [12 empty] | VV | 2 | 2 | True | 0 | ROZPOCET
| VV |  | 8 |  | 8 | [12 empty] | VV | 2 | 2 | True | 0 | ROZPOCET
| VV |  | Součet |  | 33 | [12 empty] | VV | 2 | 4 | True | 1 | ROZPOCET
77 | M | 59224351 | dno betonové šachty kanalizační jednolité 100x58x20cm | kus | 10.1 |  | 0 | CS ÚRS 2025 01 |  | základní |  | 0 | 1.27 | 12.827 | 0 | 0 | 8 | M | 2 |  |  |  | ROZPOCET | [5 empty] | 0 | 0 | 0 | 0 | 0 | 1 | 0 | 4 | -426775867
| VV |  | 7*1,01 |  | 7.07 | [12 empty] | VV | 2 | 2 | True | 0 | ROZPOCET
| VV |  | 3*1,01 |  | 3.03 | [12 empty] | VV | 2 | 2 | True | 0 | ROZPOCET
| VV |  | Součet |  | 10.1 | [12 empty] | VV | 2 | 4 | True | 1 | ROZPOCET
78 | K | 899102112 | Osazení poklopů šachtových litinových, ocelových nebo železobetonových včetně rámů pro třídu zatížení A15, A50 | kus | 7 |  | 0 | CS ÚRS 2025 01 |  | základní |  | 0 | 0.09 | 0.63 | 0 | 0 | 4 | K | 2 |  |  |  | ROZPOCET | [5 empty] | 0 | 0 | 0 | 0 | 0 | 1 | 0 | 4 | 1628982663
| Online PSC |  | https://podminky.urs.cz/item/CS_URS_2025_01/899102112 | [14 empty] | Online PSC | 2
| VV |  | "A"7 |  | 7 | [12 empty] | VV | 2 | 2 | True | 1 | ROZPOCET
79 | M | 28661932 | poklop šachtový litinový DN 600 pro třídu zatížení A15 | kus | 7 |  | 0 | CS ÚRS 2025 01 |  | základní |  | 0 | 0.06 | 0.42 | 0 | 0 | 8 | M | 2 |  |  |  | ROZPOCET | [5 empty] | 0 | 0 | 0 | 0 | 0 | 1 | 0 | 4 | -612234428
| VV |  | 7 |  | 7 | [12 empty] | VV | 2 | 2 | True | 1 | ROZPOCET
80 | K | 899131121 | Osazení samonivelačního poklopu v komunikaci za finišerem do čerstvého asfaltu šachtového s ošetřením podkladních vrstev hloubky do 25 cm | kus | 3 |  | 0 | CS ÚRS 2025 01 |  | základní |  | 0 | 0.098 | 0.294 | 0 | 0 | 4 | K | 2 |  |  |  | ROZPOCET | [5 empty] | 0 | 0 | 0 | 0 | 0 | 1 | 0 | 4 | -2050307882
| Online PSC |  | https://podminky.urs.cz/item/CS_URS_2025_01/899131121 | [14 empty] | Online PSC | 2
| VV |  | "A-B"3 |  | 3 | [12 empty] | VV | 2 | 2 | True | 0 | ROZPOCET
| VV |  | Součet |  | 3 | [12 empty] | VV | 2 | 4 | True | 1 | ROZPOCET
81 | M | 55241034 | poklop šachtový litinový kruhový DN 600 bez ventilace tř D400 v samonivelačním rámu pro extrémní dopravní zatížení | kus | 3 |  | 0 | CS ÚRS 2025 01 |  | základní |  | 0 | 0.113 | 0.339 | 0 | 0 | 8 | M | 2 |  |  |  | ROZPOCET | [5 empty] | 0 | 0 | 0 | 0 | 0 | 1 | 0 | 4 | -1401440727
| VV |  | 3 |  | 3 | [12 empty] | VV | 2 | 2 | True | 0 | ROZPOCET
| VV |  | Součet |  | 3 | [12 empty] | VV | 2 | 4 | True | 1 | ROZPOCET
82 | K | 899713111 | Orientační tabulky na vodovodních a kanalizačních řadech na sloupku ocelovém nebo betonovém | kus | 3 |  | 0 | CS ÚRS 2025 01 |  | základní |  | 0 | 0.00016 | 0.00048 | 0 | 0 | 4 | K | 2 |  |  |  | ROZPOCET | [5 empty] | 0 | 0 | 0 | 0 | 0 | 1 | 0 | 4 | -1732090225
| Online PSC |  | https://podminky.urs.cz/item/CS_URS_2025_01/899713111 | [14 empty] | Online PSC | 2
| VV |  | 3"trasírky" |  | 3 | [12 empty] | VV | 2 | 2 | True | 1 | ROZPOCET
83 | K | 899722112 | Krytí potrubí z plastů výstražnou fólií z PVC šířky přes 20 do 25 cm | m | 11 |  | 0 | CS ÚRS 2025 01 |  | základní |  | 0 | 7e-05 | 0.00077 | 0 | 0 | 4 | K | 2 |  |  |  | ROZPOCET | [5 empty] | 0 | 0 | 0 | 0 | 0 | 1 | 0 | 4 | 489089307
| Online PSC |  | https://podminky.urs.cz/item/CS_URS_2025_01/899722112 | [14 empty] | Online PSC | 2
| VV |  | 11 |  | 11 | [12 empty] | VV | 2 | 2 | True | 1 | ROZPOCET
84 | K | 899722114 | Krytí potrubí z plastů výstražnou fólií z PVC šířky přes 34 do 40 cm | m | 341.17 |  | 0 | CS ÚRS 2025 01 |  | základní |  | 0 | 0.00013 | 0.044352 | 0 | 0 | 4 | K | 2 |  |  |  | ROZPOCET | [5 empty] | 0 | 0 | 0 | 0 | 0 | 1 | 0 | 4 | 643070476
| Online PSC |  | https://podminky.urs.cz/item/CS_URS_2025_01/899722114 | [14 empty] | Online PSC | 2
| VV |  | 95,47+245,7 |  | 341.17 | [12 empty] | VV | 2 | 2 | True | 1 | ROZPOCET
| D | 9 | Ostatní konstrukce a práce, bourání |  |  |  | 0 |  |  |  |  | 0 |  | 0.10553 |  | 0 | 1 | D | 1 |  |  |  | ROZPOCET | [11 empty] | 0
85 | K | 919732211 | Styčná pracovní spára při napojení nového živičného povrchu na stávající se zalitím za tepla modifikovanou asfaltovou hmotou s posypem vápenným hydrátem šířky do 15 mm, hloubky do 25 mm včetně prořezání spáry | m | 173 |  | 0 | CS ÚRS 2025 01 |  | základní |  | 0 | 0.00061 | 0.10553 | 0 | 0 | 4 | K | 2 |  |  |  | ROZPOCET | [5 empty] | 0 | 0 | 0 | 0 | 0 | 1 | 0 | 4 | -627845413
| Online PSC |  | https://podminky.urs.cz/item/CS_URS_2025_01/919732211 | [14 empty] | Online PSC | 2
| VV |  | 173 |  | 173 | [12 empty] | VV | 2 | 2 | True | 1 | ROZPOCET
86 | K | 919735112 | Řezání stávajícího živičného krytu nebo podkladu hloubky přes 50 do 100 mm | m | 173 |  | 0 | CS ÚRS 2025 01 |  | základní |  | 0 | 0 | 0 | 0 | 0 | 4 | K | 2 |  |  |  | ROZPOCET | [5 empty] | 0 | 0 | 0 | 0 | 0 | 1 | 0 | 4 | 187702217
| Online PSC |  | https://podminky.urs.cz/item/CS_URS_2025_01/919735112 | [14 empty] | Online PSC | 2
| VV |  | 173 |  | 173 | [12 empty] | VV | 2 | 2 | True | 1 | ROZPOCET
| D | 997 | Přesun sutě |  |  |  | 0 |  |  |  |  | 0 |  | 0 |  | 0 | 1 | D | 1 |  |  |  | ROZPOCET | [11 empty] | 0
87 | K | 997221551 | Vodorovná doprava suti bez naložení, ale se složením a s hrubým urovnáním ze sypkých materiálů, na vzdálenost do 1 km | t | 99.06 |  | 0 | CS ÚRS 2025 01 |  | základní |  | 0 | 0 | 0 | 0 | 0 | 4 | K | 2 |  |  |  | ROZPOCET | [5 empty] | 0 | 0 | 0 | 0 | 0 | 1 | 0 | 4 | -150443078
| Online PSC |  | https://podminky.urs.cz/item/CS_URS_2025_01/997221551 | [14 empty] | Online PSC | 2
| VV |  | "živice"34,32+17,94 |  | 52.26 | [12 empty] | VV | 2 | 2 | True | 0 | ROZPOCET
| VV |  | "proviz vrstvy"46,8 |  | 46.8 | [12 empty] | VV | 2 | 2 | True | 0 | ROZPOCET
| VV |  | Součet |  | 99.06 | [12 empty] | VV | 2 | 4 | True | 1 | ROZPOCET
88 | K | 997221559 | Vodorovná doprava suti bez naložení, ale se složením a s hrubým urovnáním Příplatek k ceně za každý další započatý 1 km přes 1 km | t | 396.24 |  | 0 | CS ÚRS 2025 01 |  | základní |  | 0 | 0 | 0 | 0 | 0 | 4 | K | 2 |  |  |  | ROZPOCET | [5 empty] | 0 | 0 | 0 | 0 | 0 | 1 | 0 | 4 | 34993650
| Online PSC |  | https://podminky.urs.cz/item/CS_URS_2025_01/997221559 | [14 empty] | Online PSC | 2
| VV |  | "živice"34,32+17,94 |  | 52.26 | [12 empty] | VV | 2 | 2 | True | 0 | ROZPOCET
| VV |  | "proviz vrstvy"46,8 |  | 46.8 | [12 empty] | VV | 2 | 2 | True | 0 | ROZPOCET
| VV |  | Součet |  | 99.06 | [12 empty] | VV | 2 | 4 | True | 1 | ROZPOCET
| VV |  | 99,06*4 'Přepočtené koeficientem množství |  | 396.24 | [12 empty] | VV | 2 | 2 | False | 1 | ROZPOCET
89 | K | 997221873 | Poplatek za uložení stavebního odpadu na recyklační skládce (skládkovné) zeminy a kamení zatříděného do Katalogu odpadů pod kódem 17 05 04 | t | 46.8 |  | 0 | CS ÚRS 2025 01 |  | základní |  | 0 | 0 | 0 | 0 | 0 | 4 | K | 2 |  |  |  | ROZPOCET | [5 empty] | 0 | 0 | 0 | 0 | 0 | 1 | 0 | 4 | -589903649
| Online PSC |  | https://podminky.urs.cz/item/CS_URS_2025_01/997221873 | [14 empty] | Online PSC | 2
| VV |  | "proviz vrstvy"46,8 |  | 46.8 | [12 empty] | VV | 2 | 2 | True | 1 | ROZPOCET
90 | K | 997221875 | Poplatek za uložení stavebního odpadu na recyklační skládce (skládkovné) asfaltového bez obsahu dehtu zatříděného do Katalogu odpadů pod kódem 17 03 02 | t | 52.26 |  | 0 | CS ÚRS 2025 01 |  | základní |  | 0 | 0 | 0 | 0 | 0 | 4 | K | 2 |  |  |  | ROZPOCET | [5 empty] | 0 | 0 | 0 | 0 | 0 | 1 | 0 | 4 | 2013211615
| Online PSC |  | https://podminky.urs.cz/item/CS_URS_2025_01/997221875 | [14 empty] | Online PSC | 2
| VV |  | "živice"34,32+17,94 |  | 52.26 | [12 empty] | VV | 2 | 2 | True | 1 | ROZPOCET
| D | 998 | Přesun hmot |  |  |  | 0 |  |  |  |  | 0 |  | 0 |  | 0 | 1 | D | 1 |  |  |  | ROZPOCET | [11 empty] | 0
91 | K | 998276101 | Přesun hmot pro trubní vedení hloubené z trub z plastických hmot nebo sklolaminátových pro vodovody, kanalizace, teplovody, produktovody v otevřeném výkopu dopravní vzdálenost do 15 m | t | 577.754 |  | 0 | CS ÚRS 2025 01 |  | základní |  | 0 | 0 | 0 | 0 | 0 | 4 | K | 2 |  |  |  | ROZPOCET | [5 empty] | 0 | 0 | 0 | 0 | 0 | 1 | 0 | 4 | -1447893578
| Online PSC |  | https://podminky.urs.cz/item/CS_URS_2025_01/998276101 | [14 empty] | Online PSC | 2

## SO-05 - Kabelová chránička_01
[18 empty] | {80ee6858-ab44-40d0-b510-af1fedec348a} | [5 empty] | AZ | aktivní zona - objem | m3 | 7 | 2
[18 empty] | 2 | [5 empty] | sk | skládka vytlačená zemina | m3 | 10,5 | 2
| KRYCÍ LIST SOUPISU PRACÍ | [7 empty] | v --- níže se nacházejí doplnkové a pomocné údaje k sestavám --- v | [8 empty] | False | [5 empty] | v | výkop | m3 | 179,5 | 2
[24 empty] | zá | zásyp | m3 | 112,5 | 2
Stavba:
Rekonstrukce vodovodu a kanalizace Dolní Němčice - 2027
Objekt:
V. - etapa
Soupis:
SO-05 - Kabelová chránička
| KSO: |  | 828 7 |  |  | CC-CZ: | 2
| Místo: |  | Dolní Němčice |  |  | Datum: | 16. 2. 2021
| CZ-CPV: |  | 45000000-7 |  |  | CZ-CPA: | 42
| Zadavatel: |  |  |  |  | IČ: | 00246476
|  | Město Dačice |  |  |  | DIČ: | CZ00246476
| Účastník: |  |  |  |  | IČ: | Vyplň údaj
|  | Vyplň údaj |  |  |  | DIČ: | Vyplň údaj
| Projektant: |  |  |  |  | IČ: | 28159721
|  | VAK projekt s.r.o. |  |  |  | DIČ: | CZ 281 59 721
| Zpracovatel: |  |  |  |  | IČ:
|  | Ing. Martina Zamlinská |  |  |  | DIČ:
Poznámka:
| Cena bez DPH | [5 empty] | 0
|  |  | Základ daně |  |  | Sazba daně | Výše daně
| DPH | základní | 0 |  |  | 21% | 0
|  | snížená | 0 |  |  | 12% | 0
|  | zákl. přenesená | 0 |  |  | 21% | 0
|  | sníž. přenesená | 0 |  |  | 12% | 0
|  | nulová | 0 |  |  | 0% | 0
| Cena s DPH |  |  | v | CZK |  | 0
REKAPITULACE ČLENĚNÍ SOUPISU PRACÍ
Stavba:
Rekonstrukce vodovodu a kanalizace Dolní Němčice - 2027
Objekt:
V. - etapa
Soupis:
SO-05 - Kabelová chránička
Místo: |  |  | Dolní Němčice |  |  | Datum: | 16. 2. 2021
Zadavatel: |  |  | Město Dačice |  |  | Projektant: | VAK projekt s.r.o.
Účastník: |  |  | Vyplň údaj |  |  | Zpracovatel: | Ing. Martina Zamlinská
Kód dílu - Popis | [6 empty] | Cena celkem [CZK]
Náklady stavby celkem | [6 empty] | 0 | [11 empty] | -1
| HSV - Práce a dodávky HSV | [5 empty] | 0
| 1 - Zemní práce | [5 empty] | 0
| 3 - Svislé a kompletní konstrukce | [5 empty] | 0
| 4 - Vodorovné konstrukce | [5 empty] | 0
| 5 - Komunikace pozemní | [5 empty] | 0
| 8 - Trubní vedení | [5 empty] | 0
| 9 - Ostatní konstrukce a práce, bourání | [5 empty] | 0
| 997 - Přesun sutě | [5 empty] | 0
| 998 - Přesun hmot | [5 empty] | 0
SOUPIS PRACÍ
Stavba:
Rekonstrukce vodovodu a kanalizace Dolní Němčice - 2027
Objekt:
V. - etapa
Soupis:
SO-05 - Kabelová chránička
Místo: |  |  | Dolní Němčice |  |  | Datum: | 16. 2. 2021
Zadavatel: |  |  | Město Dačice |  |  | Projektant: | VAK projekt s.r.o.
Účastník: |  |  | Vyplň údaj |  |  | Zpracovatel: | Ing. Martina Zamlinská
PČ | Typ | Kód | Popis | MJ | Množství | J.cena [CZK] | Cena celkem [CZK] | Cenová soustava |  | DPH | J. Nh [h] | Nh celkem [h] | J. hmotnost [t] | Hmotnost celkem [t] | J. suť [t] | Suť Celkem [t]
Náklady soupisu celkem | [6 empty] | 0 |  |  |  |  | 0 |  | 21.7481 |  | 13.36 |  | D | -1 | [15 empty] | 0
| D | HSV | Práce a dodávky HSV |  |  |  | 0 |  |  |  |  | 0 |  | 21.7481 |  | 13.36 | 1 | D | 0 |  |  |  | ROZPOCET | [11 empty] | 0
| D | 1 | Zemní práce |  |  |  | 0 |  |  |  |  | 0 |  | 17.8053 |  | 13.36 | 1 | D | 1 |  |  |  | ROZPOCET | [11 empty] | 0
1 | K | 111200211 | Příprava půdy pod porostem chemicky herbicidem celoplošně v rovině nebo na svahu do 1:5 | ha | 0.011 |  | 0 | CS ÚRS 2025 01 |  | základní |  | 0 | 0 | 0 | 0 | 0 | 4 | K | 2 |  |  |  | ROZPOCET | [5 empty] | 0 | 0 | 0 | 0 | 0 | 1 | 0 | 4 | 1664904042
| Online PSC |  | https://podminky.urs.cz/item/CS_URS_2025_01/111200211 | [14 empty] | Online PSC | 2
| VV |  | 114/10000"technická rekultivace" |  | 0.011 | [12 empty] | VV | 2 | 2 | True | 1 | ROZPOCET
2 | M | 25234001 | herbicid totální systémový neselektivní | litr | 1.32 |  | 0 | CS ÚRS 2025 01 |  | základní |  | 0 | 0.001 | 0.00132 | 0 | 0 | 8 | M | 2 |  |  |  | ROZPOCET | [5 empty] | 0 | 0 | 0 | 0 | 0 | 1 | 0 | 4 | -1668189470
| VV |  | 0,0114 |  | 0.011 | [12 empty] | VV | 2 | 2 | True | 1 | ROZPOCET
| VV |  | 0,011*120 'Přepočtené koeficientem množství |  | 1.32 | [12 empty] | VV | 2 | 2 | False | 1 | ROZPOCET
3 | K | 113107212 | Odstranění podkladů nebo krytů strojně plochy jednotlivě přes 200 m2 s přemístěním hmot na skládku na vzdálenost do 20 m nebo s naložením na dopravní prostředek z kameniva těženého, o tl. vrstvy přes 100 do 200 mm | m2 | 14 |  | 0 | CS ÚRS 2025 01 |  | základní |  | 0 | 0 | 0 | 0.3 | 4.2 | 4 | K | 2 |  |  |  | ROZPOCET | [5 empty] | 0 | 0 | 0 | 0 | 0 | 1 | 0 | 4 | 146433500
| Online PSC |  | https://podminky.urs.cz/item/CS_URS_2025_01/113107212 | [14 empty] | Online PSC | 2
| VV |  | "provizorní vrstva komunikace"14 |  | 14 | [12 empty] | VV | 2 | 2 | True | 1 | ROZPOCET
4 | K | 113107222 | Odstranění podkladů nebo krytů strojně plochy jednotlivě přes 200 m2 s přemístěním hmot na skládku na vzdálenost do 20 m nebo s naložením na dopravní prostředek z kameniva hrubého drceného, o tl. vrstvy přes 100 do 200 mm | m2 | 14 |  | 0 | CS ÚRS 2025 01 |  | základní |  | 0 | 0 | 0 | 0.29 | 4.06 | 4 | K | 2 |  |  |  | ROZPOCET | [5 empty] | 0 | 0 | 0 | 0 | 0 | 1 | 0 | 4 | -1646339688
| Online PSC |  | https://podminky.urs.cz/item/CS_URS_2025_01/113107222 | [14 empty] | Online PSC | 2
| P |  | Poznámka k položce: bude použito do aktivní zony komunikace | [14 empty] | P | 2
| VV |  | 14 |  | 14 | [12 empty] | VV | 2 | 2 | True | 0 | ROZPOCET
| VV |  | Součet |  | 14 | [12 empty] | VV | 2 | 4 | True | 1 | ROZPOCET
5 | K | 113107242 | Odstranění podkladů nebo krytů strojně plochy jednotlivě přes 200 m2 s přemístěním hmot na skládku na vzdálenost do 20 m nebo s naložením na dopravní prostředek živičných, o tl. vrstvy přes 50 do 100 mm | m2 | 14 |  | 0 | CS ÚRS 2025 01 |  | základní |  | 0 | 0 | 0 | 0.22 | 3.08 | 4 | K | 2 |  |  |  | ROZPOCET | [5 empty] | 0 | 0 | 0 | 0 | 0 | 1 | 0 | 4 | 946117486
| Online PSC |  | https://podminky.urs.cz/item/CS_URS_2025_01/113107242 | [14 empty] | Online PSC | 2
| VV |  | 14 |  | 14 | [12 empty] | VV | 2 | 2 | True | 1 | ROZPOCET
6 | K | 113154533 | Frézování živičného podkladu nebo krytu s naložením hmot na dopravní prostředek plochy přes 500 do 2 000 m2 pruhu šířky do 1 m, tloušťky vrstvy 50 mm | m2 | 14 |  | 0 | CS ÚRS 2025 01 |  | základní |  | 0 | 1e-05 | 0.00014 | 0.115 | 1.61 | 4 | K | 2 |  |  |  | ROZPOCET | [5 empty] | 0 | 0 | 0 | 0 | 0 | 1 | 0 | 4 | 126762416
| Online PSC |  | https://podminky.urs.cz/item/CS_URS_2025_01/113154533 | [14 empty] | Online PSC | 2
| VV |  | 14 |  | 14 | [12 empty] | VV | 2 | 2 | True | 1 | ROZPOCET
7 | K | 113202111 | Vytrhání obrub s vybouráním lože, s přemístěním hmot na skládku na vzdálenost do 3 m nebo s naložením na dopravní prostředek z krajníků nebo obrubníků stojatých | m | 2 |  | 0 | CS ÚRS 2025 01 |  | základní |  | 0 | 0 | 0 | 0.205 | 0.41 | 4 | K | 2 |  |  |  | ROZPOCET | [5 empty] | 0 | 0 | 0 | 0 | 0 | 1 | 0 | 4 | 1806049547
| Online PSC |  | https://podminky.urs.cz/item/CS_URS_2025_01/113202111 | [14 empty] | Online PSC | 2
| VV |  | 2 |  | 2 | [12 empty] | VV | 2 | 2 | True | 1 | ROZPOCET
8 | K | 115101201 | Čerpání vody na dopravní výšku do 10 m s uvažovaným průměrným přítokem do 500 l/min | hod | 50.8 |  | 0 | CS ÚRS 2025 01 |  | základní |  | 0 | 3e-05 | 0.001524 | 0 | 0 | 4 | K | 2 |  |  |  | ROZPOCET | [5 empty] | 0 | 0 | 0 | 0 | 0 | 1 | 0 | 4 | 2100481830
| Online PSC |  | https://podminky.urs.cz/item/CS_URS_2025_01/115101201 | [14 empty] | Online PSC | 2
| VV |  | 254*0,2 |  | 50.8 | [12 empty] | VV | 2 | 2 | True | 1 | ROZPOCET
9 | K | 115101301 | Pohotovost záložní čerpací soupravy pro dopravní výšku do 10 m s uvažovaným průměrným přítokem do 500 l/min | den | 6.35 |  | 0 | CS ÚRS 2025 01 |  | základní |  | 0 | 0 | 0 | 0 | 0 | 4 | K | 2 |  |  |  | ROZPOCET | [5 empty] | 0 | 0 | 0 | 0 | 0 | 1 | 0 | 4 | 926506098
| Online PSC |  | https://podminky.urs.cz/item/CS_URS_2025_01/115101301 | [14 empty] | Online PSC | 2
| VV |  | 50,8/8 |  | 6.35 | [12 empty] | VV | 2 | 2 | True | 1 | ROZPOCET
10 | K | 119001405 | Dočasné zajištění podzemního potrubí nebo vedení ve výkopišti ve stavu i poloze, ve kterých byla na začátku zemních prací a to s podepřením, vzepřením nebo vyvěšením, případně s ochranným bedněním, se zřízením a odstraněním zajišťovací konstrukce, s opotřebením hmot potrubí plastového, jmenovité světlosti DN do 200 mm | m | 3 |  | 0 | CS ÚRS 2025 01 |  | základní |  | 0 | 0.0369 | 0.1107 | 0 | 0 | 4 | K | 2 |  |  |  | ROZPOCET | [5 empty] | 0 | 0 | 0 | 0 | 0 | 1 | 0 | 4 | 1604451335
| Online PSC |  | https://podminky.urs.cz/item/CS_URS_2025_01/119001405 | [14 empty] | Online PSC | 2
| VV |  | 1*3 |  | 3 | [12 empty] | VV | 2 | 2 | True | 1 | ROZPOCET
11 | K | 119001421 | Dočasné zajištění podzemního potrubí nebo vedení ve výkopišti ve stavu i poloze, ve kterých byla na začátku zemních prací a to s podepřením, vzepřením nebo vyvěšením, případně s ochranným bedněním, se zřízením a odstraněním zajišťovací konstrukce, s opotřebením hmot kabelů a kabelových tratí z volně ložených kabelů a to do 3 kabelů | m | 4 |  | 0 | CS ÚRS 2025 01 |  | základní |  | 0 | 0.0369 | 0.1476 | 0 | 0 | 4 | K | 2 |  |  |  | ROZPOCET | [5 empty] | 0 | 0 | 0 | 0 | 0 | 1 | 0 | 4 | 1171444035
| Online PSC |  | https://podminky.urs.cz/item/CS_URS_2025_01/119001421 | [14 empty] | Online PSC | 2
| VV |  | 1*4 |  | 4 | [12 empty] | VV | 2 | 2 | True | 1 | ROZPOCET
12 | K | 121151123 | Sejmutí ornice strojně při souvislé ploše přes 500 m2, tl. vrstvy do 200 mm | m2 | 116 |  | 0 | CS ÚRS 2025 01 |  | základní |  | 0 | 0 | 0 | 0 | 0 | 4 | K | 2 |  |  |  | ROZPOCET | [5 empty] | 0 | 0 | 0 | 0 | 0 | 1 | 0 | 4 | -364106418
| Online PSC |  | https://podminky.urs.cz/item/CS_URS_2025_01/121151123 | [14 empty] | Online PSC | 2
| VV |  | 1*116 |  | 116 | [12 empty] | VV | 2 | 2 | True | 1 | ROZPOCET
13 | K | 121151126 | Sejmutí ornice strojně při souvislé ploše přes 500 m2, tl. vrstvy přes 300 do 400 mm | m2 | 114 |  | 0 | CS ÚRS 2025 01 |  | základní |  | 0 | 0 | 0 | 0 | 0 | 4 | K | 2 |  |  |  | ROZPOCET | [5 empty] | 0 | 0 | 0 | 0 | 0 | 1 | 0 | 4 | -802437372
| Online PSC |  | https://podminky.urs.cz/item/CS_URS_2025_01/121151126 | [14 empty] | Online PSC | 2
| VV |  | 1*114 |  | 114 | [12 empty] | VV | 2 | 2 | True | 1 | ROZPOCET
14 | K | 131251100 | Hloubení nezapažených jam a zářezů strojně s urovnáním dna do předepsaného profilu a spádu v hornině třídy těžitelnosti I skupiny 3 do 20 m3 | m3 | 0.196 |  | 0 | CS ÚRS 2025 01 |  | základní |  | 0 | 0 | 0 | 0 | 0 | 4 | K | 2 |  |  |  | ROZPOCET | [5 empty] | 0 | 0 | 0 | 0 | 0 | 1 | 0 | 4 | -1055208496
| Online PSC |  | https://podminky.urs.cz/item/CS_URS_2025_01/131251100 | [14 empty] | Online PSC | 2
| VV |  | 0,5*0,5*pi/4*(1)"trasírka" |  | 0.196 | [12 empty] | VV | 2 | 2 | True | 0 | ROZPOCET
| VV |  | Součet |  | 0.196 | [12 empty] | VV | 2 | 4 | True | 1 | ROZPOCET
15 | K | 132254206 | Hloubení zapažených rýh šířky přes 800 do 2 000 mm strojně s urovnáním dna do předepsaného profilu a spádu v hornině třídy těžitelnosti I skupiny 3 přes 1 000 do 5 000 m3 | m3 | 143.6 |  | 0 | CS ÚRS 2025 01 |  | základní |  | 0 | 0 | 0 | 0 | 0 | 4 | K | 2 |  |  |  | ROZPOCET | [5 empty] | 0 | 0 | 0 | 0 | 0 | 1 | 0 | 4 | 1046228941
| Online PSC |  | https://podminky.urs.cz/item/CS_URS_2025_01/132254206 | [14 empty] | Online PSC | 2
| VV |  | 250,9 |  | 250.9 | [12 empty] | VV | 2 | 2 | True | 0 | ROZPOCET
| VV |  | "komunikace"-0,35*1*24 |  | -8.4 | [12 empty] | VV | 2 | 2 | True | 0 | ROZPOCET
| VV |  | "zatravnění"-0,15*1*116 |  | -17.4 | [12 empty] | VV | 2 | 2 | True | 0 | ROZPOCET
| VV |  | "pole, louky"-0,4*1*114 |  | -45.6 | [12 empty] | VV | 2 | 2 | True | 0 | ROZPOCET
| VV | v | Mezisoučet |  | 179.5 | [12 empty] | VV | 2 | 3 | True | 0 | ROZPOCET
| VV |  | "tř.3 - 80%"v*0,8 |  | 143.6 | [12 empty] | VV | 2 | 2 | True | 1 | ROZPOCET
16 | K | 132354206 | Hloubení zapažených rýh šířky přes 800 do 2 000 mm strojně s urovnáním dna do předepsaného profilu a spádu v hornině třídy těžitelnosti II skupiny 4 přes 1 000 do 5 000 m3 | m3 | 26.925 |  | 0 | CS ÚRS 2025 01 |  | základní |  | 0 | 0 | 0 | 0 | 0 | 4 | K | 2 |  |  |  | ROZPOCET | [5 empty] | 0 | 0 | 0 | 0 | 0 | 1 | 0 | 4 | -1811816523
| Online PSC |  | https://podminky.urs.cz/item/CS_URS_2025_01/132354206 | [14 empty] | Online PSC | 2
| VV |  | "tř.4- 15%"v*0,15 |  | 26.925 | [12 empty] | VV | 2 | 2 | True | 1 | ROZPOCET
17 | K | 132454206 | Hloubení zapažených rýh šířky přes 800 do 2 000 mm strojně s urovnáním dna do předepsaného profilu a spádu v hornině třídy těžitelnosti II skupiny 5 přes 1 000 do 5 000 m3 | m3 | 8.975 |  | 0 | CS ÚRS 2025 01 |  | základní |  | 0 | 0 | 0 | 0 | 0 | 4 | K | 2 |  |  |  | ROZPOCET | [5 empty] | 0 | 0 | 0 | 0 | 0 | 1 | 0 | 4 | 1572375990
| Online PSC |  | https://podminky.urs.cz/item/CS_URS_2025_01/132454206 | [14 empty] | Online PSC | 2
| VV |  | "tř.5- 5%"v*0,05 |  | 8.975 | [12 empty] | VV | 2 | 2 | True | 1 | ROZPOCET
18 | K | 139001101 | Příplatek k cenám hloubených vykopávek za ztížení vykopávky v blízkosti podzemního vedení nebo výbušnin pro jakoukoliv třídu horniny | m3 | 7 |  | 0 | CS ÚRS 2025 01 |  | základní |  | 0 | 0 | 0 | 0 | 0 | 4 | K | 2 |  |  |  | ROZPOCET | [5 empty] | 0 | 0 | 0 | 0 | 0 | 1 | 0 | 4 | -163985840
| Online PSC |  | https://podminky.urs.cz/item/CS_URS_2025_01/139001101 | [14 empty] | Online PSC | 2
| VV |  | 1*1*1*7 |  | 7 | [12 empty] | VV | 2 | 2 | True | 1 | ROZPOCET
19 | K | 162451106 | Vodorovné přemístění výkopku nebo sypaniny po suchu na obvyklém dopravním prostředku, bez naložení výkopku, avšak se složením bez rozhrnutí z horniny třídy těžitelnosti I skupiny 1 až 3 na vzdálenost přes 1 500 do 2 000 m | m3 | 338 |  | 0 | CS ÚRS 2025 01 |  | základní |  | 0 | 0 | 0 | 0 | 0 | 4 | K | 2 |  |  |  | ROZPOCET | [5 empty] | 0 | 0 | 0 | 0 | 0 | 1 | 0 | 4 | -1301073091
| Online PSC |  | https://podminky.urs.cz/item/CS_URS_2025_01/162451106 | [14 empty] | Online PSC | 2
| VV |  | "meziskládka"(v-sk)*2 |  | 338 | [12 empty] | VV | 2 | 2 | True | 1 | ROZPOCET
20 | K | 162651132 | Vodorovné přemístění výkopku nebo sypaniny po suchu na obvyklém dopravním prostředku, bez naložení výkopku, avšak se složením bez rozhrnutí z horniny třídy těžitelnosti II skupiny 4 a 5 na vzdálenost přes 4 000 do 5 000 m | m3 | 10.5 |  | 0 | CS ÚRS 2025 01 |  | základní |  | 0 | 0 | 0 | 0 | 0 | 4 | K | 2 |  |  |  | ROZPOCET | [5 empty] | 0 | 0 | 0 | 0 | 0 | 1 | 0 | 4 | 557679767
| Online PSC |  | https://podminky.urs.cz/item/CS_URS_2025_01/162651132 | [14 empty] | Online PSC | 2
| VV |  | "trvalá skládka"sk |  | 10.5 | [12 empty] | VV | 2 | 2 | True | 1 | ROZPOCET
21 | K | 167151111 | Nakládání, skládání a překládání neulehlého výkopku nebo sypaniny strojně nakládání, množství přes 100 m3, z hornin třídy těžitelnosti I, skupiny 1 až 3 | m3 | 169 |  | 0 | CS ÚRS 2025 01 |  | základní |  | 0 | 0 | 0 | 0 | 0 | 4 | K | 2 |  |  |  | ROZPOCET | [5 empty] | 0 | 0 | 0 | 0 | 0 | 1 | 0 | 4 | 82087000
| Online PSC |  | https://podminky.urs.cz/item/CS_URS_2025_01/167151111 | [14 empty] | Online PSC | 2
| VV |  | "meziskládka"v-sk |  | 169 | [12 empty] | VV | 2 | 2 | True | 1 | ROZPOCET
22 | K | 171201231 | Poplatek za uložení stavebního odpadu na recyklační skládce (skládkovné) zeminy a kamení zatříděného do Katalogu odpadů pod kódem 17 05 04 | t | 21 |  | 0 | CS ÚRS 2025 01 |  | základní |  | 0 | 0 | 0 | 0 | 0 | 4 | K | 2 |  |  |  | ROZPOCET | [5 empty] | 0 | 0 | 0 | 0 | 0 | 1 | 0 | 4 | -504297884
| Online PSC |  | https://podminky.urs.cz/item/CS_URS_2025_01/171201231 | [14 empty] | Online PSC | 2
| VV |  | sk*2 |  | 21 | [12 empty] | VV | 2 | 2 | True | 1 | ROZPOCET
23 | K | 171251201 | Uložení sypaniny na skládky nebo meziskládky bez hutnění s upravením uložené sypaniny do předepsaného tvaru | m3 | 10.5 |  | 0 | CS ÚRS 2025 01 |  | základní |  | 0 | 0 | 0 | 0 | 0 | 4 | K | 2 |  |  |  | ROZPOCET | [5 empty] | 0 | 0 | 0 | 0 | 0 | 1 | 0 | 4 | 2109194560
| Online PSC |  | https://podminky.urs.cz/item/CS_URS_2025_01/171251201 | [14 empty] | Online PSC | 2
| VV |  | v |  | 179.5 | [12 empty] | VV | 2 | 2 | True | 0 | ROZPOCET
| VV |  | -zá-63,5"obsyp zeminou z výkopu |  | -176 | [12 empty] | VV | 2 | 2 | True | 0 | ROZPOCET
| VV |  | AZ |  | 7 | [12 empty] | VV | 2 | 2 | True | 0 | ROZPOCET
| VV | sk | Součet |  | 10.5 | [12 empty] | VV | 2 | 4 | True | 1 | ROZPOCET
24 | K | 174151101 | Zásyp sypaninou z jakékoliv horniny strojně s uložením výkopku ve vrstvách se zhutněním jam, šachet, rýh nebo kolem objektů v těchto vykopávkách | m3 | 112.5 |  | 0 | CS ÚRS 2025 01 |  | základní |  | 0 | 0 | 0 | 0 | 0 | 4 | K | 2 |  |  |  | ROZPOCET | [5 empty] | 0 | 0 | 0 | 0 | 0 | 1 | 0 | 4 | -1037514303
| Online PSC |  | https://podminky.urs.cz/item/CS_URS_2025_01/174151101 | [14 empty] | Online PSC | 2
| VV |  | v |  | 179.5 | [12 empty] | VV | 2 | 2 | True | 0 | ROZPOCET
| VV |  | "obsyp"-0,25*1*254 |  | -63.5 | [12 empty] | VV | 2 | 2 | True | 0 | ROZPOCET
| VV |  | "stávající sítě"-1*0,5*1*7 |  | -3.5 | [12 empty] | VV | 2 | 2 | True | 0 | ROZPOCET
| VV | zá | Součet |  | 112.5 | [12 empty] | VV | 2 | 4 | True | 1 | ROZPOCET
25 | M | 58331200 | štěrkopísek netříděný | t | 11.69 |  | 0 | CS ÚRS 2025 01 |  | základní |  | 0 | 1 | 11.69 | 0 | 0 | 8 | M | 2 |  |  |  | ROZPOCET | [5 empty] | 0 | 0 | 0 | 0 | 0 | 1 | 0 | 4 | -2109814404
| VV |  | "místní komunikace"0,5*14 |  | 7 | [12 empty] | VV | 2 | 2 | True | 0 | ROZPOCET
| VV | AZ | Mezisoučet |  | 7 | [12 empty] | VV | 2 | 3 | True | 0 | ROZPOCET
| VV |  | AZ*1,67 |  | 11.69 | [12 empty] | VV | 2 | 2 | True | 1 | ROZPOCET
26 | K | 175111101 | Obsypání potrubí ručně sypaninou z vhodných hornin třídy těžitelnosti I a II, skupiny 1 až 4 nebo materiálem připraveným podél výkopu ve vzdálenosti do 3 m od jeho kraje pro jakoukoliv hloubku výkopu a míru zhutnění bez prohození sypaniny | m3 | 67 |  | 0 | CS ÚRS 2025 01 |  | základní |  | 0 | 0 | 0 | 0 | 0 | 4 | K | 2 |  |  |  | ROZPOCET | [5 empty] | 0 | 0 | 0 | 0 | 0 | 1 | 0 | 4 | 541468872
| Online PSC |  | https://podminky.urs.cz/item/CS_URS_2025_01/175111101 | [14 empty] | Online PSC | 2
| VV |  | 0,25*1*254 |  | 63.5 | [12 empty] | VV | 2 | 2 | True | 0 | ROZPOCET
| VV |  | "stávající sítě"1*0,5*1*7 |  | 3.5 | [12 empty] | VV | 2 | 2 | True | 0 | ROZPOCET
| VV |  | Součet |  | 67 | [12 empty] | VV | 2 | 4 | True | 1 | ROZPOCET
27 | M | 58337302 | štěrkopísek frakce 0/16 | t | 5.845 |  | 0 | CS ÚRS 2025 01 |  | základní |  | 0 | 1 | 5.845 | 0 | 0 | 8 | M | 2 |  |  |  | ROZPOCET | [5 empty] | 0 | 0 | 0 | 0 | 0 | 1 | 0 | 4 | 190232432
| VV |  | 3,5*1,67 |  | 5.845 | [12 empty] | VV | 2 | 2 | True | 1 | ROZPOCET
28 | K | 175111109 | Obsypání potrubí ručně Příplatek k ceně za prohození sypaniny | m3 | 63.5 |  | 0 | CS ÚRS 2025 01 |  | základní |  | 0 | 0 | 0 | 0 | 0 | 4 | K | 2 |  |  |  | ROZPOCET | [5 empty] | 0 | 0 | 0 | 0 | 0 | 1 | 0 | 4 | -116834287
| Online PSC |  | https://podminky.urs.cz/item/CS_URS_2025_01/175111109 | [14 empty] | Online PSC | 2
| VV |  | 0,25*1*254 |  | 63.5 | [12 empty] | VV | 2 | 2 | True | 1 | ROZPOCET
29 | K | 181351113 | Rozprostření a urovnání ornice v rovině nebo ve svahu sklonu do 1:5 strojně při souvislé ploše přes 500 m2, tl. vrstvy do 200 mm | m2 | 116 |  | 0 | CS ÚRS 2025 01 |  | základní |  | 0 | 0 | 0 | 0 | 0 | 4 | K | 2 |  |  |  | ROZPOCET | [5 empty] | 0 | 0 | 0 | 0 | 0 | 1 | 0 | 4 | -2053527253
| Online PSC |  | https://podminky.urs.cz/item/CS_URS_2025_01/181351113 | [14 empty] | Online PSC | 2
| VV |  | 1*116 |  | 116 | [12 empty] | VV | 2 | 2 | True | 1 | ROZPOCET
30 | K | 181351116 | Rozprostření a urovnání ornice v rovině nebo ve svahu sklonu do 1:5 strojně při souvislé ploše přes 500 m2, tl. vrstvy přes 300 do 400 mm | m2 | 114 |  | 0 | CS ÚRS 2025 01 |  | základní |  | 0 | 0 | 0 | 0 | 0 | 4 | K | 2 |  |  |  | ROZPOCET | [5 empty] | 0 | 0 | 0 | 0 | 0 | 1 | 0 | 4 | -205919432
| Online PSC |  | https://podminky.urs.cz/item/CS_URS_2025_01/181351116 | [14 empty] | Online PSC | 2
| VV |  | 1*114 |  | 114 | [12 empty] | VV | 2 | 2 | True | 1 | ROZPOCET
31 | K | 181411131 | Založení trávníku na půdě předem připravené plochy do 1000 m2 výsevem včetně utažení parkového v rovině nebo na svahu do 1:5 | m2 | 116 |  | 0 | CS ÚRS 2025 01 |  | základní |  | 0 | 0 | 0 | 0 | 0 | 4 | K | 2 |  |  |  | ROZPOCET | [5 empty] | 0 | 0 | 0 | 0 | 0 | 1 | 0 | 4 | -123787281
| Online PSC |  | https://podminky.urs.cz/item/CS_URS_2025_01/181411131 | [14 empty] | Online PSC | 2
| VV |  | 1*116 |  | 116 | [12 empty] | VV | 2 | 2 | True | 1 | ROZPOCET
32 | M | 00572410 | osivo směs travní parková | kg | 3.48 |  | 0 | CS ÚRS 2025 01 |  | základní |  | 0 | 0.001 | 0.00348 | 0 | 0 | 8 | M | 2 |  |  |  | ROZPOCET | [5 empty] | 0 | 0 | 0 | 0 | 0 | 1 | 0 | 4 | -799179719
| VV |  | 116 |  | 116 | [12 empty] | VV | 2 | 2 | True | 1 | ROZPOCET
| VV |  | 116*0,03 'Přepočtené koeficientem množství |  | 3.48 | [12 empty] | VV | 2 | 2 | False | 1 | ROZPOCET
33 | K | 183552113 | Úprava zemědělské půdy - hnojení průmyslovými hnojivy při dávce do 0,5 t/ha, na ploše jednotlivě do 5 ha, o sklonu do 5° | ha | 0.011 |  | 0 | CS ÚRS 2025 01 |  | základní |  | 0 | 0 | 0 | 0 | 0 | 4 | K | 2 |  |  |  | ROZPOCET | [5 empty] | 0 | 0 | 0 | 0 | 0 | 1 | 0 | 4 | -1473018774
| Online PSC |  | https://podminky.urs.cz/item/CS_URS_2025_01/183552113 | [14 empty] | Online PSC | 2
| VV |  | 114/10000"biologická rekultivace" |  | 0.011 | [12 empty] | VV | 2 | 2 | True | 1 | ROZPOCET
34 | M | 25191155 | hnojivo průmyslové | kg | 5.5 |  | 0 | CS ÚRS 2025 01 |  | základní |  | 0 | 0.001 | 0.0055 | 0 | 0 | 8 | M | 2 |  |  |  | ROZPOCET | [5 empty] | 0 | 0 | 0 | 0 | 0 | 1 | 0 | 4 | 7539511
| VV |  | 0,0114 |  | 0.011 | [12 empty] | VV | 2 | 2 | True | 1 | ROZPOCET
| VV |  | 0,011*500 'Přepočtené koeficientem množství |  | 5.5 | [12 empty] | VV | 2 | 2 | False | 1 | ROZPOCET
| D | 3 | Svislé a kompletní konstrukce |  |  |  | 0 |  |  |  |  | 0 |  | 0.20722 |  | 0 | 1 | D | 1 |  |  |  | ROZPOCET | [11 empty] | 0
35 | K | 338171123 | Montáž sloupků a vzpěr plotových ocelových trubkových nebo profilovaných výšky přes 2 do 2,6 m se zabetonováním do 0,08 m3 do připravených jamek | kus | 1 |  | 0 | CS ÚRS 2025 01 |  | základní |  | 0 | 0.17489 | 0.17489 | 0 | 0 | 4 | K | 2 |  |  |  | ROZPOCET | [5 empty] | 0 | 0 | 0 | 0 | 0 | 1 | 0 | 4 | -1706303036
| Online PSC |  | https://podminky.urs.cz/item/CS_URS_2025_01/338171123 | [14 empty] | Online PSC | 2
| VV |  | (1)"trasírka" |  | 1 | [12 empty] | VV | 2 | 2 | True | 1 | ROZPOCET
36 | M | 140110500 | trubka ocelová bezešvá hladká jakost 11 353 76x3,2mm | m | 3.687 |  | 0 | CS ÚRS 2025 01 |  | základní |  | 0 | 0.00595 | 0.021938 | 0 | 0 | 8 | M | 2 |  |  |  | ROZPOCET | [5 empty] | 0 | 0 | 0 | 0 | 0 | 1 | 0 | 4 | 661610492
| P |  | Poznámka k položce: vč. povrchové úpravy | [14 empty] | P | 2
| VV |  | 3,65*(1)*1,01"trasírky" |  | 3.687 | [12 empty] | VV | 2 | 2 | True | 1 | ROZPOCET
37 | M | 55283884-1 | dno klenuté S235JR, DN 400, vč. povrchové úpravy | kus | 1.01 |  | 0 |  |  | základní |  | 0 | 0.0093 | 0.009393 | 0 | 0 | 8 | M | 2 |  |  |  | ROZPOCET | [5 empty] | 0 | 0 | 0 | 0 | 0 | 1 | 0 | 4 | -1486824007
| VV |  | (1)*1,01"trasírky" |  | 1.01 | [12 empty] | VV | 2 | 2 | True | 1 | ROZPOCET
38 | M | 13010010 | tyč ocelová kruhová jakost S235JR (11 375) D 8mm | t | 0.001 |  | 0 | CS ÚRS 2025 01 |  | základní |  | 0 | 1 | 0.001 | 0 | 0 | 8 | M | 2 |  |  |  | ROZPOCET | [5 empty] | 0 | 0 | 0 | 0 | 0 | 1 | 0 | 4 | -1594141626
| VV |  | 0,64*(1)/1000"trasírky" |  | 0.001 | [12 empty] | VV | 2 | 2 | True | 1 | ROZPOCET
| D | 4 | Vodorovné konstrukce |  |  |  | 0 |  |  |  |  | 0 |  | 0.035723 |  | 0 | 1 | D | 1 |  |  |  | ROZPOCET | [11 empty] | 0
39 | K | 452313141 | Podkladní a zajišťovací konstrukce z betonu prostého v otevřeném výkopu bez zvýšených nároků na prostředí bloky pro potrubí z betonu tř. C 16/20 | m3 | 0.312 |  | 0 | CS ÚRS 2025 01 |  | základní |  | 0 | 0 | 0 | 0 | 0 | 4 | K | 2 |  |  |  | ROZPOCET | [5 empty] | 0 | 0 | 0 | 0 | 0 | 1 | 0 | 4 | -2110817594
| Online PSC |  | https://podminky.urs.cz/item/CS_URS_2025_01/452313141 | [14 empty] | Online PSC | 2
| VV |  | "elektrokoleno"(0,35*0,55*0,15+(0,35+0,133)*0,5*(0,55+0,25)*0,5*0,25+0,4*0,133*(0,1+0,25)*0,5)*5 |  | 0.312 | [12 empty] | VV | 2 | 2 | True | 0 | ROZPOCET
| VV |  | Součet |  | 0.312 | [12 empty] | VV | 2 | 4 | True | 1 | ROZPOCET
40 | K | 452353111 | Bednění podkladních a zajišťovacích konstrukcí v otevřeném výkopu bloků pro potrubí zřízení | m2 | 2.69 |  | 0 | CS ÚRS 2025 01 |  | základní |  | 0 | 0.01328 | 0.035723 | 0 | 0 | 4 | K | 2 |  |  |  | ROZPOCET | [5 empty] | 0 | 0 | 0 | 0 | 0 | 1 | 0 | 4 | 34211742
| Online PSC |  | https://podminky.urs.cz/item/CS_URS_2025_01/452353111 | [14 empty] | Online PSC | 2
| VV |  | "elektrokoleno"(0,35*(0,55+0,15*2)+(0,35+0,133)*0,5*0,25*2+0,133*(0,4*2+0,1))*5 |  | 2.69 | [12 empty] | VV | 2 | 2 | True | 0 | ROZPOCET
| VV |  | Součet |  | 2.69 | [12 empty] | VV | 2 | 4 | True | 1 | ROZPOCET
41 | K | 452353112 | Bednění podkladních a zajišťovacích konstrukcí v otevřeném výkopu bloků pro potrubí odstranění | m2 | 2.69 |  | 0 | CS ÚRS 2025 01 |  | základní |  | 0 | 0 | 0 | 0 | 0 | 4 | K | 2 |  |  |  | ROZPOCET | [5 empty] | 0 | 0 | 0 | 0 | 0 | 1 | 0 | 4 | -658822265
| Online PSC |  | https://podminky.urs.cz/item/CS_URS_2025_01/452353112 | [14 empty] | Online PSC | 2
| VV |  | "elektrokoleno"(0,35*(0,55+0,15*2)+(0,35+0,133)*0,5*0,25*2+0,133*(0,4*2+0,1))*5 |  | 2.69 | [12 empty] | VV | 2 | 2 | True | 0 | ROZPOCET
| VV |  | Součet |  | 2.69 | [12 empty] | VV | 2 | 4 | True | 1 | ROZPOCET
| D | 5 | Komunikace pozemní |  |  |  | 0 |  |  |  |  | 0 |  | 0 |  | 0 | 1 | D | 1 |  |  |  | ROZPOCET | [11 empty] | 0
42 | K | 564750011 | Podklad nebo kryt z kameniva hrubého drceného vel. 8-16 mm s rozprostřením a zhutněním plochy přes 100 m2, po zhutnění tl. 150 mm | m2 | 14 |  | 0 | CS ÚRS 2025 01 |  | základní |  | 0 | 0 | 0 | 0 | 0 | 4 | K | 2 |  |  |  | ROZPOCET | [5 empty] | 0 | 0 | 0 | 0 | 0 | 1 | 0 | 4 | -928467718
| Online PSC |  | https://podminky.urs.cz/item/CS_URS_2025_01/564750011 | [14 empty] | Online PSC | 2
| VV |  | "provizorní vrstvy"14 |  | 14 | [12 empty] | VV | 2 | 2 | True | 1 | ROZPOCET
43 | K | 564831111 | Podklad ze štěrkodrti ŠD s rozprostřením a zhutněním plochy přes 100 m2, po zhutnění tl. 100 mm | m2 | 28 |  | 0 | CS ÚRS 2025 01 |  | základní |  | 0 | 0 | 0 | 0 | 0 | 4 | K | 2 |  |  |  | ROZPOCET | [5 empty] | 0 | 0 | 0 | 0 | 0 | 1 | 0 | 4 | 705368352
| Online PSC |  | https://podminky.urs.cz/item/CS_URS_2025_01/564831111 | [14 empty] | Online PSC | 2
| VV |  | 14*2 |  | 28 | [12 empty] | VV | 2 | 2 | True | 1 | ROZPOCET
44 | K | 565155101 | Asfaltový beton vrstva podkladní ACP 16 (obalované kamenivo střednězrnné - OKS) s rozprostřením a zhutněním v pruhu šířky do 1,5 m, po zhutnění tl. 70 mm | m2 | 14 |  | 0 | CS ÚRS 2025 01 |  | základní |  | 0 | 0 | 0 | 0 | 0 | 4 | K | 2 |  |  |  | ROZPOCET | [5 empty] | 0 | 0 | 0 | 0 | 0 | 1 | 0 | 4 | -2118159083
| Online PSC |  | https://podminky.urs.cz/item/CS_URS_2025_01/565155101 | [14 empty] | Online PSC | 2
| VV |  | 14 |  | 14 | [12 empty] | VV | 2 | 2 | True | 1 | ROZPOCET
45 | K | 573231108 | Postřik spojovací PS bez posypu kamenivem ze silniční emulze, v množství 0,50 kg/m2 | m2 | 14 |  | 0 | CS ÚRS 2025 01 |  | základní |  | 0 | 0 | 0 | 0 | 0 | 4 | K | 2 |  |  |  | ROZPOCET | [5 empty] | 0 | 0 | 0 | 0 | 0 | 1 | 0 | 4 | -518114277
| Online PSC |  | https://podminky.urs.cz/item/CS_URS_2025_01/573231108 | [14 empty] | Online PSC | 2
| VV |  | 14 |  | 14 | [12 empty] | VV | 2 | 2 | True | 1 | ROZPOCET
46 | K | 577134111 | Asfaltový beton vrstva obrusná ACO 11 (ABS) s rozprostřením a se zhutněním z nemodifikovaného asfaltu v pruhu šířky do 3 m tř. I (ACO 11+), po zhutnění tl. 40 mm | m2 | 14 |  | 0 | CS ÚRS 2025 01 |  | základní |  | 0 | 0 | 0 | 0 | 0 | 4 | K | 2 |  |  |  | ROZPOCET | [5 empty] | 0 | 0 | 0 | 0 | 0 | 1 | 0 | 4 | -912813402
| Online PSC |  | https://podminky.urs.cz/item/CS_URS_2025_01/577134111 | [14 empty] | Online PSC | 2
| VV |  | 14 |  | 14 | [12 empty] | VV | 2 | 2 | True | 1 | ROZPOCET
| D | 8 | Trubní vedení |  |  |  | 0 |  |  |  |  | 0 |  | 0.59097 |  | 0 | 1 | D | 1 |  |  |  | ROZPOCET | [11 empty] | 0
47 | K | 871264301 | Montáž kanalizačního potrubí z polyetylenu PE100 RC svařovaných na tupo v otevřeném výkopu ve sklonu do 20 % SDR 17/PN 10 d 110 x 6,6 mm | m | 254 |  | 0 | CS ÚRS 2025 01 |  | základní |  | 0 | 0 | 0 | 0 | 0 | 4 | K | 2 |  |  |  | ROZPOCET | [5 empty] | 0 | 0 | 0 | 0 | 0 | 1 | 0 | 4 | -54274591
| Online PSC |  | https://podminky.urs.cz/item/CS_URS_2025_01/871264301 | [14 empty] | Online PSC | 2
| VV |  | 254 |  | 254 | [12 empty] | VV | 2 | 2 | True | 1 | ROZPOCET
48 | M | 28613570 | potrubí vodovodní dvouvrstvé PE100 RC SDR17 110x6,6mm | m | 257.81 |  | 0 | CS ÚRS 2025 01 |  | základní |  | 0 | 0.00219 | 0.5646 | 0 | 0 | 8 | M | 2 |  |  |  | ROZPOCET | [5 empty] | 0 | 0 | 0 | 0 | 0 | 1 | 0 | 4 | 1213619488
| VV |  | 254 |  | 254 | [12 empty] | VV | 2 | 2 | True | 1 | ROZPOCET
| VV |  | 254*1,015 'Přepočtené koeficientem množství |  | 257.81 | [12 empty] | VV | 2 | 2 | False | 1 | ROZPOCET
49 | K | 877265201 | Montáž tvarovek na kanalizačním plastovém potrubí z PE elektrotvarovek SDR 11/PN16 spojek nebo oblouků d 110 | kus | 2 |  | 0 | CS ÚRS 2025 01 |  | základní |  | 0 | 0 | 0 | 0 | 0 | 4 | K | 2 |  |  |  | ROZPOCET | [5 empty] | 0 | 0 | 0 | 0 | 0 | 1 | 0 | 4 | -1256365114
| Online PSC |  | https://podminky.urs.cz/item/CS_URS_2025_01/877265201 | [14 empty] | Online PSC | 2
| VV |  | 1"elektrospojka" |  | 1 | [12 empty] | VV | 2 | 2 | True | 0 | ROZPOCET
| VV |  | 1"objímka UB" |  | 1 | [12 empty] | VV | 2 | 2 | True | 0 | ROZPOCET
| VV |  | Součet |  | 2 | [12 empty] | VV | 2 | 4 | True | 1 | ROZPOCET
50 | M | NCL.612668 | UB d110, PE100, SDR11, spojka bez dorazu, elektro | kus | 1.015 |  | 0 |  |  | základní |  | 0 | 0.00071 | 0.00072065 | 0 | 0 | 8 | M | 2 |  |  |  | ROZPOCET | [5 empty] | 0 | 0 | 0 | 0 | 0 | 1 | 0 | 4 | 1510296693
| VV |  | 1*1,015 |  | 1.015 | [12 empty] | VV | 2 | 2 | True | 1 | ROZPOCET
51 | M | 28615975 | elektrospojka SDR11 PE 100 PN16 D 110mm | kus | 1.015 |  | 0 | CS ÚRS 2025 01 |  | základní |  | 0 | 0.00072 | 0.0007308 | 0 | 0 | 8 | M | 2 |  |  |  | ROZPOCET | [5 empty] | 0 | 0 | 0 | 0 | 0 | 1 | 0 | 4 | -250774586
| VV |  | 1*1,015 |  | 1.015 | [12 empty] | VV | 2 | 2 | True | 1 | ROZPOCET
52 | K | 877265210 | Montáž tvarovek na kanalizačním plastovém potrubí z PE elektrotvarovek SDR 11/PN16 kolen 45° d 110 | kus | 5 |  | 0 | CS ÚRS 2025 01 |  | základní |  | 0 | 0 | 0 | 0 | 0 | 4 | K | 2 |  |  |  | ROZPOCET | [5 empty] | 0 | 0 | 0 | 0 | 0 | 1 | 0 | 4 | -1127060667
| Online PSC |  | https://podminky.urs.cz/item/CS_URS_2025_01/877265210 | [14 empty] | Online PSC | 2
| VV |  | 1"koleno 11°" |  | 1 | [12 empty] | VV | 2 | 2 | True | 0 | ROZPOCET
| VV |  | 2"koleno 22,5°" |  | 2 | [12 empty] | VV | 2 | 2 | True | 0 | ROZPOCET
| VV |  | 2"koleno 30°" |  | 2 | [12 empty] | VV | 2 | 2 | True | 0 | ROZPOCET
| VV |  | Součet |  | 5 | [12 empty] | VV | 2 | 4 | True | 1 | ROZPOCET
53 | M | NCL.616139 | WS11 d110, PE100, SDR11, koleno 11°, elektro | kus | 1.015 |  | 0 |  |  | základní |  | 0 | 0.00092 | 0.0009338 | 0 | 0 | 8 | M | 2 |  |  |  | ROZPOCET | [5 empty] | 0 | 0 | 0 | 0 | 0 | 1 | 0 | 4 | -1670023031
| VV |  | 1*1,015 |  | 1.015 | [12 empty] | VV | 2 | 2 | True | 1 | ROZPOCET
54 | M | NCL.615273 | W30 d110, PE100, SDR11, koleno 30°, elektro | kus | 2.03 |  | 0 |  |  | základní |  | 0 | 0.00126 | 0.0025578 | 0 | 0 | 8 | M | 2 |  |  |  | ROZPOCET | [5 empty] | 0 | 0 | 0 | 0 | 0 | 1 | 0 | 4 | -1135567735
| VV |  | 2*1,015 |  | 2.03 | [12 empty] | VV | 2 | 2 | True | 1 | ROZPOCET
55 | M | spm8-1 | elektrokoleno d110, PE100, SDR11, koleno 22,5°, elektro | kus | 2.03 |  | 0 |  |  | základní |  | 0 | 0.00126 | 0.0025578 | 0 | 0 | 8 | M | 2 |  |  |  | ROZPOCET | [5 empty] | 0 | 0 | 0 | 0 | 0 | 1 | 0 | 4 | 737644445
| VV |  | 2*1,015 |  | 2.03 | [12 empty] | VV | 2 | 2 | True | 1 | ROZPOCET
56 | K | 877265218 | Montáž tvarovek na kanalizačním plastovém potrubí z PE elektrotvarovek SDR 11/PN16 záslepek d 110 | kus | 1 |  | 0 | CS ÚRS 2025 01 |  | základní |  | 0 | 0 | 0 | 0 | 0 | 4 | K | 2 |  |  |  | ROZPOCET | [5 empty] | 0 | 0 | 0 | 0 | 0 | 1 | 0 | 4 | -1229031760
| Online PSC |  | https://podminky.urs.cz/item/CS_URS_2025_01/877265218 | [14 empty] | Online PSC | 2
| VV |  | "záslepka"1 |  | 1 | [12 empty] | VV | 2 | 2 | True | 1 | ROZPOCET
57 | M | 28614588 | elektrozáslepka SDR11 PE 100 PN16 D 110mm KIT | kus | 1.015 |  | 0 | CS ÚRS 2025 01 |  | základní |  | 0 | 0.00091 | 0.00092365 | 0 | 0 | 8 | M | 2 |  |  |  | ROZPOCET | [5 empty] | 0 | 0 | 0 | 0 | 0 | 1 | 0 | 4 | 1069341907
| VV |  | 1*1,015 |  | 1.015 | [12 empty] | VV | 2 | 2 | True | 1 | ROZPOCET
58 | K | 899713111 | Orientační tabulky na vodovodních a kanalizačních řadech na sloupku ocelovém nebo betonovém | kus | 1 |  | 0 | CS ÚRS 2025 01 |  | základní |  | 0 | 0.00016 | 0.00016 | 0 | 0 | 4 | K | 2 |  |  |  | ROZPOCET | [5 empty] | 0 | 0 | 0 | 0 | 0 | 1 | 0 | 4 | -546636302
| Online PSC |  | https://podminky.urs.cz/item/CS_URS_2025_01/899713111 | [14 empty] | Online PSC | 2
| VV |  | 1"trasírky" |  | 1 | [12 empty] | VV | 2 | 2 | True | 1 | ROZPOCET
59 | K | 899722112 | Krytí potrubí z plastů výstražnou fólií z PVC šířky přes 20 do 25 cm | m | 254 |  | 0 | CS ÚRS 2025 01 |  | základní |  | 0 | 7e-05 | 0.01778 | 0 | 0 | 4 | K | 2 |  |  |  | ROZPOCET | [5 empty] | 0 | 0 | 0 | 0 | 0 | 1 | 0 | 4 | 1903243906
| Online PSC |  | https://podminky.urs.cz/item/CS_URS_2025_01/899722112 | [14 empty] | Online PSC | 2
| VV |  | 254 |  | 254 | [12 empty] | VV | 2 | 2 | True | 1 | ROZPOCET
| D | 9 | Ostatní konstrukce a práce, bourání |  |  |  | 0 |  |  |  |  | 0 |  | 3.1089 |  | 0 | 1 | D | 1 |  |  |  | ROZPOCET | [11 empty] | 0
60 | K | 916131213 | Osazení silničního obrubníku betonového se zřízením lože, s vyplněním a zatřením spár cementovou maltou stojatého s boční opěrou z betonu prostého, do lože z betonu prostého | m | 2 |  | 0 | CS ÚRS 2025 01 |  | základní |  | 0 | 0.1685 | 0.337 | 0 | 0 | 4 | K | 2 |  |  |  | ROZPOCET | [5 empty] | 0 | 0 | 0 | 0 | 0 | 1 | 0 | 4 | 1550225730
| Online PSC |  | https://podminky.urs.cz/item/CS_URS_2025_01/916131213 | [14 empty] | Online PSC | 2
| VV |  | 2 |  | 2 | [12 empty] | VV | 2 | 2 | True | 1 | ROZPOCET
61 | K | 919521120 | Zřízení silničního propustku z trub betonových nebo železobetonových DN 400 mm | m | 3 |  | 0 | CS ÚRS 2025 01 |  | základní |  | 0 | 0.61348 | 1.8404 | 0 | 0 | 4 | K | 2 |  |  |  | ROZPOCET | [5 empty] | 0 | 0 | 0 | 0 | 0 | 1 | 0 | 4 | 1799575266
| Online PSC |  | https://podminky.urs.cz/item/CS_URS_2025_01/919521120 | [14 empty] | Online PSC | 2
| VV |  | 3"obnova propustě" |  | 3 | [12 empty] | VV | 2 | 2 | True | 1 | ROZPOCET
62 | M | 59223021 | trouba betonová hrdlová DN 400 | m | 3.03 |  | 0 | CS ÚRS 2025 01 |  | základní |  | 0 | 0.304 | 0.92112 | 0 | 0 | 8 | M | 2 |  |  |  | ROZPOCET | [5 empty] | 0 | 0 | 0 | 0 | 0 | 1 | 0 | 4 | -993991572
| VV |  | 3*1,01 |  | 3.03 | [12 empty] | VV | 2 | 2 | True | 1 | ROZPOCET
63 | K | 919732211 | Styčná pracovní spára při napojení nového živičného povrchu na stávající se zalitím za tepla modifikovanou asfaltovou hmotou s posypem vápenným hydrátem šířky do 15 mm, hloubky do 25 mm včetně prořezání spáry | m | 17 |  | 0 | CS ÚRS 2025 01 |  | základní |  | 0 | 0.00061 | 0.01037 | 0 | 0 | 4 | K | 2 |  |  |  | ROZPOCET | [5 empty] | 0 | 0 | 0 | 0 | 0 | 1 | 0 | 4 | -620706992
| Online PSC |  | https://podminky.urs.cz/item/CS_URS_2025_01/919732211 | [14 empty] | Online PSC | 2
| VV |  | 17 |  | 17 | [12 empty] | VV | 2 | 2 | True | 1 | ROZPOCET
64 | K | 919735112 | Řezání stávajícího živičného krytu nebo podkladu hloubky přes 50 do 100 mm | m | 17 |  | 0 | CS ÚRS 2025 01 |  | základní |  | 0 | 0 | 0 | 0 | 0 | 4 | K | 2 |  |  |  | ROZPOCET | [5 empty] | 0 | 0 | 0 | 0 | 0 | 1 | 0 | 4 | -73192339
| Online PSC |  | https://podminky.urs.cz/item/CS_URS_2025_01/919735112 | [14 empty] | Online PSC | 2
| VV |  | 17 |  | 17 | [12 empty] | VV | 2 | 2 | True | 1 | ROZPOCET
65 | K | 979024443 | Očištění vybouraných prvků komunikací od spojovacího materiálu s odklizením a uložením očištěných hmot a spojovacího materiálu na skládku na vzdálenost do 10 m obrubníků a krajníků, vybouraných z jakéhokoliv lože a s jakoukoliv výplní spár silničních | m | 2 |  | 0 | CS ÚRS 2025 01 |  | základní |  | 0 | 0 | 0 | 0 | 0 | 4 | K | 2 |  |  |  | ROZPOCET | [5 empty] | 0 | 0 | 0 | 0 | 0 | 1 | 0 | 4 | 490097353
| Online PSC |  | https://podminky.urs.cz/item/CS_URS_2025_01/979024443 | [14 empty] | Online PSC | 2
| VV |  | 2 |  | 2 | [12 empty] | VV | 2 | 2 | True | 1 | ROZPOCET
| D | 997 | Přesun sutě |  |  |  | 0 |  |  |  |  | 0 |  | 0 |  | 0 | 1 | D | 1 |  |  |  | ROZPOCET | [11 empty] | 0
66 | K | 997221551 | Vodorovná doprava suti bez naložení, ale se složením a s hrubým urovnáním ze sypkých materiálů, na vzdálenost do 1 km | t | 8.89 |  | 0 | CS ÚRS 2025 01 |  | základní |  | 0 | 0 | 0 | 0 | 0 | 4 | K | 2 |  |  |  | ROZPOCET | [5 empty] | 0 | 0 | 0 | 0 | 0 | 1 | 0 | 4 | 625705987
| Online PSC |  | https://podminky.urs.cz/item/CS_URS_2025_01/997221551 | [14 empty] | Online PSC | 2
| VV |  | "živice"3,08+1,61 |  | 4.69 | [12 empty] | VV | 2 | 2 | True | 0 | ROZPOCET
| VV |  | "proviz vrstvy"4,2 |  | 4.2 | [12 empty] | VV | 2 | 2 | True | 0 | ROZPOCET
| VV |  | Součet |  | 8.89 | [12 empty] | VV | 2 | 4 | True | 1 | ROZPOCET
67 | K | 997221559 | Vodorovná doprava suti bez naložení, ale se složením a s hrubým urovnáním Příplatek k ceně za každý další započatý 1 km přes 1 km | t | 35.56 |  | 0 | CS ÚRS 2025 01 |  | základní |  | 0 | 0 | 0 | 0 | 0 | 4 | K | 2 |  |  |  | ROZPOCET | [5 empty] | 0 | 0 | 0 | 0 | 0 | 1 | 0 | 4 | -1110597989
| Online PSC |  | https://podminky.urs.cz/item/CS_URS_2025_01/997221559 | [14 empty] | Online PSC | 2
| VV |  | "živice"3,08+1,61 |  | 4.69 | [12 empty] | VV | 2 | 2 | True | 0 | ROZPOCET
| VV |  | "proviz vrstvy"4,2 |  | 4.2 | [12 empty] | VV | 2 | 2 | True | 0 | ROZPOCET
| VV |  | Součet |  | 8.89 | [12 empty] | VV | 2 | 4 | True | 1 | ROZPOCET
| VV |  | 8,89*4 'Přepočtené koeficientem množství |  | 35.56 | [12 empty] | VV | 2 | 2 | False | 1 | ROZPOCET
68 | K | 997221873 | Poplatek za uložení stavebního odpadu na recyklační skládce (skládkovné) zeminy a kamení zatříděného do Katalogu odpadů pod kódem 17 05 04 | t | 4.2 |  | 0 | CS ÚRS 2025 01 |  | základní |  | 0 | 0 | 0 | 0 | 0 | 4 | K | 2 |  |  |  | ROZPOCET | [5 empty] | 0 | 0 | 0 | 0 | 0 | 1 | 0 | 4 | -2110456940
| Online PSC |  | https://podminky.urs.cz/item/CS_URS_2025_01/997221873 | [14 empty] | Online PSC | 2
| VV |  | "proviz vrstvy"4,2 |  | 4.2 | [12 empty] | VV | 2 | 2 | True | 1 | ROZPOCET
69 | K | 997221875 | Poplatek za uložení stavebního odpadu na recyklační skládce (skládkovné) asfaltového bez obsahu dehtu zatříděného do Katalogu odpadů pod kódem 17 03 02 | t | 4.69 |  | 0 | CS ÚRS 2025 01 |  | základní |  | 0 | 0 | 0 | 0 | 0 | 4 | K | 2 |  |  |  | ROZPOCET | [5 empty] | 0 | 0 | 0 | 0 | 0 | 1 | 0 | 4 | -1067799679
| Online PSC |  | https://podminky.urs.cz/item/CS_URS_2025_01/997221875 | [14 empty] | Online PSC | 2
| VV |  | "živice"3,08+1,61 |  | 4.69 | [12 empty] | VV | 2 | 2 | True | 1 | ROZPOCET
| D | 998 | Přesun hmot |  |  |  | 0 |  |  |  |  | 0 |  | 0 |  | 0 | 1 | D | 1 |  |  |  | ROZPOCET | [11 empty] | 0
70 | K | 998276101 | Přesun hmot pro trubní vedení hloubené z trub z plastických hmot nebo sklolaminátových pro vodovody, kanalizace, teplovody, produktovody v otevřeném výkopu dopravní vzdálenost do 15 m | t | 21.748 |  | 0 | CS ÚRS 2025 01 |  | základní |  | 0 | 0 | 0 | 0 | 0 | 4 | K | 2 |  |  |  | ROZPOCET | [5 empty] | 0 | 0 | 0 | 0 | 0 | 1 | 0 | 4 | -1155783024
| Online PSC |  | https://podminky.urs.cz/item/CS_URS_2025_01/998276101 | [14 empty] | Online PSC | 2

## SO-06 - Obnova povrchu si..._01
[18 empty] | {d05bcda5-9466-4c88-8a03-9704f33a962e} | [5 empty] | A | obnova povrchu | m2 | 65 | 2
[18 empty] | 2 | [5 empty] | S | délka spáry | m | 90 | 2
| KRYCÍ LIST SOUPISU PRACÍ | [7 empty] | v --- níže se nacházejí doplnkové a pomocné údaje k sestavám --- v | [8 empty] | False
Stavba:
Rekonstrukce vodovodu a kanalizace Dolní Němčice - 2027
Objekt:
V. - etapa
Soupis:
SO-06 - Obnova povrchu silnice III/1519
| KSO: |  | 822 2 |  |  | CC-CZ: | 2
| Místo: |  | Dolní Němčice |  |  | Datum: | 16. 2. 2021
| CZ-CPV: |  | 45000000-7 |  |  | CZ-CPA: | 42
| Zadavatel: |  |  |  |  | IČ: | 00246476
|  | Město Dačice |  |  |  | DIČ: | CZ00246476
| Účastník: |  |  |  |  | IČ: | Vyplň údaj
|  | Vyplň údaj |  |  |  | DIČ: | Vyplň údaj
| Projektant: |  |  |  |  | IČ: | 28159721
|  | VAK projekt s.r.o. |  |  |  | DIČ: | CZ 281 59 721
| Zpracovatel: |  |  |  |  | IČ:
|  | Ing. Martina Zamlinská |  |  |  | DIČ:
Poznámka:
| Cena bez DPH | [5 empty] | 0
|  |  | Základ daně |  |  | Sazba daně | Výše daně
| DPH | základní | 0 |  |  | 21% | 0
|  | snížená | 0 |  |  | 12% | 0
|  | zákl. přenesená | 0 |  |  | 21% | 0
|  | sníž. přenesená | 0 |  |  | 12% | 0
|  | nulová | 0 |  |  | 0% | 0
| Cena s DPH |  |  | v | CZK |  | 0
REKAPITULACE ČLENĚNÍ SOUPISU PRACÍ
Stavba:
Rekonstrukce vodovodu a kanalizace Dolní Němčice - 2027
Objekt:
V. - etapa
Soupis:
SO-06 - Obnova povrchu silnice III/1519
Místo: |  |  | Dolní Němčice |  |  | Datum: | 16. 2. 2021
Zadavatel: |  |  | Město Dačice |  |  | Projektant: | VAK projekt s.r.o.
Účastník: |  |  | Vyplň údaj |  |  | Zpracovatel: | Ing. Martina Zamlinská
Kód dílu - Popis | [6 empty] | Cena celkem [CZK]
Náklady stavby celkem | [6 empty] | 0 | [11 empty] | -1
| HSV - Práce a dodávky HSV | [5 empty] | 0
| 1 - Zemní práce | [5 empty] | 0
| 5 - Komunikace pozemní | [5 empty] | 0
| 9 - Ostatní konstrukce a práce, bourání | [5 empty] | 0
| 997 - Přesun sutě | [5 empty] | 0
| 998 - Přesun hmot | [5 empty] | 0
SOUPIS PRACÍ
Stavba:
Rekonstrukce vodovodu a kanalizace Dolní Němčice - 2027
Objekt:
V. - etapa
Soupis:
SO-06 - Obnova povrchu silnice III/1519
Místo: |  |  | Dolní Němčice |  |  | Datum: | 16. 2. 2021
Zadavatel: |  |  | Město Dačice |  |  | Projektant: | VAK projekt s.r.o.
Účastník: |  |  | Vyplň údaj |  |  | Zpracovatel: | Ing. Martina Zamlinská
PČ | Typ | Kód | Popis | MJ | Množství | J.cena [CZK] | Cena celkem [CZK] | Cenová soustava |  | DPH | J. Nh [h] | Nh celkem [h] | J. hmotnost [t] | Hmotnost celkem [t] | J. suť [t] | Suť Celkem [t]
Náklady soupisu celkem | [6 empty] | 0 |  |  |  |  | 0 |  | 0.05555 |  | 56.615 |  | D | -1 | [15 empty] | 0
| D | HSV | Práce a dodávky HSV |  |  |  | 0 |  |  |  |  | 0 |  | 0.05555 |  | 56.615 | 1 | D | 0 |  |  |  | ROZPOCET | [11 empty] | 0
| D | 1 | Zemní práce |  |  |  | 0 |  |  |  |  | 0 |  | 0.00065 |  | 56.615 | 1 | D | 1 |  |  |  | ROZPOCET | [11 empty] | 0
1 | K | 113107223 | Odstranění podkladů nebo krytů strojně plochy jednotlivě přes 200 m2 s přemístěním hmot na skládku na vzdálenost do 20 m nebo s naložením na dopravní prostředek z kameniva hrubého drceného, o tl. vrstvy přes 200 do 300 mm | m2 | 65 |  | 0 | CS ÚRS 2025 01 |  | základní |  | 0 | 0 | 0 | 0.44 | 28.6 | 4 | K | 2 |  |  |  | ROZPOCET | [5 empty] | 0 | 0 | 0 | 0 | 0 | 1 | 0 | 4 | -1648572348
| Online PSC |  | https://podminky.urs.cz/item/CS_URS_2025_01/113107223 | [14 empty] | Online PSC | 2
| P |  | Poznámka k položce: bude použito do aktivní zony komunikace | [14 empty] | P | 2
| VV |  | A |  | 65 | [12 empty] | VV | 2 | 2 | True | 0 | ROZPOCET
| VV |  | Součet |  | 65 | [12 empty] | VV | 2 | 4 | True | 1 | ROZPOCET
2 | K | 113107243 | Odstranění podkladů nebo krytů strojně plochy jednotlivě přes 200 m2 s přemístěním hmot na skládku na vzdálenost do 20 m nebo s naložením na dopravní prostředek živičných, o tl. vrstvy přes 100 do 150 mm | m2 | 65 |  | 0 | CS ÚRS 2025 01 |  | základní |  | 0 | 0 | 0 | 0.316 | 20.54 | 4 | K | 2 |  |  |  | ROZPOCET | [5 empty] | 0 | 0 | 0 | 0 | 0 | 1 | 0 | 4 | 1292581571
| Online PSC |  | https://podminky.urs.cz/item/CS_URS_2025_01/113107243 | [14 empty] | Online PSC | 2
| VV |  | A |  | 65 | [12 empty] | VV | 2 | 2 | True | 1 | ROZPOCET
3 | K | 113154523 | Frézování živičného podkladu nebo krytu s naložením hmot na dopravní prostředek plochy do 500 m2 pruhu šířky přes 0,5 m, tloušťky vrstvy 50 mm | m2 | 65 |  | 0 | CS ÚRS 2025 01 |  | základní |  | 0 | 1e-05 | 0.00065 | 0.115 | 7.475 | 4 | K | 2 |  |  |  | ROZPOCET | [5 empty] | 0 | 0 | 0 | 0 | 0 | 1 | 0 | 4 | -1053648625
| Online PSC |  | https://podminky.urs.cz/item/CS_URS_2025_01/113154523 | [14 empty] | Online PSC | 2
| VV |  | A |  | 65 | [12 empty] | VV | 2 | 2 | True | 0 | ROZPOCET
| VV |  | Součet |  | 65 | [12 empty] | VV | 2 | 4 | True | 1 | ROZPOCET
| D | 5 | Komunikace pozemní |  |  |  | 0 |  |  |  |  | 0 |  | 0 |  | 0 | 1 | D | 1 |  |  |  | ROZPOCET | [11 empty] | 0
4 | K | 564861113 | Podklad ze štěrkodrti ŠD s rozprostřením a zhutněním plochy přes 100 m2, po zhutnění tl. 220 mm | m2 | 130 |  | 0 | CS ÚRS 2025 01 |  | základní |  | 0 | 0 | 0 | 0 | 0 | 4 | K | 2 |  |  |  | ROZPOCET | [5 empty] | 0 | 0 | 0 | 0 | 0 | 1 | 0 | 4 | 1227177502
| Online PSC |  | https://podminky.urs.cz/item/CS_URS_2025_01/564861113 | [14 empty] | Online PSC | 2
| VV |  | A*2 |  | 130 | [12 empty] | VV | 2 | 2 | True | 1 | ROZPOCET
5 | K | 577144111 | Asfaltový beton vrstva obrusná ACO 11 (ABS) s rozprostřením a se zhutněním z nemodifikovaného asfaltu v pruhu šířky do 3 m tř. I (ACO 11+), po zhutnění tl. 50 mm | m2 | 65 |  | 0 | CS ÚRS 2025 01 |  | základní |  | 0 | 0 | 0 | 0 | 0 | 4 | K | 2 |  |  |  | ROZPOCET | [5 empty] | 0 | 0 | 0 | 0 | 0 | 1 | 0 | 4 | 1159745681
| Online PSC |  | https://podminky.urs.cz/item/CS_URS_2025_01/577144111 | [14 empty] | Online PSC | 2
| VV | A | 65 |  | 65 | [12 empty] | VV | 2 | 2 | True | 0 | ROZPOCET
| VV |  | Součet |  | 65 | [12 empty] | VV | 2 | 4 | True | 1 | ROZPOCET
| D | 9 | Ostatní konstrukce a práce, bourání |  |  |  | 0 |  |  |  |  | 0 |  | 0.0549 |  | 0 | 1 | D | 1 |  |  |  | ROZPOCET | [11 empty] | 0
6 | K | 919732211 | Styčná pracovní spára při napojení nového živičného povrchu na stávající se zalitím za tepla modifikovanou asfaltovou hmotou s posypem vápenným hydrátem šířky do 15 mm, hloubky do 25 mm včetně prořezání spáry | m | 90 |  | 0 | CS ÚRS 2025 01 |  | základní |  | 0 | 0.00061 | 0.0549 | 0 | 0 | 4 | K | 2 |  |  |  | ROZPOCET | [5 empty] | 0 | 0 | 0 | 0 | 0 | 1 | 0 | 4 | -503361556
| Online PSC |  | https://podminky.urs.cz/item/CS_URS_2025_01/919732211 | [14 empty] | Online PSC | 2
| VV | S | 90 |  | 90 | [12 empty] | VV | 2 | 2 | True | 1 | ROZPOCET
7 | K | 919735113 | Řezání stávajícího živičného krytu nebo podkladu hloubky přes 100 do 150 mm | m | 90 |  | 0 | CS ÚRS 2025 01 |  | základní |  | 0 | 0 | 0 | 0 | 0 | 4 | K | 2 |  |  |  | ROZPOCET | [5 empty] | 0 | 0 | 0 | 0 | 0 | 1 | 0 | 4 | 1170001388
| Online PSC |  | https://podminky.urs.cz/item/CS_URS_2025_01/919735113 | [14 empty] | Online PSC | 2
| VV |  | s |  | 90 | [12 empty] | VV | 2 | 2 | True | 1 | ROZPOCET
| D | 997 | Přesun sutě |  |  |  | 0 |  |  |  |  | 0 |  | 0 |  | 0 | 1 | D | 1 |  |  |  | ROZPOCET | [11 empty] | 0
8 | K | 997221551 | Vodorovná doprava suti bez naložení, ale se složením a s hrubým urovnáním ze sypkých materiálů, na vzdálenost do 1 km | t | 56.615 |  | 0 | CS ÚRS 2025 01 |  | základní |  | 0 | 0 | 0 | 0 | 0 | 4 | K | 2 |  |  |  | ROZPOCET | [5 empty] | 0 | 0 | 0 | 0 | 0 | 1 | 0 | 4 | -2061386243
| Online PSC |  | https://podminky.urs.cz/item/CS_URS_2025_01/997221551 | [14 empty] | Online PSC | 2
9 | K | 997221559 | Vodorovná doprava suti bez naložení, ale se složením a s hrubým urovnáním Příplatek k ceně za každý další započatý 1 km přes 1 km | t | 226.46 |  | 0 | CS ÚRS 2025 01 |  | základní |  | 0 | 0 | 0 | 0 | 0 | 4 | K | 2 |  |  |  | ROZPOCET | [5 empty] | 0 | 0 | 0 | 0 | 0 | 1 | 0 | 4 | -1643010924
| Online PSC |  | https://podminky.urs.cz/item/CS_URS_2025_01/997221559 | [14 empty] | Online PSC | 2
| VV |  | 56,615*4 'Přepočtené koeficientem množství |  | 226.46 | [12 empty] | VV | 2 | 2 | False | 1 | ROZPOCET
10 | K | 997221873 | Poplatek za uložení stavebního odpadu na recyklační skládce (skládkovné) zeminy a kamení zatříděného do Katalogu odpadů pod kódem 17 05 04 | t | 28.6 |  | 0 | CS ÚRS 2025 01 |  | základní |  | 0 | 0 | 0 | 0 | 0 | 4 | K | 2 |  |  |  | ROZPOCET | [5 empty] | 0 | 0 | 0 | 0 | 0 | 1 | 0 | 4 | -1215408040
| Online PSC |  | https://podminky.urs.cz/item/CS_URS_2025_01/997221873 | [14 empty] | Online PSC | 2
| VV |  | 0,44*A |  | 28.6 | [12 empty] | VV | 2 | 2 | True | 1 | ROZPOCET
11 | K | 997221875 | Poplatek za uložení stavebního odpadu na recyklační skládce (skládkovné) asfaltového bez obsahu dehtu zatříděného do Katalogu odpadů pod kódem 17 03 02 | t | 28.015 |  | 0 | CS ÚRS 2025 01 |  | základní |  | 0 | 0 | 0 | 0 | 0 | 4 | K | 2 |  |  |  | ROZPOCET | [5 empty] | 0 | 0 | 0 | 0 | 0 | 1 | 0 | 4 | -786054752
| Online PSC |  | https://podminky.urs.cz/item/CS_URS_2025_01/997221875 | [14 empty] | Online PSC | 2
| VV |  | 0,316*A |  | 20.54 | [12 empty] | VV | 2 | 2 | True | 0 | ROZPOCET
| VV |  | 0,115*A |  | 7.475 | [12 empty] | VV | 2 | 2 | True | 0 | ROZPOCET
| VV |  | Součet |  | 28.015 | [12 empty] | VV | 2 | 4 | True | 1 | ROZPOCET
| D | 998 | Přesun hmot |  |  |  | 0 |  |  |  |  | 0 |  | 0 |  | 0 | 1 | D | 1 |  |  |  | ROZPOCET | [11 empty] | 0
12 | K | 998225111 | Přesun hmot pro komunikace s krytem z kameniva, monolitickým betonovým nebo živičným dopravní vzdálenost do 200 m jakékoliv délky objektu | t | 0.056 |  | 0 | CS ÚRS 2025 01 |  | základní |  | 0 | 0 | 0 | 0 | 0 | 4 | K | 2 |  |  |  | ROZPOCET | [5 empty] | 0 | 0 | 0 | 0 | 0 | 1 | 0 | 4 | 1723793146
| Online PSC |  | https://podminky.urs.cz/item/CS_URS_2025_01/998225111 | [14 empty] | Online PSC | 2

## SO-01.1.2 - Kanalizační p...
[18 empty] | {c79e97a3-2233-4a7f-ad45-66b59a161175} | [5 empty] | asf | asfaltová plocha | m2 | 2,7 | 2
[18 empty] | 2 | [5 empty] | št | štěrková cesta | m2 | 13,5 | 2
| KRYCÍ LIST SOUPISU PRACÍ | [7 empty] | v --- níže se nacházejí doplnkové a pomocné údaje k sestavám --- v | [8 empty] | False | [5 empty] | be | betonová plocha | m2 | 1,35 | 2
[24 empty] | p1 | přípojka DN150 | m | 55,5 | 2
| Stavba: | [22 empty] | ze | ornice | m2 | 48 | 2
|  | Rekonstrukce vodovodu a kanalizace Dolní Němčice - 2027 | [21 empty] | h1 | hloubení | m3 | 84,915 | 2
| Objekt: | [22 empty] | pa | pažení | m2 | 188,7 | 2
|  | SO-01.1.2 - Kanalizační přípojky - neveřejná část | [21 empty] | z | zásyp | m3 | 54,944 | 2
[24 empty] | sk | přebytečná zemina | m3 | 29,971 | 2
| KSO: |  | 827 29 |  |  | CC-CZ: | 2 | [16 empty] | l | lože | m3 | 7,493 | 2
| Místo: |  | Dolní Němčice |  |  | Datum: | 16. 2. 2021 | [16 empty] | o | obsyp | m3 | 22,478 | 2
| CZ-CPV: |  | 45000000-7 |  |  | CZ-CPA: | 42 | [16 empty] | zd | zámková dlažba | m2 | 6 | 2
| Zadavatel: |  |  |  |  | IČ: | 00246476
|  | Město Dačice |  |  |  | DIČ: | CZ00246476
| Účastník: |  |  |  |  | IČ: | Vyplň údaj
|  | Vyplň údaj |  |  |  | DIČ: | Vyplň údaj
| Projektant: |  |  |  |  | IČ: | 28159721
|  | VAK projekt s.r.o. |  |  |  | DIČ: | CZ 281 59 721
| Zpracovatel: |  |  |  |  | IČ:
|  | Ing. Martina Zamlinská |  |  |  | DIČ:
Poznámka:
| Cena bez DPH | [5 empty] | 0
|  |  | Základ daně |  |  | Sazba daně | Výše daně
| DPH | základní | 0 |  |  | 21% | 0
|  | snížená | 0 |  |  | 12% | 0
|  | zákl. přenesená | 0 |  |  | 21% | 0
|  | sníž. přenesená | 0 |  |  | 12% | 0
|  | nulová | 0 |  |  | 0% | 0
| Cena s DPH |  |  | v | CZK |  | 0
REKAPITULACE ČLENĚNÍ SOUPISU PRACÍ
Stavba:
Rekonstrukce vodovodu a kanalizace Dolní Němčice - 2027
Objekt:
SO-01.1.2 - Kanalizační přípojky - neveřejná část
Místo: |  |  | Dolní Němčice |  |  | Datum: | 16. 2. 2021
Zadavatel: |  |  | Město Dačice |  |  | Projektant: | VAK projekt s.r.o.
Účastník: |  |  | Vyplň údaj |  |  | Zpracovatel: | Ing. Martina Zamlinská
Kód dílu - Popis | [6 empty] | Cena celkem [CZK]
Náklady stavby celkem | [6 empty] | 0 | [11 empty] | -1
| HSV - Práce a dodávky HSV | [5 empty] | 0
| 1 - Zemní práce | [5 empty] | 0
| 3 - Svislé a kompletní konstrukce | [5 empty] | 0
| 4 - Vodorovné konstrukce | [5 empty] | 0
| 5 - Komunikace pozemní | [5 empty] | 0
| 8 - Trubní vedení | [5 empty] | 0
| 9 - Ostatní konstrukce a práce, bourání | [5 empty] | 0
| 997 - Přesun sutě | [5 empty] | 0
| 998 - Přesun hmot | [5 empty] | 0
SOUPIS PRACÍ
Stavba:
Rekonstrukce vodovodu a kanalizace Dolní Němčice - 2027
Objekt:
SO-01.1.2 - Kanalizační přípojky - neveřejná část
Místo: |  |  | Dolní Němčice |  |  | Datum: | 16. 2. 2021
Zadavatel: |  |  | Město Dačice |  |  | Projektant: | VAK projekt s.r.o.
Účastník: |  |  | Vyplň údaj |  |  | Zpracovatel: | Ing. Martina Zamlinská
PČ | Typ | Kód | Popis | MJ | Množství | J.cena [CZK] | Cena celkem [CZK] | Cenová soustava |  | DPH | J. Nh [h] | Nh celkem [h] | J. hmotnost [t] | Hmotnost celkem [t] | J. suť [t] | Suť Celkem [t]
Náklady soupisu celkem | [6 empty] | 0 |  |  |  |  | 0 |  | 62.2104 |  | 9.5642 |  | D | -1 | [15 empty] | 0
| D | HSV | Práce a dodávky HSV |  |  |  | 0 |  |  |  |  | 0 |  | 62.2104 |  | 9.5642 | 1 | D | 0 |  |  |  | ROZPOCET | [11 empty] | 0
| D | 1 | Zemní práce |  |  |  | 0 |  |  |  |  | 0 |  | 45.0668 |  | 9.5642 | 1 | D | 1 |  |  |  | ROZPOCET | [11 empty] | 0
1 | K | 113106023 | Rozebrání dlažeb a dílců při překopech inženýrských sítí s přemístěním hmot na skládku na vzdálenost do 3 m nebo s naložením na dopravní prostředek ručně komunikací pro pěší s ložem z kameniva nebo živice a s výplní spár ze zámkové dlažby | m2 | 6 |  | 0 | CS ÚRS 2025 01 |  | základní |  | 0 | 0 | 0 | 0.26 | 1.56 | 4 | K | 2 |  |  |  | ROZPOCET | [5 empty] | 0 | 0 | 0 | 0 | 0 | 1 | 0 | 4 | -146278693
| Online PSC |  | https://podminky.urs.cz/item/CS_URS_2025_01/113106023 | [14 empty] | Online PSC | 2
| VV | zd | "I. etapa"1*1,5*4 |  | 6 | [12 empty] | VV | 2 | 2 | True | 1 | ROZPOCET
2 | K | 113107222 | Odstranění podkladů nebo krytů strojně plochy jednotlivě přes 200 m2 s přemístěním hmot na skládku na vzdálenost do 20 m nebo s naložením na dopravní prostředek z kameniva hrubého drceného, o tl. vrstvy přes 100 do 200 mm | m2 | 2.7 |  | 0 | CS ÚRS 2025 01 |  | základní |  | 0 | 0 | 0 | 0.29 | 0.783 | 4 | K | 2 |  |  |  | ROZPOCET | [5 empty] | 0 | 0 | 0 | 0 | 0 | 1 | 0 | 4 | 1642854434
| Online PSC |  | https://podminky.urs.cz/item/CS_URS_2025_01/113107222 | [14 empty] | Online PSC | 2
| VV |  | "I. etapa"0,9*1,5*1 |  | 1.35 | [12 empty] | VV | 2 | 2 | True | 0 | ROZPOCET
| VV |  | "V. etapa"0,9*1,5*1 |  | 1.35 | [12 empty] | VV | 2 | 2 | True | 0 | ROZPOCET
| VV | asf | Součet |  | 2.7 | [12 empty] | VV | 2 | 4 | True | 1 | ROZPOCET
3 | K | 113107223 | Odstranění podkladů nebo krytů strojně plochy jednotlivě přes 200 m2 s přemístěním hmot na skládku na vzdálenost do 20 m nebo s naložením na dopravní prostředek z kameniva hrubého drceného, o tl. vrstvy přes 200 do 300 mm | m2 | 13.5 |  | 0 | CS ÚRS 2025 01 |  | základní |  | 0 | 0 | 0 | 0.44 | 5.94 | 4 | K | 2 |  |  |  | ROZPOCET | [5 empty] | 0 | 0 | 0 | 0 | 0 | 1 | 0 | 4 | -1682407942
| Online PSC |  | https://podminky.urs.cz/item/CS_URS_2025_01/113107223 | [14 empty] | Online PSC | 2
| VV |  | "I. etapa"0,9*1,5*9 |  | 12.15 | [12 empty] | VV | 2 | 2 | True | 0 | ROZPOCET
| VV |  | "V.etapa"0,9*1,5*1 |  | 1.35 | [12 empty] | VV | 2 | 2 | True | 0 | ROZPOCET
| VV | št | Součet |  | 13.5 | [12 empty] | VV | 2 | 4 | True | 1 | ROZPOCET
4 | K | 113107231 | Odstranění podkladů nebo krytů strojně plochy jednotlivě přes 200 m2 s přemístěním hmot na skládku na vzdálenost do 20 m nebo s naložením na dopravní prostředek z betonu prostého, o tl. vrstvy přes 100 do 150 mm | m2 | 1.35 |  | 0 | CS ÚRS 2025 01 |  | základní |  | 0 | 0 | 0 | 0.325 | 0.43875 | 4 | K | 2 |  |  |  | ROZPOCET | [5 empty] | 0 | 0 | 0 | 0 | 0 | 1 | 0 | 4 | -142280086
| Online PSC |  | https://podminky.urs.cz/item/CS_URS_2025_01/113107231 | [14 empty] | Online PSC | 2
| VV |  | "I.etapa"0,9*1,5*1 |  | 1.35 | [12 empty] | VV | 2 | 2 | True | 0 | ROZPOCET
| VV | be | Součet |  | 1.35 | [12 empty] | VV | 2 | 4 | True | 1 | ROZPOCET
5 | K | 113107242 | Odstranění podkladů nebo krytů strojně plochy jednotlivě přes 200 m2 s přemístěním hmot na skládku na vzdálenost do 20 m nebo s naložením na dopravní prostředek živičných, o tl. vrstvy přes 50 do 100 mm | m2 | 2.7 |  | 0 | CS ÚRS 2025 01 |  | základní |  | 0 | 0 | 0 | 0.22 | 0.594 | 4 | K | 2 |  |  |  | ROZPOCET | [5 empty] | 0 | 0 | 0 | 0 | 0 | 1 | 0 | 4 | -181733595
| Online PSC |  | https://podminky.urs.cz/item/CS_URS_2025_01/113107242 | [14 empty] | Online PSC | 2
| VV |  | asf |  | 2.7 | [12 empty] | VV | 2 | 2 | True | 1 | ROZPOCET
6 | K | 113154522 | Frézování živičného podkladu nebo krytu s naložením hmot na dopravní prostředek plochy do 500 m2 pruhu šířky přes 0,5 m, tloušťky vrstvy 40 mm | m2 | 2.7 |  | 0 | CS ÚRS 2025 01 |  | základní |  | 0 | 1e-05 | 2.7e-05 | 0.092 | 0.2484 | 4 | K | 2 |  |  |  | ROZPOCET | [5 empty] | 0 | 0 | 0 | 0 | 0 | 1 | 0 | 4 | 712749868
| Online PSC |  | https://podminky.urs.cz/item/CS_URS_2025_01/113154522 | [14 empty] | Online PSC | 2
| VV |  | asf |  | 2.7 | [12 empty] | VV | 2 | 2 | True | 1 | ROZPOCET
7 | K | 115101201 | Čerpání vody na dopravní výšku do 10 m s uvažovaným průměrným přítokem do 500 l/min | hod | 11.1 |  | 0 | CS ÚRS 2025 01 |  | základní |  | 0 | 3e-05 | 0.000333 | 0 | 0 | 4 | K | 2 |  |  |  | ROZPOCET | [5 empty] | 0 | 0 | 0 | 0 | 0 | 1 | 0 | 4 | 160801447
| Online PSC |  | https://podminky.urs.cz/item/CS_URS_2025_01/115101201 | [14 empty] | Online PSC | 2
| VV |  | (p1)*0,2 |  | 11.1 | [12 empty] | VV | 2 | 2 | True | 1 | ROZPOCET
8 | K | 115101301 | Pohotovost záložní čerpací soupravy pro dopravní výšku do 10 m s uvažovaným průměrným přítokem do 500 l/min | den | 1.388 |  | 0 | CS ÚRS 2025 01 |  | základní |  | 0 | 0 | 0 | 0 | 0 | 4 | K | 2 |  |  |  | ROZPOCET | [5 empty] | 0 | 0 | 0 | 0 | 0 | 1 | 0 | 4 | 1147621581
| Online PSC |  | https://podminky.urs.cz/item/CS_URS_2025_01/115101301 | [14 empty] | Online PSC | 2
| VV |  | (p1)*0,2/8 |  | 1.388 | [12 empty] | VV | 2 | 2 | True | 1 | ROZPOCET
9 | K | 121151103 | Sejmutí ornice strojně při souvislé ploše do 100 m2, tl. vrstvy do 200 mm | m2 | 48 |  | 0 | CS ÚRS 2025 01 |  | základní |  | 0 | 0 | 0 | 0 | 0 | 4 | K | 2 |  |  |  | ROZPOCET | [5 empty] | 0 | 0 | 0 | 0 | 0 | 1 | 0 | 4 | -103675751
| Online PSC |  | https://podminky.urs.cz/item/CS_URS_2025_01/121151103 | [14 empty] | Online PSC | 2
| VV |  | "I. etapa"2*1,5*15 |  | 45 | [12 empty] | VV | 2 | 2 | True | 0 | ROZPOCET
| VV |  | "V. etapa"2*1,5*1 |  | 3 | [12 empty] | VV | 2 | 2 | True | 0 | ROZPOCET
| VV | ze | Součet |  | 48 | [12 empty] | VV | 2 | 4 | True | 1 | ROZPOCET
10 | K | 132254206 | Hloubení zapažených rýh šířky přes 800 do 2 000 mm strojně s urovnáním dna do předepsaného profilu a spádu v hornině třídy těžitelnosti I skupiny 3 přes 1 000 do 5 000 m3 | m3 | 67.932 |  | 0 | CS ÚRS 2025 01 |  | základní |  | 0 | 0 | 0 | 0 | 0 | 4 | K | 2 |  |  |  | ROZPOCET | [5 empty] | 0 | 0 | 0 | 0 | 0 | 1 | 0 | 4 | 305892583
| Online PSC |  | https://podminky.urs.cz/item/CS_URS_2025_01/132254206 | [14 empty] | Online PSC | 2
| VV |  | 1,7*0,9*(p1) |  | 84.915 | [12 empty] | VV | 2 | 2 | True | 0 | ROZPOCET
| VV | h1 | Součet |  | 84.915 | [12 empty] | VV | 2 | 4 | True | 0 | ROZPOCET
| VV |  | "v hor. I tř. - 80%" h1*0,8 |  | 67.932 | [12 empty] | VV | 2 | 2 | True | 1 | ROZPOCET
11 | K | 132354204 | Hloubení zapažených rýh šířky přes 800 do 2 000 mm strojně s urovnáním dna do předepsaného profilu a spádu v hornině třídy těžitelnosti II skupiny 4 přes 100 do 500 m3 | m3 | 12.737 |  | 0 | CS ÚRS 2025 01 |  | základní |  | 0 | 0 | 0 | 0 | 0 | 4 | K | 2 |  |  |  | ROZPOCET | [5 empty] | 0 | 0 | 0 | 0 | 0 | 1 | 0 | 4 | 903112169
| Online PSC |  | https://podminky.urs.cz/item/CS_URS_2025_01/132354204 | [14 empty] | Online PSC | 2
| VV |  | "v hor. tř 4 - 15%" h1*0,15 |  | 12.737 | [12 empty] | VV | 2 | 2 | True | 1 | ROZPOCET
12 | K | 132454203 | Hloubení zapažených rýh šířky přes 800 do 2 000 mm strojně s urovnáním dna do předepsaného profilu a spádu v hornině třídy těžitelnosti II skupiny 5 přes 50 do 100 m3 | m3 | 4.246 |  | 0 | CS ÚRS 2025 01 |  | základní |  | 0 | 0 | 0 | 0 | 0 | 4 | K | 2 |  |  |  | ROZPOCET | [5 empty] | 0 | 0 | 0 | 0 | 0 | 1 | 0 | 4 | -987010653
| Online PSC |  | https://podminky.urs.cz/item/CS_URS_2025_01/132454203 | [14 empty] | Online PSC | 2
| VV |  | "v hor. tř. 5 - 5%" h1*0,05 |  | 4.246 | [12 empty] | VV | 2 | 2 | True | 1 | ROZPOCET
13 | K | 151811131 | Zřízení pažicích boxů pro pažení a rozepření stěn rýh podzemního vedení hloubka výkopu do 4 m, šířka do 1,2 m | m2 | 188.7 |  | 0 | CS ÚRS 2025 01 |  | základní |  | 0 | 0.00058 | 0.10945 | 0 | 0 | 4 | K | 2 |  |  |  | ROZPOCET | [5 empty] | 0 | 0 | 0 | 0 | 0 | 1 | 0 | 4 | 745750572
| Online PSC |  | https://podminky.urs.cz/item/CS_URS_2025_01/151811131 | [14 empty] | Online PSC | 2
| VV | pa | 1,7*(p1)*2 |  | 188.7 | [12 empty] | VV | 2 | 2 | True | 1 | ROZPOCET
14 | K | 151811231 | Odstranění pažicích boxů pro pažení a rozepření stěn rýh podzemního vedení hloubka výkopu do 4 m, šířka do 1,2 m | m2 | 188.7 |  | 0 | CS ÚRS 2025 01 |  | základní |  | 0 | 0 | 0 | 0 | 0 | 4 | K | 2 |  |  |  | ROZPOCET | [5 empty] | 0 | 0 | 0 | 0 | 0 | 1 | 0 | 4 | -1769280817
| Online PSC |  | https://podminky.urs.cz/item/CS_URS_2025_01/151811231 | [14 empty] | Online PSC | 2
| VV |  | pa |  | 188.7 | [12 empty] | VV | 2 | 2 | True | 1 | ROZPOCET
15 | K | 162351104 | Vodorovné přemístění výkopku nebo sypaniny po suchu na obvyklém dopravním prostředku, bez naložení výkopku, avšak se složením bez rozhrnutí z horniny třídy těžitelnosti I skupiny 1 až 3 na vzdálenost přes 500 do 1 000 m | m3 | 109.888 |  | 0 | CS ÚRS 2025 01 |  | základní |  | 0 | 0 | 0 | 0 | 0 | 4 | K | 2 |  |  |  | ROZPOCET | [5 empty] | 0 | 0 | 0 | 0 | 0 | 1 | 0 | 4 | 2127659378
| Online PSC |  | https://podminky.urs.cz/item/CS_URS_2025_01/162351104 | [14 empty] | Online PSC | 2
| VV |  | "na meziskládku a zpět" z*2 |  | 109.888 | [12 empty] | VV | 2 | 2 | True | 1 | ROZPOCET
16 | K | 162751137 | Vodorovné přemístění výkopku nebo sypaniny po suchu na obvyklém dopravním prostředku, bez naložení výkopku, avšak se složením bez rozhrnutí z horniny třídy těžitelnosti II skupiny 4 a 5 na vzdálenost přes 9 000 do 10 000 m | m3 | 29.971 |  | 0 | CS ÚRS 2025 01 |  | základní |  | 0 | 0 | 0 | 0 | 0 | 4 | K | 2 |  |  |  | ROZPOCET | [5 empty] | 0 | 0 | 0 | 0 | 0 | 1 | 0 | 4 | -1635992642
| Online PSC |  | https://podminky.urs.cz/item/CS_URS_2025_01/162751137 | [14 empty] | Online PSC | 2
| VV |  | sk |  | 29.971 | [12 empty] | VV | 2 | 2 | True | 1 | ROZPOCET
17 | K | 167151111 | Nakládání, skládání a překládání neulehlého výkopku nebo sypaniny strojně nakládání, množství přes 100 m3, z hornin třídy těžitelnosti I, skupiny 1 až 3 | m3 | 54.944 |  | 0 | CS ÚRS 2025 01 |  | základní |  | 0 | 0 | 0 | 0 | 0 | 4 | K | 2 |  |  |  | ROZPOCET | [5 empty] | 0 | 0 | 0 | 0 | 0 | 1 | 0 | 4 | 63066831
| Online PSC |  | https://podminky.urs.cz/item/CS_URS_2025_01/167151111 | [14 empty] | Online PSC | 2
| VV |  | z |  | 54.944 | [12 empty] | VV | 2 | 2 | True | 1 | ROZPOCET
18 | K | 171201231 | Poplatek za uložení stavebního odpadu na recyklační skládce (skládkovné) zeminy a kamení zatříděného do Katalogu odpadů pod kódem 17 05 04 | t | 59.942 |  | 0 | CS ÚRS 2025 01 |  | základní |  | 0 | 0 | 0 | 0 | 0 | 4 | K | 2 |  |  |  | ROZPOCET | [5 empty] | 0 | 0 | 0 | 0 | 0 | 1 | 0 | 4 | -529038499
| Online PSC |  | https://podminky.urs.cz/item/CS_URS_2025_01/171201231 | [14 empty] | Online PSC | 2
| VV |  | sk |  | 29.971 | [12 empty] | VV | 2 | 2 | True | 1 | ROZPOCET
| VV |  | 29,971*2 'Přepočtené koeficientem množství |  | 59.942 | [12 empty] | VV | 2 | 2 | False | 1 | ROZPOCET
19 | K | 171251201 | Uložení sypaniny na skládky nebo meziskládky bez hutnění s upravením uložené sypaniny do předepsaného tvaru | m3 | 29.971 |  | 0 | CS ÚRS 2025 01 |  | základní |  | 0 | 0 | 0 | 0 | 0 | 4 | K | 2 |  |  |  | ROZPOCET | [5 empty] | 0 | 0 | 0 | 0 | 0 | 1 | 0 | 4 | 897234481
| Online PSC |  | https://podminky.urs.cz/item/CS_URS_2025_01/171251201 | [14 empty] | Online PSC | 2
| VV | sk | h1-z |  | 29.971 | [12 empty] | VV | 2 | 2 | True | 1 | ROZPOCET
20 | K | 174151101 | Zásyp sypaninou z jakékoliv horniny strojně s uložením výkopku ve vrstvách se zhutněním jam, šachet, rýh nebo kolem objektů v těchto vykopávkách | m3 | 54.944 |  | 0 | CS ÚRS 2025 01 |  | základní |  | 0 | 0 | 0 | 0 | 0 | 4 | K | 2 |  |  |  | ROZPOCET | [5 empty] | 0 | 0 | 0 | 0 | 0 | 1 | 0 | 4 | 842484152
| Online PSC |  | https://podminky.urs.cz/item/CS_URS_2025_01/174151101 | [14 empty] | Online PSC | 2
| VV | z | h1-l-o |  | 54.944 | [12 empty] | VV | 2 | 2 | True | 1 | ROZPOCET
21 | K | 175151101 | Obsypání potrubí strojně sypaninou z vhodných hornin třídy těžitelnosti I a II, skupiny 1 až 4 nebo materiálem připraveným podél výkopu ve vzdálenosti do 3 m od jeho kraje, pro jakoukoliv hloubku výkopu a míru zhutnění bez prohození sypaniny | m3 | 22.478 |  | 0 | CS ÚRS 2025 01 |  | základní |  | 0 | 0 | 0 | 0 | 0 | 4 | K | 2 |  |  |  | ROZPOCET | [5 empty] | 0 | 0 | 0 | 0 | 0 | 1 | 0 | 4 | -537347414
| Online PSC |  | https://podminky.urs.cz/item/CS_URS_2025_01/175151101 | [14 empty] | Online PSC | 2
| VV |  | 0,45*0,9*p1 |  | 22.478 | [12 empty] | VV | 2 | 2 | True | 0 | ROZPOCET
| VV | o | Součet |  | 22.478 | [12 empty] | VV | 2 | 4 | True | 1 | ROZPOCET
22 | M | 58341341 | kamenivo drcené drobné frakce 0/4 | t | 44.956 |  | 0 | CS ÚRS 2025 01 |  | základní |  | 0 | 1 | 44.956 | 0 | 0 | 8 | M | 2 |  |  |  | ROZPOCET | [5 empty] | 0 | 0 | 0 | 0 | 0 | 1 | 0 | 4 | -948619294
| VV |  | o |  | 22.478 | [12 empty] | VV | 2 | 2 | True | 1 | ROZPOCET
| VV |  | 22,478*2 'Přepočtené koeficientem množství |  | 44.956 | [12 empty] | VV | 2 | 2 | False | 1 | ROZPOCET
23 | K | 181351003 | Rozprostření a urovnání ornice v rovině nebo ve svahu sklonu do 1:5 strojně při souvislé ploše do 100 m2, tl. vrstvy do 200 mm | m2 | 48 |  | 0 | CS ÚRS 2025 01 |  | základní |  | 0 | 0 | 0 | 0 | 0 | 4 | K | 2 |  |  |  | ROZPOCET | [5 empty] | 0 | 0 | 0 | 0 | 0 | 1 | 0 | 4 | 8512375
| Online PSC |  | https://podminky.urs.cz/item/CS_URS_2025_01/181351003 | [14 empty] | Online PSC | 2
| VV |  | ze |  | 48 | [12 empty] | VV | 2 | 2 | True | 1 | ROZPOCET
24 | K | 181411131 | Založení trávníku na půdě předem připravené plochy do 1000 m2 výsevem včetně utažení parkového v rovině nebo na svahu do 1:5 | m2 | 48 |  | 0 | CS ÚRS 2025 01 |  | základní |  | 0 | 0 | 0 | 0 | 0 | 4 | K | 2 |  |  |  | ROZPOCET | [5 empty] | 0 | 0 | 0 | 0 | 0 | 1 | 0 | 4 | 119184110
| Online PSC |  | https://podminky.urs.cz/item/CS_URS_2025_01/181411131 | [14 empty] | Online PSC | 2
| VV |  | ze |  | 48 | [12 empty] | VV | 2 | 2 | True | 1 | ROZPOCET
25 | M | 00572470 | osivo směs travní univerzál | kg | 0.96 |  | 0 | CS ÚRS 2025 01 |  | základní |  | 0 | 0.001 | 0.00096 | 0 | 0 | 8 | M | 2 |  |  |  | ROZPOCET | [5 empty] | 0 | 0 | 0 | 0 | 0 | 1 | 0 | 4 | -16179012
| VV |  | 48*0,02 'Přepočtené koeficientem množství |  | 0.96 | [12 empty] | VV | 2 | 2 | False | 1 | ROZPOCET
| D | 3 | Svislé a kompletní konstrukce |  |  |  | 0 |  |  |  |  | 0 |  | 0 |  | 0 | 1 | D | 1 |  |  |  | ROZPOCET | [11 empty] | 0
26 | K | 359901111 | Vyčištění stok jakékoliv výšky | m | 55.5 |  | 0 | CS ÚRS 2025 01 |  | základní |  | 0 | 0 | 0 | 0 | 0 | 4 | K | 2 |  |  |  | ROZPOCET | [5 empty] | 0 | 0 | 0 | 0 | 0 | 1 | 0 | 4 | 475808058
| Online PSC |  | https://podminky.urs.cz/item/CS_URS_2025_01/359901111 | [14 empty] | Online PSC | 2
| VV |  | p1 |  | 55.5 | [12 empty] | VV | 2 | 2 | True | 1 | ROZPOCET
27 | K | 359901211 | Monitoring stok (kamerový systém) jakékoli výšky nová kanalizace | m | 55.5 |  | 0 | CS ÚRS 2025 01 |  | základní |  | 0 | 0 | 0 | 0 | 0 | 4 | K | 2 |  |  |  | ROZPOCET | [5 empty] | 0 | 0 | 0 | 0 | 0 | 1 | 0 | 4 | -1600783222
| Online PSC |  | https://podminky.urs.cz/item/CS_URS_2025_01/359901211 | [14 empty] | Online PSC | 2
| VV |  | p1 |  | 55.5 | [12 empty] | VV | 2 | 2 | True | 1 | ROZPOCET
| D | 4 | Vodorovné konstrukce |  |  |  | 0 |  |  |  |  | 0 |  | 14.1675 |  | 0 | 1 | D | 1 |  |  |  | ROZPOCET | [11 empty] | 0
28 | K | 451572111 | Lože pod potrubí, stoky a drobné objekty v otevřeném výkopu z kameniva drobného těženého 0 až 4 mm | m3 | 7.493 |  | 0 | CS ÚRS 2025 01 |  | základní |  | 0 | 1.8908 | 14.1675 | 0 | 0 | 4 | K | 2 |  |  |  | ROZPOCET | [5 empty] | 0 | 0 | 0 | 0 | 0 | 1 | 0 | 4 | 250356342
| Online PSC |  | https://podminky.urs.cz/item/CS_URS_2025_01/451572111 | [14 empty] | Online PSC | 2
| VV |  | 0,15*0,9*p1 |  | 7.493 | [12 empty] | VV | 2 | 2 | True | 0 | ROZPOCET
| VV | l | Součet |  | 7.493 | [12 empty] | VV | 2 | 4 | True | 1 | ROZPOCET
| D | 5 | Komunikace pozemní |  |  |  | 0 |  |  |  |  | 0 |  | 0.54372 |  | 0 | 1 | D | 1 |  |  |  | ROZPOCET | [11 empty] | 0
29 | K | 564831011 | Podklad ze štěrkodrti ŠD s rozprostřením a zhutněním plochy jednotlivě do 100 m2, po zhutnění tl. 100 mm | m2 | 5.4 |  | 0 | CS ÚRS 2025 01 |  | základní |  | 0 | 0 | 0 | 0 | 0 | 4 | K | 2 |  |  |  | ROZPOCET | [5 empty] | 0 | 0 | 0 | 0 | 0 | 1 | 0 | 4 | -1188596255
| Online PSC |  | https://podminky.urs.cz/item/CS_URS_2025_01/564831011 | [14 empty] | Online PSC | 2
| VV |  | asf*2 |  | 5.4 | [12 empty] | VV | 2 | 2 | True | 1 | ROZPOCET
30 | K | 564851011 | Podklad ze štěrkodrti ŠD s rozprostřením a zhutněním plochy jednotlivě do 100 m2, po zhutnění tl. 150 mm | m2 | 7.35 |  | 0 | CS ÚRS 2025 01 |  | základní |  | 0 | 0 | 0 | 0 | 0 | 4 | K | 2 |  |  |  | ROZPOCET | [5 empty] | 0 | 0 | 0 | 0 | 0 | 1 | 0 | 4 | 1296154052
| Online PSC |  | https://podminky.urs.cz/item/CS_URS_2025_01/564851011 | [14 empty] | Online PSC | 2
| VV |  | be |  | 1.35 | [12 empty] | VV | 2 | 2 | True | 0 | ROZPOCET
| VV |  | zd |  | 6 | [12 empty] | VV | 2 | 2 | True | 0 | ROZPOCET
| VV |  | Součet |  | 7.35 | [12 empty] | VV | 2 | 4 | True | 1 | ROZPOCET
31 | K | 564871016 | Podklad ze štěrkodrti ŠD s rozprostřením a zhutněním plochy jednotlivě do 100 m2, po zhutnění tl. 300 mm | m2 | 13.5 |  | 0 | CS ÚRS 2025 01 |  | základní |  | 0 | 0 | 0 | 0 | 0 | 4 | K | 2 |  |  |  | ROZPOCET | [5 empty] | 0 | 0 | 0 | 0 | 0 | 1 | 0 | 4 | -421278061
| Online PSC |  | https://podminky.urs.cz/item/CS_URS_2025_01/564871016 | [14 empty] | Online PSC | 2
| VV |  | št |  | 13.5 | [12 empty] | VV | 2 | 2 | True | 1 | ROZPOCET
32 | K | 565155101 | Asfaltový beton vrstva podkladní ACP 16 (obalované kamenivo střednězrnné - OKS) s rozprostřením a zhutněním v pruhu šířky do 1,5 m, po zhutnění tl. 70 mm | m2 | 2.7 |  | 0 | CS ÚRS 2025 01 |  | základní |  | 0 | 0 | 0 | 0 | 0 | 4 | K | 2 |  |  |  | ROZPOCET | [5 empty] | 0 | 0 | 0 | 0 | 0 | 1 | 0 | 4 | 1400088702
| Online PSC |  | https://podminky.urs.cz/item/CS_URS_2025_01/565155101 | [14 empty] | Online PSC | 2
| VV |  | asf |  | 2.7 | [12 empty] | VV | 2 | 2 | True | 1 | ROZPOCET
33 | K | 573211109 | Postřik spojovací PS bez posypu kamenivem z asfaltu silničního, v množství 0,50 kg/m2 | m2 | 2.7 |  | 0 | CS ÚRS 2025 01 |  | základní |  | 0 | 0 | 0 | 0 | 0 | 4 | K | 2 |  |  |  | ROZPOCET | [5 empty] | 0 | 0 | 0 | 0 | 0 | 1 | 0 | 4 | -671625211
| Online PSC |  | https://podminky.urs.cz/item/CS_URS_2025_01/573211109 | [14 empty] | Online PSC | 2
| VV |  | asf |  | 2.7 | [12 empty] | VV | 2 | 2 | True | 1 | ROZPOCET
34 | K | 577134111 | Asfaltový beton vrstva obrusná ACO 11 (ABS) s rozprostřením a se zhutněním z nemodifikovaného asfaltu v pruhu šířky do 3 m tř. I (ACO 11+), po zhutnění tl. 40 mm | m2 | 2.7 |  | 0 | CS ÚRS 2025 01 |  | základní |  | 0 | 0 | 0 | 0 | 0 | 4 | K | 2 |  |  |  | ROZPOCET | [5 empty] | 0 | 0 | 0 | 0 | 0 | 1 | 0 | 4 | -48897854
| Online PSC |  | https://podminky.urs.cz/item/CS_URS_2025_01/577134111 | [14 empty] | Online PSC | 2
| VV |  | asf |  | 2.7 | [12 empty] | VV | 2 | 2 | True | 1 | ROZPOCET
35 | K | 581121115 | Kryt cementobetonový silničních komunikací skupiny CB I tl. 150 mm | m2 | 1.35 |  | 0 | CS ÚRS 2025 01 |  | základní |  | 0 | 0 | 0 | 0 | 0 | 4 | K | 2 |  |  |  | ROZPOCET | [5 empty] | 0 | 0 | 0 | 0 | 0 | 1 | 0 | 4 | 2082011435
| Online PSC |  | https://podminky.urs.cz/item/CS_URS_2025_01/581121115 | [14 empty] | Online PSC | 2
| VV |  | be |  | 1.35 | [12 empty] | VV | 2 | 2 | True | 1 | ROZPOCET
36 | K | 596211210 | Kladení dlažby z betonových zámkových dlaždic komunikací pro pěší ručně s ložem z kameniva těženého nebo drceného tl. do 40 mm, s vyplněním spár s dvojitým hutněním, vibrováním a se smetením přebytečného materiálu na krajnici tl. 80 mm skupiny A, pro plochy do 50 m2 | m2 | 6 |  | 0 | CS ÚRS 2025 01 |  | základní |  | 0 | 0.09062 | 0.54372 | 0 | 0 | 4 | K | 2 |  |  |  | ROZPOCET | [5 empty] | 0 | 0 | 0 | 0 | 0 | 1 | 0 | 4 | 394521696
| Online PSC |  | https://podminky.urs.cz/item/CS_URS_2025_01/596211210 | [14 empty] | Online PSC | 2
| VV |  | zd |  | 6 | [12 empty] | VV | 2 | 2 | True | 1 | ROZPOCET
| D | 8 | Trubní vedení |  |  |  | 0 |  |  |  |  | 0 |  | 2.4287 |  | 0 | 1 | D | 1 |  |  |  | ROZPOCET | [11 empty] | 0
37 | K | 871313122 | Montáž kanalizačního potrubí z tvrdého PVC-U hladkého plnostěnného tuhost SN 10 DN 160 | m | 55.5 |  | 0 | CS ÚRS 2025 01 |  | základní |  | 0 | 1e-05 | 0.000555 | 0 | 0 | 4 | K | 2 |  |  |  | ROZPOCET | [5 empty] | 0 | 0 | 0 | 0 | 0 | 1 | 0 | 4 | 48917599
| Online PSC |  | https://podminky.urs.cz/item/CS_URS_2025_01/871313122 | [14 empty] | Online PSC | 2
| VV |  | "I. etapa"51 |  | 51 | [12 empty] | VV | 2 | 2 | True | 0 | ROZPOCET
| VV |  | "V. etapa"4,5 |  | 4.5 | [12 empty] | VV | 2 | 2 | True | 0 | ROZPOCET
| VV | p1 | Součet |  | 55.5 | [12 empty] | VV | 2 | 4 | True | 1 | ROZPOCET
38 | M | 28611175 | trubka kanalizační PVC-U plnostěnná jednovrstvá DN 160x6000mm SN10 | m | 57.165 |  | 0 | CS ÚRS 2025 01 |  | základní |  | 0 | 0.00241 | 0.13777 | 0 | 0 | 8 | M | 2 |  |  |  | ROZPOCET | [5 empty] | 0 | 0 | 0 | 0 | 0 | 1 | 0 | 4 | 1009778501
| VV |  | p1 |  | 55.5 | [12 empty] | VV | 2 | 2 | True | 1 | ROZPOCET
| VV |  | 55,5*1,03 'Přepočtené koeficientem množství |  | 57.165 | [12 empty] | VV | 2 | 2 | False | 1 | ROZPOCET
39 | K | 894812001 | Revizní a čistící šachta z polypropylenu PP pro hladké trouby DN 400 šachtové dno (DN šachty / DN trubního vedení) DN 400/150 přímý tok | kus | 33 |  | 0 | CS ÚRS 2025 01 |  | základní |  | 0 | 0.04005 | 1.3216 | 0 | 0 | 4 | K | 2 |  |  |  | ROZPOCET | [5 empty] | 0 | 0 | 0 | 0 | 0 | 1 | 0 | 4 | -1295128671
| Online PSC |  | https://podminky.urs.cz/item/CS_URS_2025_01/894812001 | [14 empty] | Online PSC | 2
| VV |  | "I. etapa"30 |  | 30 | [12 empty] | VV | 2 | 2 | True | 0 | ROZPOCET
| VV |  | "V. etapa"3 |  | 3 | [12 empty] | VV | 2 | 2 | True | 0 | ROZPOCET
| VV |  | Součet |  | 33 | [12 empty] | VV | 2 | 4 | True | 1 | ROZPOCET
40 | K | 894812032 | Revizní a čistící šachta z polypropylenu PP pro hladké trouby DN 400 roura šachtová korugovaná bez hrdla, světlé hloubky 1500 mm | kus | 33 |  | 0 | CS ÚRS 2025 01 |  | základní |  | 0 | 0.00594 | 0.19602 | 0 | 0 | 4 | K | 2 |  |  |  | ROZPOCET | [5 empty] | 0 | 0 | 0 | 0 | 0 | 1 | 0 | 4 | -326601436
| Online PSC |  | https://podminky.urs.cz/item/CS_URS_2025_01/894812032 | [14 empty] | Online PSC | 2
| VV |  | "I. etapa"30 |  | 30 | [12 empty] | VV | 2 | 2 | True | 0 | ROZPOCET
| VV |  | "V. etapa"3 |  | 3 | [12 empty] | VV | 2 | 2 | True | 0 | ROZPOCET
| VV |  | Součet |  | 33 | [12 empty] | VV | 2 | 4 | True | 1 | ROZPOCET
41 | K | 894812041 | Revizní a čistící šachta z polypropylenu PP pro hladké trouby DN 400 roura šachtová korugovaná Příplatek k cenám 2031 - 2035 za uříznutí šachtové roury | kus | 33 |  | 0 | CS ÚRS 2025 01 |  | základní |  | 0 | 0 | 0 | 0 | 0 | 4 | K | 2 |  |  |  | ROZPOCET | [5 empty] | 0 | 0 | 0 | 0 | 0 | 1 | 0 | 4 | -1828054320
| Online PSC |  | https://podminky.urs.cz/item/CS_URS_2025_01/894812041 | [14 empty] | Online PSC | 2
| VV |  | "I. etapa"30 |  | 30 | [12 empty] | VV | 2 | 2 | True | 0 | ROZPOCET
| VV |  | "V. etapa"3 |  | 3 | [12 empty] | VV | 2 | 2 | True | 0 | ROZPOCET
| VV |  | Součet |  | 33 | [12 empty] | VV | 2 | 4 | True | 1 | ROZPOCET
42 | K | 894812061 | Revizní a čistící šachta z polypropylenu PP pro hladké trouby DN 400 poklop litinový (pro třídu zatížení) pochůzí (A15) | kus | 17 |  | 0 | CS ÚRS 2025 01 |  | základní |  | 0 | 0.0101 | 0.1717 | 0 | 0 | 4 | K | 2 |  |  |  | ROZPOCET | [5 empty] | 0 | 0 | 0 | 0 | 0 | 1 | 0 | 4 | -1068390365
| Online PSC |  | https://podminky.urs.cz/item/CS_URS_2025_01/894812061 | [14 empty] | Online PSC | 2
| VV |  | "I. etapa"15+1 |  | 16 | [12 empty] | VV | 2 | 2 | True | 0 | ROZPOCET
| VV |  | "V. etapa"1 |  | 1 | [12 empty] | VV | 2 | 2 | True | 0 | ROZPOCET
| VV |  | Součet |  | 17 | [12 empty] | VV | 2 | 4 | True | 1 | ROZPOCET
43 | K | 894812063 | Revizní a čistící šachta z polypropylenu PP pro hladké trouby DN 400 poklop litinový (pro třídu zatížení) plný do teleskopické trubky (D400) | kus | 16 |  | 0 | CS ÚRS 2025 01 |  | základní |  | 0 | 0.03725 | 0.596 | 0 | 0 | 4 | K | 2 |  |  |  | ROZPOCET | [5 empty] | 0 | 0 | 0 | 0 | 0 | 1 | 0 | 4 | 710493557
| Online PSC |  | https://podminky.urs.cz/item/CS_URS_2025_01/894812063 | [14 empty] | Online PSC | 2
| VV |  | "I. etapa"14 |  | 14 | [12 empty] | VV | 2 | 2 | True | 0 | ROZPOCET
| VV |  | "V. etapa"2 |  | 2 | [12 empty] | VV | 2 | 2 | True | 0 | ROZPOCET
| VV |  | Součet |  | 16 | [12 empty] | VV | 2 | 4 | True | 1 | ROZPOCET
44 | K | 899722113 | Krytí potrubí z plastů výstražnou fólií z PVC šířky přes 25 do 34 cm | m | 55.5 |  | 0 | CS ÚRS 2025 01 |  | základní |  | 0 | 9e-05 | 0.004995 | 0 | 0 | 4 | K | 2 |  |  |  | ROZPOCET | [5 empty] | 0 | 0 | 0 | 0 | 0 | 1 | 0 | 4 | -825875877
| Online PSC |  | https://podminky.urs.cz/item/CS_URS_2025_01/899722113 | [14 empty] | Online PSC | 2
| VV |  | p1 |  | 55.5 | [12 empty] | VV | 2 | 2 | True | 1 | ROZPOCET
| D | 9 | Ostatní konstrukce a práce, bourání |  |  |  | 0 |  |  |  |  | 0 |  | 0.00369 |  | 0 | 1 | D | 1 |  |  |  | ROZPOCET | [11 empty] | 0
45 | K | 919732221 | Styčná pracovní spára při napojení nového živičného povrchu na stávající se zalitím za tepla modifikovanou asfaltovou hmotou s posypem vápenným hydrátem šířky do 15 mm, hloubky do 25 mm bez prořezání spáry | m | 6 |  | 0 | CS ÚRS 2025 01 |  | základní |  | 0 | 0.0006 | 0.0036 | 0 | 0 | 4 | K | 2 |  |  |  | ROZPOCET | [5 empty] | 0 | 0 | 0 | 0 | 0 | 1 | 0 | 4 | 922972087
| Online PSC |  | https://podminky.urs.cz/item/CS_URS_2025_01/919732221 | [14 empty] | Online PSC | 2
| VV |  | "I. etapa"1,5*1*2 |  | 3 | [12 empty] | VV | 2 | 2 | True | 0 | ROZPOCET
| VV |  | "V. etapa"1,5*1*2 |  | 3 | [12 empty] | VV | 2 | 2 | True | 0 | ROZPOCET
| VV |  | Součet |  | 6 | [12 empty] | VV | 2 | 4 | True | 1 | ROZPOCET
46 | K | 919735113 | Řezání stávajícího živičného krytu nebo podkladu hloubky přes 100 do 150 mm | m | 6 |  | 0 | CS ÚRS 2025 01 |  | základní |  | 0 | 0 | 0 | 0 | 0 | 4 | K | 2 |  |  |  | ROZPOCET | [5 empty] | 0 | 0 | 0 | 0 | 0 | 1 | 0 | 4 | -600048324
| Online PSC |  | https://podminky.urs.cz/item/CS_URS_2025_01/919735113 | [14 empty] | Online PSC | 2
| VV |  | "I. etapa"1,5*1*2 |  | 3 | [12 empty] | VV | 2 | 2 | True | 0 | ROZPOCET
| VV |  | "V. etapa"1,5*1*2 |  | 3 | [12 empty] | VV | 2 | 2 | True | 0 | ROZPOCET
| VV |  | Součet |  | 6 | [12 empty] | VV | 2 | 4 | True | 1 | ROZPOCET
47 | K | 919735123 | Řezání stávajícího betonového krytu nebo podkladu hloubky přes 100 do 150 mm | m | 3 |  | 0 | CS ÚRS 2025 01 |  | základní |  | 0 | 3e-05 | 9e-05 | 0 | 0 | 4 | K | 2 |  |  |  | ROZPOCET | [5 empty] | 0 | 0 | 0 | 0 | 0 | 1 | 0 | 4 | -877812624
| Online PSC |  | https://podminky.urs.cz/item/CS_URS_2025_01/919735123 | [14 empty] | Online PSC | 2
| VV |  | "I.etapa"1,5*1*2 |  | 3 | [12 empty] | VV | 2 | 2 | True | 0 | ROZPOCET
| VV |  | Součet |  | 3 | [12 empty] | VV | 2 | 4 | True | 1 | ROZPOCET
48 | K | 979051121 | Očištění vybouraných prvků při překopech inženýrských sítí od spojovacího materiálu s odklizením a uložením očištěných hmot a spojovacího materiálu na skládku do vzdálenosti 10 m nebo naložením na dopravní prostředek zámkových dlaždic s vyplněním spár kamenivem | m2 | 6 |  | 0 | CS ÚRS 2025 01 |  | základní |  | 0 | 0 | 0 | 0 | 0 | 4 | K | 2 |  |  |  | ROZPOCET | [5 empty] | 0 | 0 | 0 | 0 | 0 | 1 | 0 | 4 | -812670632
| Online PSC |  | https://podminky.urs.cz/item/CS_URS_2025_01/979051121 | [14 empty] | Online PSC | 2
| VV |  | zd |  | 6 | [12 empty] | VV | 2 | 2 | True | 1 | ROZPOCET
| D | 997 | Přesun sutě |  |  |  | 0 |  |  |  |  | 0 |  | 0 |  | 0 | 1 | D | 1 |  |  |  | ROZPOCET | [11 empty] | 0
49 | K | 997221551 | Vodorovná doprava suti bez naložení, ale se složením a s hrubým urovnáním ze sypkých materiálů, na vzdálenost do 1 km | t | 7.565 |  | 0 | CS ÚRS 2025 01 |  | základní |  | 0 | 0 | 0 | 0 | 0 | 4 | K | 2 |  |  |  | ROZPOCET | [5 empty] | 0 | 0 | 0 | 0 | 0 | 1 | 0 | 4 | 1422348715
| Online PSC |  | https://podminky.urs.cz/item/CS_URS_2025_01/997221551 | [14 empty] | Online PSC | 2
| VV |  | 0,29*asf+0,44*št |  | 6.723 | [12 empty] | VV | 2 | 2 | True | 0 | ROZPOCET
| VV |  | 0,22*asf+0,092*asf |  | 0.842 | [12 empty] | VV | 2 | 2 | True | 0 | ROZPOCET
| VV |  | Součet |  | 7.565 | [12 empty] | VV | 2 | 4 | True | 1 | ROZPOCET
50 | K | 997221559 | Vodorovná doprava suti bez naložení, ale se složením a s hrubým urovnáním Příplatek k ceně za každý další započatý 1 km přes 1 km | t | 30.26 |  | 0 | CS ÚRS 2025 01 |  | základní |  | 0 | 0 | 0 | 0 | 0 | 4 | K | 2 |  |  |  | ROZPOCET | [5 empty] | 0 | 0 | 0 | 0 | 0 | 1 | 0 | 4 | -1994924705
| Online PSC |  | https://podminky.urs.cz/item/CS_URS_2025_01/997221559 | [14 empty] | Online PSC | 2
| VV |  | 0,29*asf+0,44*št |  | 6.723 | [12 empty] | VV | 2 | 2 | True | 0 | ROZPOCET
| VV |  | 0,22*asf+0,092*asf |  | 0.842 | [12 empty] | VV | 2 | 2 | True | 0 | ROZPOCET
| VV |  | Součet |  | 7.565 | [12 empty] | VV | 2 | 4 | True | 1 | ROZPOCET
| VV |  | 7,565*4 'Přepočtené koeficientem množství |  | 30.26 | [12 empty] | VV | 2 | 2 | False | 1 | ROZPOCET
51 | K | 997221561 | Vodorovná doprava suti bez naložení, ale se složením a s hrubým urovnáním z kusových materiálů, na vzdálenost do 1 km | t | 0.439 |  | 0 | CS ÚRS 2025 01 |  | základní |  | 0 | 0 | 0 | 0 | 0 | 4 | K | 2 |  |  |  | ROZPOCET | [5 empty] | 0 | 0 | 0 | 0 | 0 | 1 | 0 | 4 | 734659138
| Online PSC |  | https://podminky.urs.cz/item/CS_URS_2025_01/997221561 | [14 empty] | Online PSC | 2
| VV |  | 0,325*be |  | 0.439 | [12 empty] | VV | 2 | 2 | True | 1 | ROZPOCET
52 | K | 997221569 | Vodorovná doprava suti bez naložení, ale se složením a s hrubým urovnáním Příplatek k ceně za každý další započatý 1 km přes 1 km | t | 1.756 |  | 0 | CS ÚRS 2025 01 |  | základní |  | 0 | 0 | 0 | 0 | 0 | 4 | K | 2 |  |  |  | ROZPOCET | [5 empty] | 0 | 0 | 0 | 0 | 0 | 1 | 0 | 4 | -1578958213
| Online PSC |  | https://podminky.urs.cz/item/CS_URS_2025_01/997221569 | [14 empty] | Online PSC | 2
| VV |  | 0,325*be |  | 0.439 | [12 empty] | VV | 2 | 2 | True | 1 | ROZPOCET
| VV |  | 0,439*4 'Přepočtené koeficientem množství |  | 1.756 | [12 empty] | VV | 2 | 2 | False | 1 | ROZPOCET
53 | K | 997221861 | Poplatek za uložení stavebního odpadu na recyklační skládce (skládkovné) z prostého betonu zatříděného do Katalogu odpadů pod kódem 17 01 01 | t | 0.439 |  | 0 | CS ÚRS 2025 01 |  | základní |  | 0 | 0 | 0 | 0 | 0 | 4 | K | 2 |  |  |  | ROZPOCET | [5 empty] | 0 | 0 | 0 | 0 | 0 | 1 | 0 | 4 | 237026158
| Online PSC |  | https://podminky.urs.cz/item/CS_URS_2025_01/997221861 | [14 empty] | Online PSC | 2
| VV |  | 0,325*be |  | 0.439 | [12 empty] | VV | 2 | 2 | True | 1 | ROZPOCET
54 | K | 997221873 | Poplatek za uložení stavebního odpadu na recyklační skládce (skládkovné) zeminy a kamení zatříděného do Katalogu odpadů pod kódem 17 05 04 | t | 6.723 |  | 0 | CS ÚRS 2025 01 |  | základní |  | 0 | 0 | 0 | 0 | 0 | 4 | K | 2 |  |  |  | ROZPOCET | [5 empty] | 0 | 0 | 0 | 0 | 0 | 1 | 0 | 4 | -400007819
| Online PSC |  | https://podminky.urs.cz/item/CS_URS_2025_01/997221873 | [14 empty] | Online PSC | 2
| VV |  | 0,29*asf+0,44*št |  | 6.723 | [12 empty] | VV | 2 | 2 | True | 1 | ROZPOCET
55 | K | 997221875 | Poplatek za uložení stavebního odpadu na recyklační skládce (skládkovné) asfaltového bez obsahu dehtu zatříděného do Katalogu odpadů pod kódem 17 03 02 | t | 0.842 |  | 0 | CS ÚRS 2025 01 |  | základní |  | 0 | 0 | 0 | 0 | 0 | 4 | K | 2 |  |  |  | ROZPOCET | [5 empty] | 0 | 0 | 0 | 0 | 0 | 1 | 0 | 4 | 1595942999
| Online PSC |  | https://podminky.urs.cz/item/CS_URS_2025_01/997221875 | [14 empty] | Online PSC | 2
| VV |  | 0,22*asf+0,092*asf |  | 0.842 | [12 empty] | VV | 2 | 2 | True | 1 | ROZPOCET
| D | 998 | Přesun hmot |  |  |  | 0 |  |  |  |  | 0 |  | 0 |  | 0 | 1 | D | 1 |  |  |  | ROZPOCET | [11 empty] | 0
56 | K | 998276101 | Přesun hmot pro trubní vedení hloubené z trub z plastických hmot nebo sklolaminátových pro vodovody, kanalizace, teplovody, produktovody v otevřeném výkopu dopravní vzdálenost do 15 m | t | 62.21 |  | 0 | CS ÚRS 2025 01 |  | základní |  | 0 | 0 | 0 | 0 | 0 | 4 | K | 2 |  |  |  | ROZPOCET | [5 empty] | 0 | 0 | 0 | 0 | 0 | 1 | 0 | 4 | 1266195320
| Online PSC |  | https://podminky.urs.cz/item/CS_URS_2025_01/998276101 | [14 empty] | Online PSC | 2

## Seznam figur
SEZNAM FIGUR
Kód: | 2025/03/06-2027
Stavba: | Rekonstrukce vodovodu a kanalizace Dolní Němčice - I. etapa
Datum: | 16. 2. 2021
Kód | Popis | MJ | Výměra
I./ SO-01.1 | Nová splašková kanalizace
AZ | aktivní zona - objem | m3 | 433.349
| 0,5*1,1*653,68 |  | 359.524
| 0,5*0,9*4*34 |  | 61.2
| "místní komunikace"0,5*50,5*0,5 |  | 12.625
AZ | Mezisoučet |  | 433.349
Použití figury:
58331200 | štěrkopísek netříděný | t | 723.693
171251201 | Uložení sypaniny na skládky nebo meziskládky | m3 | 1073.402
sk | skládka vytlačená zemina | m3 | 1073.402
| v |  | 1690.972
| -zá |  | -1050.919
| Az |  | 433.349
sk | Součet |  | 1073.402
Použití figury:
171251201 | Uložení sypaniny na skládky nebo meziskládky | m3 | 1073.402
162451106 | Vodorovné přemístění přes 1 500 do 2000 m výkopku/sypaniny z horniny třídy těžitelnosti I skupiny 1 až 3 | m3 | 1235.14
162651132 | Vodorovné přemístění přes 4 000 do 5000 m výkopku/sypaniny z horniny třídy těžitelnosti II skupiny 4 a 5 | m3 | 1073.402
167151111 | Nakládání výkopku z hornin třídy těžitelnosti I skupiny 1 až 3 přes 100 m3 | m3 | 617.57
171201231 | Poplatek za uložení zeminy a kamení na recyklační skládce (skládkovné) kód odpadu 17 05 04 | t | 2146.804
v | výkop | m3 | 1690.972
| 1747,38 |  | 1747.38
| "komunikace"-0,49*1,1*653,68 |  | -352.334
| "odbočky"0,9*2*203,5 |  | 366.3
| "povrchy odbočky"-0,49*0,9*4*34-0,24*6,5-0,35*50,5*0,5 |  | -70.374
v | Mezisoučet |  | 1690.972
Použití figury:
132254206 | Hloubení zapažených rýh š do 2000 mm v hornině třídy těžitelnosti I skupiny 3 objem do 5000 m3 | m3 | 1352.778
132354206 | Hloubení zapažených rýh š do 2000 mm v hornině třídy těžitelnosti II skupiny 4 objem do 5000 m3 | m3 | 253.646
132454206 | Hloubení zapažených rýh š do 2000 mm v hornině třídy těžitelnosti II skupiny 5 objem do 5000 m3 | m3 | 84.549
162451106 | Vodorovné přemístění přes 1 500 do 2000 m výkopku/sypaniny z horniny třídy těžitelnosti I skupiny 1 až 3 | m3 | 1235.14
167151111 | Nakládání výkopku z hornin třídy těžitelnosti I skupiny 1 až 3 přes 100 m3 | m3 | 617.57
171251201 | Uložení sypaniny na skládky nebo meziskládky | m3 | 1073.402
174151101 | Zásyp jam, šachet rýh nebo kolem objektů sypaninou se zhutněním | m3 | 1050.919
zá | zásyp | m3 | 1050.919
| v |  | 1690.972
| "obsyp"-0,615*1,1*653,68 |  | -442.215
| "obsyp"-0,45*0,9*203,5 |  | -82.418
| "stávající sítě"-1*0,5*1,2*42 |  | -25.2
| "lože"-0,1*1,1*653,68 |  | -71.905
| "lože"-0,1*0,9*203,5 |  | -18.315
zá | Součet |  | 1050.919
Použití figury:
174151101 | Zásyp jam, šachet rýh nebo kolem objektů sypaninou se zhutněním | m3 | 1050.919
171251201 | Uložení sypaniny na skládky nebo meziskládky | m3 | 1073.402
I./ SO-01.2 | Stávající dešťová kanalizace
AZ | aktivní zona - objem | m3 | 433.349
sk | skládka vytlačená zemina | m3 | 62.04
| v |  | 183
| -zá |  | -120.96
sk | Součet |  | 62.04
Použití figury:
171251201 | Uložení sypaniny na skládky nebo meziskládky | m3 | 62.04
162451106 | Vodorovné přemístění přes 1 500 do 2000 m výkopku/sypaniny z horniny třídy těžitelnosti I skupiny 1 až 3 | m3 | 241.92
162651132 | Vodorovné přemístění přes 4 000 do 5000 m výkopku/sypaniny z horniny třídy těžitelnosti II skupiny 4 a 5 | m3 | 62.04
167151111 | Nakládání výkopku z hornin třídy těžitelnosti I skupiny 1 až 3 přes 100 m3 | m3 | 120.96
171201231 | Poplatek za uložení zeminy a kamení na recyklační skládce (skládkovné) kód odpadu 17 05 04 | t | 124.08
v | výkop | m3 | 183
| 1,5*2,5*(2+2) |  | 15
| 1,2*2,5*(2+2+50+2) |  | 168
v | Mezisoučet |  | 183
Použití figury:
132254206 | Hloubení zapažených rýh š do 2000 mm v hornině třídy těžitelnosti I skupiny 3 objem do 5000 m3 | m3 | 146.4
132354206 | Hloubení zapažených rýh š do 2000 mm v hornině třídy těžitelnosti II skupiny 4 objem do 5000 m3 | m3 | 27.45
132454206 | Hloubení zapažených rýh š do 2000 mm v hornině třídy těžitelnosti II skupiny 5 objem do 5000 m3 | m3 | 9.15
162451106 | Vodorovné přemístění přes 1 500 do 2000 m výkopku/sypaniny z horniny třídy těžitelnosti I skupiny 1 až 3 | m3 | 241.92
167151111 | Nakládání výkopku z hornin třídy těžitelnosti I skupiny 1 až 3 přes 100 m3 | m3 | 120.96
171251201 | Uložení sypaniny na skládky nebo meziskládky | m3 | 62.04
174151101 | Zásyp jam, šachet rýh nebo kolem objektů sypaninou se zhutněním | m3 | 120.96
zá | zásyp | m3 | 120.96
| v |  | 183
| "obsyp"-1,5*1,2*(2+2) |  | -7.2
| "obsyp"-1,2*0,8*(2+2) |  | -3.84
| "obsyp"-1,2*0,7*(50+2) |  | -43.68
| "lože"-0,1*1,5*4 |  | -0.6
| "lože"-0,1*1,2*56 |  | -6.72
zá | Součet |  | 120.96
Použití figury:
174151101 | Zásyp jam, šachet rýh nebo kolem objektů sypaninou se zhutněním | m3 | 120.96
171251201 | Uložení sypaniny na skládky nebo meziskládky | m3 | 62.04
I./ SO-02 | Vodovod
AZ | aktivní zona - objem | m3 | 52.275
| 0,5*1*87 |  | 43.5
| 0,5*0,9*19,5 |  | 8.775
AZ | Mezisoučet |  | 52.275
Použití figury:
58331200 | štěrkopísek netříděný | t | 87.299
171251201 | Uložení sypaniny na skládky nebo meziskládky | m3 | 61.775
ob | obsyp | m3 | 50.962
| 0,41*1*87 |  | 35.67
| 0,33*0,9*19,5 |  | 5.792
| "stávající sítě"1*0,5*1,0*19 |  | 9.5
ob | Součet |  | 50.962
Použití figury:
175111101 | Obsypání potrubí ručně sypaninou bez prohození, uloženou do 3 m | m3 | 50.962
171251201 | Uložení sypaniny na skládky nebo meziskládky | m3 | 61.775
sk | skládka vytlačená zemina | m3 | 61.775
| v |  | 90.125
| -zá |  | -39.163
| -ob+9,5"stávající sítě" |  | -41.462
| Az |  | 52.275
sk | Součet |  | 61.775
Použití figury:
171251201 | Uložení sypaniny na skládky nebo meziskládky | m3 | 61.775
162451106 | Vodorovné přemístění přes 1 500 do 2000 m výkopku/sypaniny z horniny třídy těžitelnosti I skupiny 1 až 3 | m3 | 56.7
162651132 | Vodorovné přemístění přes 4 000 do 5000 m výkopku/sypaniny z horniny třídy těžitelnosti II skupiny 4 a 5 | m3 | 61.775
167151111 | Nakládání výkopku z hornin třídy těžitelnosti I skupiny 1 až 3 přes 100 m3 | m3 | 28.35
171201231 | Poplatek za uložení zeminy a kamení na recyklační skládce (skládkovné) kód odpadu 17 05 04 | t | 123.55
v | výkop | m3 | 90.125
| 108,21+10,87 |  | 119.08
| "komunikace"-0,49*1*(111,13-24,13) |  | -42.63
| "odbočky"0,9*1,5*16,5 |  | 22.275
| "povrchy odbočky"-0,49*0,9*19,5 |  | -8.6
v | Mezisoučet |  | 90.125
Použití figury:
132254206 | Hloubení zapažených rýh š do 2000 mm v hornině třídy těžitelnosti I skupiny 3 objem do 5000 m3 | m3 | 72.1
132354206 | Hloubení zapažených rýh š do 2000 mm v hornině třídy těžitelnosti II skupiny 4 objem do 5000 m3 | m3 | 13.519
132454206 | Hloubení zapažených rýh š do 2000 mm v hornině třídy těžitelnosti II skupiny 5 objem do 5000 m3 | m3 | 4.506
162451106 | Vodorovné přemístění přes 1 500 do 2000 m výkopku/sypaniny z horniny třídy těžitelnosti I skupiny 1 až 3 | m3 | 56.7
167151111 | Nakládání výkopku z hornin třídy těžitelnosti I skupiny 1 až 3 přes 100 m3 | m3 | 28.35
171251201 | Uložení sypaniny na skládky nebo meziskládky | m3 | 61.775
174151101 | Zásyp jam, šachet rýh nebo kolem objektů sypaninou se zhutněním | m3 | 39.163
zá | zásyp | m3 | 39.163
| v |  | 90.125
| "obsyp"-0,41*1*87 |  | -35.67
| "obsypů"-0,33*0,9*19,5 |  | -5.792
| "stávající sítě"-1*0,5*1,0*19 |  | -9.5
zá | Součet |  | 39.163
Použití figury:
174151101 | Zásyp jam, šachet rýh nebo kolem objektů sypaninou se zhutněním | m3 | 39.163
171251201 | Uložení sypaniny na skládky nebo meziskládky | m3 | 61.775
I./ SO-06 | Obnova povrchu silnice III/1519
A | obnova povrchu | m2 | 1277
A | 1247+30 |  | 1277
Použití figury:
577144111 | Asfaltový beton vrstva obrusná ACO 11+ (ABS) tř. I tl 50 mm š do 3 m z nemodifikovaného asfaltu | m2 | 1277
113107223 | Odstranění podkladu z kameniva drceného tl přes 200 do 300 mm strojně pl přes 200 m2 | m2 | 1277
113107243 | Odstranění podkladu živičného tl přes 100 do 150 mm strojně pl přes 200 m2 | m2 | 1277
113154523 | Frézování živičného krytu tl 50 mm pruh š přes 0,5 m pl do 500 m2 | m2 | 1277
564861113 | Podklad ze štěrkodrtě ŠD plochy přes 100 m2 tl 220 mm | m2 | 2554
S | délka spáry | m | 1520
S | 1483+37 |  | 1520
Použití figury:
919732211 | Styčná spára napojení nového živičného povrchu na stávající za tepla š 15 mm hl 25 mm s prořezáním | m | 1520
919735113 | Řezání stávajícího živičného krytu hl přes 100 do 150 mm | m | 1520
IV/ SO-03 | Čerpací stanice
A | asfalt frézování | m2 | 102
AZ | aktivní zona - objem | m3 | 382
P | asfalt - podkladmí vrstva | m2 | 39
sk | skládka vytlačená zemina | m3 | 384.4
v | výkop | m3 | 8.8
| 1*2,2*4 |  | 8.8
v | Mezisoučet |  | 8.8
Použití figury:
132254206 | Hloubení zapažených rýh š do 2000 mm v hornině třídy těžitelnosti I skupiny 3 objem do 5000 m3 | m3 | 7.04
132354206 | Hloubení zapažených rýh š do 2000 mm v hornině třídy těžitelnosti II skupiny 4 objem do 5000 m3 | m3 | 0.88
132454206 | Hloubení zapažených rýh š do 2000 mm v hornině třídy těžitelnosti II skupiny 5 objem do 5000 m3 | m3 | 0.44
132554206 | Hloubení zapažených rýh š do 2000 mm v hornině třídy těžitelnosti III skupiny 6 objem do 5000 m3 | m3 | 0.44
174151101 | Zásyp jam, šachet rýh nebo kolem objektů sypaninou se zhutněním | m3 | 6.4
v2 | odkopávky kontejner | m3 | 4.05
v2 | 0,3*3*4,5"plocha kontejner" |  | 4.05
zá | zásyp | m3 | 6.4
| v |  | 8.8
| "obsyp"-0,5*1*4 |  | -2
| "lože"-0,1*1*4 |  | -0.4
zá | Součet |  | 6.4
IV/ SO-04 | Výtlačný kanalizační řad
ob | obsyp potrubí | m3 | 478.337
| 0,41*1*1127,51 |  | 462.279
| 0,5*1*30-0,2*0,2*pi/4*30 |  | 14.058
| "stávající sítě"1*0,5*1*4 |  | 2
ob | Součet |  | 478.337
Použití figury:
175111101 | Obsypání potrubí ručně sypaninou bez prohození, uloženou do 3 m | m3 | 478.337
171251201 | Uložení sypaniny na skládky nebo meziskládky | m3 | 102.31
174151101 | Zásyp jam, šachet rýh nebo kolem objektů sypaninou se zhutněním | m3 | 977.623
sk | skládka vytlačená zemina | m3 | 102.31
| vz+v2 |  | 1505.665
| -zá-ob+25,5"obsyp stávající sítě" |  | -1430.46
| 0,5*1*30"obsyp gravitační kanalizace" |  | 15
| 12,105"trasírky" |  | 12.105
sk | Součet |  | 102.31
Použití figury:
171251201 | Uložení sypaniny na skládky nebo meziskládky | m3 | 102.31
162451106 | Vodorovné přemístění přes 1 500 do 2000 m výkopku/sypaniny z horniny třídy těžitelnosti I skupiny 1 až 3 | m3 | 2830.92
162651132 | Vodorovné přemístění přes 4 000 do 5000 m výkopku/sypaniny z horniny třídy těžitelnosti II skupiny 4 a 5 | m3 | 102.31
167151111 | Nakládání výkopku z hornin třídy těžitelnosti I skupiny 1 až 3 přes 100 m3 | m3 | 1415.46
171201231 | Poplatek za uložení zeminy a kamení na recyklační skládce (skládkovné) kód odpadu 17 05 04 | t | 204.62
v2 | výkop -startovací cílové jámy, šachty | m3 | 202.665
| "VŠ1"3,8*3,8*1,65 |  | 23.826
| "VŠ2"3,8*3,8*1,65 |  | 23.826
| "VŠ3"3,8*3,8*2,585 |  | 37.327
| "KŠ1"3,8*3,8*2,35 |  | 33.934
| "VŠ4"3,8*3,8*1,65 |  | 23.826
| "KŠ2"3,8*3,8*2,35 |  | 33.934
| "VŠ5"3,8*3,8*1,8 |  | 25.992
v2 | Součet |  | 202.665
Použití figury:
131251202 | Hloubení jam zapažených v hornině třídy těžitelnosti I skupiny 3 objem do 50 m3 strojně | m3 | 81.066
131151202 | Hloubení jam zapažených v hornině třídy těžitelnosti I skupiny 1 a 2 objem do 50 m3 strojně | m3 | 81.066
131351202 | Hloubení jam zapažených v hornině třídy těžitelnosti II skupiny 4 objem do 50 m3 strojně | m3 | 40.533
151201301 | Zřízení rozepření stěn při pažení zátažném hl do 4 m | m3 | 202.665
151201311 | Odstranění rozepření stěn při pažení zátažném hl do 4 m | m3 | 202.665
162451106 | Vodorovné přemístění přes 1 500 do 2000 m výkopku/sypaniny z horniny třídy těžitelnosti I skupiny 1 až 3 | m3 | 2830.92
167151111 | Nakládání výkopku z hornin třídy těžitelnosti I skupiny 1 až 3 přes 100 m3 | m3 | 1415.46
171251201 | Uložení sypaniny na skládky nebo meziskládky | m3 | 102.31
174151101 | Zásyp jam, šachet rýh nebo kolem objektů sypaninou se zhutněním | m3 | 977.623
vz | výkop v zeleném | m3 | 1303
| 1623,32 |  | 1623.32
| "ornice"-0,15*1*576 |  | -86.4
| "ornice"-0,4*1*584,8 |  | -233.92
vz | Mezisoučet |  | 1303
Použití figury:
132254206 | Hloubení zapažených rýh š do 2000 mm v hornině třídy těžitelnosti I skupiny 3 objem do 5000 m3 | m3 | 521.2
132154206 | Hloubení zapažených rýh š do 2000 mm v hornině třídy těžitelnosti I skupiny 1 a 2 objem do 5000 m3 | m3 | 521.2
132354206 | Hloubení zapažených rýh š do 2000 mm v hornině třídy těžitelnosti II skupiny 4 objem do 5000 m3 | m3 | 260.6
162451106 | Vodorovné přemístění přes 1 500 do 2000 m výkopku/sypaniny z horniny třídy těžitelnosti I skupiny 1 až 3 | m3 | 2830.92
167151111 | Nakládání výkopku z hornin třídy těžitelnosti I skupiny 1 až 3 přes 100 m3 | m3 | 1415.46
171251201 | Uložení sypaniny na skládky nebo meziskládky | m3 | 102.31
174151101 | Zásyp jam, šachet rýh nebo kolem objektů sypaninou se zhutněním | m3 | 977.623
zá | zásyp | m3 | 977.623
| vz+v2 |  | 1505.665
| -ob |  | -478.337
| "lože"-3 |  | -3
| "VŠ1"-(2,1*2,1*0,15+1,8*1,8*1,5) |  | -5.522
| "VŠ2"-(2,1*2,1*0,15+1,8*1,8*1,5) |  | -5.522
| "VŠ3"-(2,1*2,1*0,15+1,8*1,8*2,435) |  | -8.551
| "KŠ1"-(2,1*2,1*0,15+1,8*1,8*2,2) |  | -7.79
| "VŠ4"-(2,1*2,1*0,15+1,8*1,8*1,5) |  | -5.522
| "KŠ2"-(2,1*2,1*0,15+1,8*1,8*2,2) |  | -7.79
| "VŠ5"-(2,1*2,1*0,15+1,8*1,8*1,65) |  | -6.008
zá | Součet |  | 977.623
Použití figury:
174151101 | Zásyp jam, šachet rýh nebo kolem objektů sypaninou se zhutněním | m3 | 977.623
171251201 | Uložení sypaniny na skládky nebo meziskládky | m3 | 102.31
IV/ SO-05 | Kabelová chránička
ob | obsyp potrubí | m3 | 472.024
| 0,41*1*1146,4 |  | 470.024
| "stávající sítě"1*0,5*1*4 |  | 2
ob | Součet |  | 472.024
Použití figury:
175111101 | Obsypání potrubí ručně sypaninou bez prohození, uloženou do 3 m | m3 | 472.024
171251201 | Uložení sypaniny na skládky nebo meziskládky | m3 | 2
174151101 | Zásyp jam, šachet rýh nebo kolem objektů sypaninou se zhutněním | m3 | 830.976
sk | skládka vytlačená zemina | m3 | 2
| vz |  | 1303
| -zá-ob+2"obsyp stávající sítě" |  | -1301
sk | Součet |  | 2
Použití figury:
171251201 | Uložení sypaniny na skládky nebo meziskládky | m3 | 2
162451106 | Vodorovné přemístění přes 1 500 do 2000 m výkopku/sypaniny z horniny třídy těžitelnosti I skupiny 1 až 3 | m3 | 2602
162651132 | Vodorovné přemístění přes 4 000 do 5000 m výkopku/sypaniny z horniny třídy těžitelnosti II skupiny 4 a 5 | m3 | 2
167151111 | Nakládání výkopku z hornin třídy těžitelnosti I skupiny 1 až 3 přes 100 m3 | m3 | 1301
171201231 | Poplatek za uložení zeminy a kamení na recyklační skládce (skládkovné) kód odpadu 17 05 04 | t | 4
vz | výkop v zeleném | m3 | 1303
| 1623,32 |  | 1623.32
| "ornice"-0,15*1*576 |  | -86.4
| "ornice"-0,4*1*584,8 |  | -233.92
vz | Mezisoučet |  | 1303
Použití figury:
132254206 | Hloubení zapažených rýh š do 2000 mm v hornině třídy těžitelnosti I skupiny 3 objem do 5000 m3 | m3 | 521.2
132154206 | Hloubení zapažených rýh š do 2000 mm v hornině třídy těžitelnosti I skupiny 1 a 2 objem do 5000 m3 | m3 | 521.2
132354206 | Hloubení zapažených rýh š do 2000 mm v hornině třídy těžitelnosti II skupiny 4 objem do 5000 m3 | m3 | 260.6
162451106 | Vodorovné přemístění přes 1 500 do 2000 m výkopku/sypaniny z horniny třídy těžitelnosti I skupiny 1 až 3 | m3 | 2602
167151111 | Nakládání výkopku z hornin třídy těžitelnosti I skupiny 1 až 3 přes 100 m3 | m3 | 1301
171251201 | Uložení sypaniny na skládky nebo meziskládky | m3 | 2
174151101 | Zásyp jam, šachet rýh nebo kolem objektů sypaninou se zhutněním | m3 | 830.976
zá | zásyp | m3 | 830.976
| vz |  | 1303
| -ob |  | -472.024
zá | Součet |  | 830.976
Použití figury:
174151101 | Zásyp jam, šachet rýh nebo kolem objektů sypaninou se zhutněním | m3 | 830.976
171251201 | Uložení sypaniny na skládky nebo meziskládky | m3 | 2
V./ SO-01.1 | Nová splašková kanalizace
AZ | aktivní zona - objem | m3 | 91.45
| 0,5*1,1*22 |  | 12.1
| 0,5*0,9*3 |  | 1.35
| "místní komunikace"0,5*156 |  | 78
AZ | Mezisoučet |  | 91.45
Použití figury:
58331200 | štěrkopísek netříděný | t | 152.722
171251201 | Uložení sypaniny na skládky nebo meziskládky | m3 | 366.649
sk | skládka vytlačená zemina | m3 | 366.649
| v |  | 977.752
| -zá |  | -702.553
| Az |  | 91.45
sk | Součet |  | 366.649
Použití figury:
171251201 | Uložení sypaniny na skládky nebo meziskládky | m3 | 366.649
162451106 | Vodorovné přemístění přes 1 500 do 2000 m výkopku/sypaniny z horniny třídy těžitelnosti I skupiny 1 až 3 | m3 | 1222.206
162651132 | Vodorovné přemístění přes 4 000 do 5000 m výkopku/sypaniny z horniny třídy těžitelnosti II skupiny 4 a 5 | m3 | 366.649
167151111 | Nakládání výkopku z hornin třídy těžitelnosti I skupiny 1 až 3 přes 100 m3 | m3 | 611.103
171201231 | Poplatek za uložení zeminy a kamení na recyklační skládce (skládkovné) kód odpadu 17 05 04 | t | 733.298
v | výkop | m3 | 977.752
| 853,83+223,74 |  | 1077.57
| "komunikace"-0,49*1,1*22-0,35*1,1*95,47 |  | -48.614
| "odbočky"0,9*2*11 |  | 19.8
| "povrchy odbočky"-0,35*0,9*8-0,49*0,9*3 |  | -3.843
| "zatravnění"-0,15*1,1*113,7 |  | -18.761
| "pole, louky"-0,4*1,1*110 |  | -48.4
v | Mezisoučet |  | 977.752
Použití figury:
132254206 | Hloubení zapažených rýh š do 2000 mm v hornině třídy těžitelnosti I skupiny 3 objem do 5000 m3 | m3 | 782.202
132354206 | Hloubení zapažených rýh š do 2000 mm v hornině třídy těžitelnosti II skupiny 4 objem do 5000 m3 | m3 | 97.775
132454206 | Hloubení zapažených rýh š do 2000 mm v hornině třídy těžitelnosti II skupiny 5 objem do 5000 m3 | m3 | 48.888
132554206 | Hloubení zapažených rýh š do 2000 mm v hornině třídy těžitelnosti III skupiny 6 objem do 5000 m3 | m3 | 48.888
162451106 | Vodorovné přemístění přes 1 500 do 2000 m výkopku/sypaniny z horniny třídy těžitelnosti I skupiny 1 až 3 | m3 | 1222.206
167151111 | Nakládání výkopku z hornin třídy těžitelnosti I skupiny 1 až 3 přes 100 m3 | m3 | 611.103
171251201 | Uložení sypaniny na skládky nebo meziskládky | m3 | 366.649
174151101 | Zásyp jam, šachet rýh nebo kolem objektů sypaninou se zhutněním | m3 | 702.553
zá | zásyp | m3 | 702.553
| v |  | 977.752
| "obsyp"-0,615*1,1*245,7 |  | -166.216
| "obsyp"-0,55*1,1*95,47 |  | -57.759
| "obsyp"-0,45*0,9*11 |  | -4.455
| "stávající sítě"-1*0,5*1,1*15 |  | -8.25
| "lože"-0,1*1,1*(245,7+95,47) |  | -37.529
| "lože"-0,1*0,9*11 |  | -0.99
zá | Součet |  | 702.553
Použití figury:
174151101 | Zásyp jam, šachet rýh nebo kolem objektů sypaninou se zhutněním | m3 | 702.553
171251201 | Uložení sypaniny na skládky nebo meziskládky | m3 | 366.649
V./ SO-05 | Kabelová chránička
AZ | aktivní zona - objem | m3 | 7
| "místní komunikace"0,5*14 |  | 7
AZ | Mezisoučet |  | 7
Použití figury:
58331200 | štěrkopísek netříděný | t | 11.69
171251201 | Uložení sypaniny na skládky nebo meziskládky | m3 | 10.5
sk | skládka vytlačená zemina | m3 | 10.5
| v |  | 179.5
| -zá-63,5"obsyp zeminou z výkopu |  | -176
| AZ |  | 7
sk | Součet |  | 10.5
Použití figury:
171251201 | Uložení sypaniny na skládky nebo meziskládky | m3 | 10.5
162451106 | Vodorovné přemístění přes 1 500 do 2000 m výkopku/sypaniny z horniny třídy těžitelnosti I skupiny 1 až 3 | m3 | 338
162651132 | Vodorovné přemístění přes 4 000 do 5000 m výkopku/sypaniny z horniny třídy těžitelnosti II skupiny 4 a 5 | m3 | 10.5
167151111 | Nakládání výkopku z hornin třídy těžitelnosti I skupiny 1 až 3 přes 100 m3 | m3 | 169
171201231 | Poplatek za uložení zeminy a kamení na recyklační skládce (skládkovné) kód odpadu 17 05 04 | t | 21
v | výkop | m3 | 179.5
| 250,9 |  | 250.9
| "komunikace"-0,35*1*24 |  | -8.4
| "zatravnění"-0,15*1*116 |  | -17.4
| "pole, louky"-0,4*1*114 |  | -45.6
v | Mezisoučet |  | 179.5
Použití figury:
132254206 | Hloubení zapažených rýh š do 2000 mm v hornině třídy těžitelnosti I skupiny 3 objem do 5000 m3 | m3 | 143.6
132354206 | Hloubení zapažených rýh š do 2000 mm v hornině třídy těžitelnosti II skupiny 4 objem do 5000 m3 | m3 | 26.925
132454206 | Hloubení zapažených rýh š do 2000 mm v hornině třídy těžitelnosti II skupiny 5 objem do 5000 m3 | m3 | 8.975
162451106 | Vodorovné přemístění přes 1 500 do 2000 m výkopku/sypaniny z horniny třídy těžitelnosti I skupiny 1 až 3 | m3 | 338
167151111 | Nakládání výkopku z hornin třídy těžitelnosti I skupiny 1 až 3 přes 100 m3 | m3 | 169
171251201 | Uložení sypaniny na skládky nebo meziskládky | m3 | 10.5
174151101 | Zásyp jam, šachet rýh nebo kolem objektů sypaninou se zhutněním | m3 | 112.5
zá | zásyp | m3 | 112.5
| v |  | 179.5
| "obsyp"-0,25*1*254 |  | -63.5
| "stávající sítě"-1*0,5*1*7 |  | -3.5
zá | Součet |  | 112.5
Použití figury:
174151101 | Zásyp jam, šachet rýh nebo kolem objektů sypaninou se zhutněním | m3 | 112.5
171251201 | Uložení sypaniny na skládky nebo meziskládky | m3 | 10.5
V./ SO-06 | Obnova povrchu silnice III/1519
A | obnova povrchu | m2 | 65
A | 65 |  | 65
Použití figury:
577144111 | Asfaltový beton vrstva obrusná ACO 11+ (ABS) tř. I tl 50 mm š do 3 m z nemodifikovaného asfaltu | m2 | 65
113107223 | Odstranění podkladu z kameniva drceného tl přes 200 do 300 mm strojně pl přes 200 m2 | m2 | 65
113107243 | Odstranění podkladu živičného tl přes 100 do 150 mm strojně pl přes 200 m2 | m2 | 65
113154523 | Frézování živičného krytu tl 50 mm pruh š přes 0,5 m pl do 500 m2 | m2 | 65
564861113 | Podklad ze štěrkodrtě ŠD plochy přes 100 m2 tl 220 mm | m2 | 130
997221873 | Poplatek za uložení na recyklační skládce (skládkovné) stavebního odpadu zeminy a kamení zatříděného do Katalogu odpadů pod kódem 17 05 04 | t | 28.6
997221875 | Poplatek za uložení na recyklační skládce (skládkovné) stavebního odpadu asfaltového bez obsahu dehtu zatříděného do Katalogu odpadů pod kódem 17 03 02 | t | 28.015
S | délka spáry | m | 90
S | 90 |  | 90
Použití figury:
919732211 | Styčná spára napojení nového živičného povrchu na stávající za tepla š 15 mm hl 25 mm s prořezáním | m | 90
919735113 | Řezání stávajícího živičného krytu hl přes 100 do 150 mm | m | 90
SO-01.1.2 | Kanalizační přípojky - neveřejná část
asf | asfaltová plocha | m2 | 2.7
| "I. etapa"0,9*1,5*1 |  | 1.35
| "V. etapa"0,9*1,5*1 |  | 1.35
asf | Součet |  | 2.7
Použití figury:
113107222 | Odstranění podkladu z kameniva drceného tl přes 100 do 200 mm strojně pl přes 200 m2 | m2 | 2.7
113107242 | Odstranění podkladu živičného tl přes 50 do 100 mm strojně pl přes 200 m2 | m2 | 2.7
113154522 | Frézování živičného krytu tl 40 mm pruh š přes 0,5 m pl do 500 m2 | m2 | 2.7
564831011 | Podklad ze štěrkodrtě ŠD plochy do 100 m2 tl 100 mm | m2 | 5.4
565155101 | Asfaltový beton vrstva podkladní ACP 16 (obalované kamenivo OKS) tl 70 mm š do 1,5 m | m2 | 2.7
573211109 | Postřik živičný spojovací z asfaltu v množství 0,50 kg/m2 | m2 | 2.7
577134111 | Asfaltový beton vrstva obrusná ACO 11+ (ABS) tř. I tl 40 mm š do 3 m z nemodifikovaného asfaltu | m2 | 2.7
997221551 | Vodorovná doprava suti ze sypkých materiálů do 1 km | t | 7.565
997221559 | Příplatek ZKD 1 km u vodorovné dopravy suti ze sypkých materiálů | t | 30.26
997221873 | Poplatek za uložení na recyklační skládce (skládkovné) stavebního odpadu zeminy a kamení zatříděného do Katalogu odpadů pod kódem 17 05 04 | t | 6.723
997221875 | Poplatek za uložení na recyklační skládce (skládkovné) stavebního odpadu asfaltového bez obsahu dehtu zatříděného do Katalogu odpadů pod kódem 17 03 02 | t | 0.842
be | betonová plocha | m2 | 1.35
| "I.etapa"0,9*1,5*1 |  | 1.35
be | Součet |  | 1.35
Použití figury:
113107231 | Odstranění podkladu z betonu prostého tl přes 100 do 150 mm strojně pl přes 200 m2 | m2 | 1.35
564851011 | Podklad ze štěrkodrtě ŠD plochy do 100 m2 tl 150 mm | m2 | 7.35
581121115 | Kryt cementobetonový vozovek skupiny CB I tl 150 mm | m2 | 1.35
997221561 | Vodorovná doprava suti z kusových materiálů do 1 km | t | 0.439
997221569 | Příplatek ZKD 1 km u vodorovné dopravy suti z kusových materiálů | t | 1.756
997221861 | Poplatek za uložení na recyklační skládce (skládkovné) stavebního odpadu z prostého betonu pod kódem 17 01 01 | t | 0.439
h1 | hloubení | m3 | 84.915
| 1,7*0,9*(p1) |  | 84.915
h1 | Součet |  | 84.915
Použití figury:
132254206 | Hloubení zapažených rýh š do 2000 mm v hornině třídy těžitelnosti I skupiny 3 objem do 5000 m3 | m3 | 67.932
132354204 | Hloubení zapažených rýh š do 2000 mm v hornině třídy těžitelnosti II skupiny 4 objem do 500 m3 | m3 | 12.737
132454203 | Hloubení zapažených rýh š do 2000 mm v hornině třídy těžitelnosti II skupiny 5 objem do 100 m3 | m3 | 4.246
171251201 | Uložení sypaniny na skládky nebo meziskládky | m3 | 29.971
174151101 | Zásyp jam, šachet rýh nebo kolem objektů sypaninou se zhutněním | m3 | 54.944
l | lože | m3 | 7.493
| 0,15*0,9*p1 |  | 7.493
l | Součet |  | 7.493
Použití figury:
451572111 | Lože pod potrubí otevřený výkop z kameniva drobného těženého | m3 | 7.493
174151101 | Zásyp jam, šachet rýh nebo kolem objektů sypaninou se zhutněním | m3 | 54.944
o | obsyp | m3 | 22.478
| 0,45*0,9*p1 |  | 22.478
o | Součet |  | 22.478
Použití figury:
175151101 | Obsypání potrubí strojně sypaninou bez prohození, uloženou do 3 m | m3 | 22.478
174151101 | Zásyp jam, šachet rýh nebo kolem objektů sypaninou se zhutněním | m3 | 54.944
58341341 | kamenivo drcené drobné frakce 0/4 | t | 44.956
p1 | přípojka DN150 | m | 55.5
| "I. etapa"51 |  | 51
| "V. etapa"4,5 |  | 4.5
p1 | Součet |  | 55.5
Použití figury:
871313122 | Montáž kanalizačního potrubí hladkého plnostěnného SN 10 z PVC-U DN 160 | m | 55.5
115101201 | Čerpání vody na dopravní výšku do 10 m průměrný přítok do 500 l/min | hod | 11.1
115101301 | Pohotovost čerpací soupravy pro dopravní výšku do 10 m přítok do 500 l/min | den | 1.388
132254206 | Hloubení zapažených rýh š do 2000 mm v hornině třídy těžitelnosti I skupiny 3 objem do 5000 m3 | m3 | 67.932
151811131 | Osazení pažicího boxu hl výkopu do 4 m š do 1,2 m | m2 | 188.7
175151101 | Obsypání potrubí strojně sypaninou bez prohození, uloženou do 3 m | m3 | 22.478
359901111 | Vyčištění stok | m | 55.5
359901211 | Monitoring stoky jakékoli výšky na nové kanalizaci | m | 55.5
451572111 | Lože pod potrubí otevřený výkop z kameniva drobného těženého | m3 | 7.493
899722113 | Krytí potrubí z plastů výstražnou fólií z PVC přes 25 do 34cm | m | 55.5
28611175 | trubka kanalizační PVC-U plnostěnná jednovrstvá DN 160x6000mm SN10 | m | 57.165
pa | pažení | m2 | 188.7
pa | 1,7*(p1)*2 |  | 188.7
Použití figury:
151811131 | Osazení pažicího boxu hl výkopu do 4 m š do 1,2 m | m2 | 188.7
151811231 | Odstranění pažicího boxu hl výkopu do 4 m š do 1,2 m | m2 | 188.7
sk | přebytečná zemina | m3 | 29.971
sk | h1-z |  | 29.971
Použití figury:
171251201 | Uložení sypaniny na skládky nebo meziskládky | m3 | 29.971
162751137 | Vodorovné přemístění přes 9 000 do 10000 m výkopku/sypaniny z horniny třídy těžitelnosti II skupiny 4 a 5 | m3 | 29.971
171201231 | Poplatek za uložení zeminy a kamení na recyklační skládce (skládkovné) kód odpadu 17 05 04 | t | 59.942
št | štěrková cesta | m2 | 13.5
| "I. etapa"0,9*1,5*9 |  | 12.15
| "V.etapa"0,9*1,5*1 |  | 1.35
št | Součet |  | 13.5
Použití figury:
113107223 | Odstranění podkladu z kameniva drceného tl přes 200 do 300 mm strojně pl přes 200 m2 | m2 | 13.5
564871016 | Podklad ze štěrkodrtě ŠD plochy do 100 m2 tl 300 mm | m2 | 13.5
997221551 | Vodorovná doprava suti ze sypkých materiálů do 1 km | t | 7.565
997221559 | Příplatek ZKD 1 km u vodorovné dopravy suti ze sypkých materiálů | t | 30.26
997221873 | Poplatek za uložení na recyklační skládce (skládkovné) stavebního odpadu zeminy a kamení zatříděného do Katalogu odpadů pod kódem 17 05 04 | t | 6.723
z | zásyp | m3 | 54.944
z | h1-l-o |  | 54.944
Použití figury:
174151101 | Zásyp jam, šachet rýh nebo kolem objektů sypaninou se zhutněním | m3 | 54.944
162351104 | Vodorovné přemístění přes 500 do 1000 m výkopku/sypaniny z horniny třídy těžitelnosti I skupiny 1 až 3 | m3 | 109.888
167151111 | Nakládání výkopku z hornin třídy těžitelnosti I skupiny 1 až 3 přes 100 m3 | m3 | 54.944
171251201 | Uložení sypaniny na skládky nebo meziskládky | m3 | 29.971
zd | zámková dlažba | m2 | 6
zd | "I. etapa"1*1,5*4 |  | 6
Použití figury:
113106023 | Rozebrání dlažeb při překopech komunikací pro pěší ze zámkové dlažby ručně | m2 | 6
564851011 | Podklad ze štěrkodrtě ŠD plochy do 100 m2 tl 150 mm | m2 | 7.35
596211210 | Kladení zámkové dlažby komunikací pro pěší ručně tl 80 mm skupiny A pl do 50 m2 | m2 | 6
979051121 | Očištění zámkových dlaždic se spárováním z kameniva těženého při překopech inženýrských sítí | m2 | 6
ze | ornice | m2 | 48
| "I. etapa"2*1,5*15 |  | 45
| "V. etapa"2*1,5*1 |  | 3
ze | Součet |  | 48
Použití figury:
121151103 | Sejmutí ornice plochy do 100 m2 tl vrstvy do 200 mm strojně | m2 | 48
181351003 | Rozprostření ornice tl vrstvy do 200 mm pl do 100 m2 v rovině nebo ve svahu do 1:5 strojně | m2 | 48
181411131 | Založení parkového trávníku výsevem pl do 1000 m2 v rovině a ve svahu do 1:5 | m2 | 48

## Pokyny pro vyplnění
Struktura údajů, formát souboru a metodika pro zpracování
Struktura
Soubor je složen ze záložky Rekapitulace stavby a záložek s názvem soupisu prací pro jednotlivé objekty ve formátu XLSX. Každá ze záložek přitom obsahuje
ještě samostatné sestavy vymezené orámovaním a nadpisem sestavy.
Rekapitulace stavby obsahuje sestavu Rekapitulace stavby a Rekapitulace objektů stavby a soupisů prací.
V sestavě Rekapitulace stavby jsou uvedeny informace identifikující předmět veřejné zakázky na stavební práce, KSO, CC-CZ, CZ-CPV, CZ-CPA a rekapitulaci
celkové nabídkové ceny účastníka.
Termínem "učastník" (resp. zhotovitel) se myslí "účastník zadávacího řízení" ve smyslu zákona o zadávání veřejných zakázek.
V sestavě Rekapitulace objektů stavby a soupisů prací je uvedena rekapitulace stavebních objektů, inženýrských objektů, provozních souborů,
vedlejších a ostatních nákladů a ostatních nákladů s rekapitulací nabídkové ceny za jednotlivé soupisy prací. Na základě údaje Typ je možné
identifikovat, zda se jedná o objekt nebo soupis prací pro daný objekt:
|  | STA | Stavební objekt pozemní
|  | ING | Stavební objekt inženýrský
|  | PRO | Provozní soubor
|  | VON | Vedlejší a ostatní náklady
|  | OST | Ostatní
|  | Soupis | Soupis prací pro daný typ objektu
Soupis prací pro jednotlivé objekty obsahuje sestavy Krycí list soupisu prací, Rekapitulace členění soupisu prací, Soupis prací. Za soupis prací může být považován
i objekt stavby v případě, že neobsahuje podřízenou zakázku.
Krycí list soupisu obsahuje rekapitulaci informací o předmětu veřejné zakázky ze sestavy Rekapitulace stavby, informaci o zařazení objektu do KSO,
CC-CZ, CZ-CPV, CZ-CPA a rekapitulaci celkové nabídkové ceny účastníka za aktuální soupis prací.
Rekapitulace členění soupisu prací obsahuje rekapitulaci soupisu prací ve všech úrovních členění soupisu tak, jak byla tato členění použita (např.
stavební díly, funkční díly, případně jiné členění) s rekapitulací nabídkové ceny.
Soupis prací obsahuje položky veškerých stavebních nebo montážních prací, dodávek materiálů a služeb nezbytných pro zhotovení stavebního objektu,
inženýrského objektu, provozního souboru, vedlejších a ostatních nákladů.
Pro položky soupisu prací se zobrazují následující informace:
|  | PČ |  | Pořadové číslo položky v aktuálním soupisu
|  | TYP |  | Typ položky: K - konstrukce, M - materiál, PP - plný popis, PSC - poznámka k souboru cen, P - poznámka k položce, VV - výkaz výměr, FIG - rozpad figur
|  | Kód |  | Kód položky
|  | Popis |  | Zkrácený popis položky
|  | MJ |  | Měrná jednotka položky
|  | Množství |  | Množství v měrné jednotce
|  | J.cena |  | Jednotková cena položky. Zadaní může obsahovat namísto J.ceny sloupce J.materiál a J.montáž, jejichž součet definuje
J.cenu položky.
|  | Cena celkem |  | Celková cena položky daná jako součin množství a j.ceny
|  | Cenová soustava |  | Příslušnost položky do cenové soustavy
Ke každé položce soupisu prací se na samostatných řádcích může zobrazovat:
Plný popis položky
Poznámka k souboru cen a poznámka zadavatele
Výkaz výměr
Pokud je k řádku výkazu výměr evidovaný údaj ve sloupci Kód, jedná se o definovaný odkaz, na který se může odvolávat výkaz výměr z jiné položky.
Metodika pro zpracování
Jednotlivé sestavy jsou v souboru provázány. Editovatelné pole jsou zvýrazněny žlutým podbarvením, ostatní pole neslouží k editaci a nesmí být jakkoliv
modifikovány.
Účastník je pro podání nabídky povinen vyplnit žlutě podbarvená pole:
Pole Účastník v sestavě Rekapitulace stavby - zde účastník vyplní svůj název (název subjektu)
Pole IČ a DIČ v sestavě Rekapitulace stavby - zde účastník vyplní svoje IČ a DIČ
Datum v sestavě Rekapitulace stavby - zde účastník vyplní datum vytvoření nabídky
J.cena = jednotková cena v sestavě Soupis prací o maximálním počtu desetinných míst uvedených v poli
- pokud sestavy soupisů prací obsahují pole J.cena, měla by být všechna tato pole vyplněna nenulovými
Poznámka - nepovinný údaj pro položku soupisu
V případě, že sestavy soupisů prací neobsahují pole J.cena, potom ve všech soupisech prací obsahují pole:
- J.materiál - jednotková cena materiálu
- J.montáž - jednotková cena montáže
Účastník v tomto případě by měl vyplnit všechna pole J.materiál a pole J.montáž nenulovými kladnými číslicemi. V případech, kdy položka
neobsahuje žádný materiál je přípustné, aby pole J.materiál bylo vyplněno nulou. V případech, kdy položka neobsahuje žádnou montáž je přípustné,
aby pole J.montáž bylo vyplněno nulou. Obě pole - J.materiál, J.Montáž u jedné položky by však neměly být vyplněny nulou.
Rekapitulace stavby
Název |  |  | Povinný |  | Popis | Typ | Max. počet
atributu |  |  | (A/N) |  |  |  | znaků
Kód |  |  | A |  | Kód stavby | String | 20
Stavba |  |  | A |  | Název stavby | String | 120
Místo |  |  | N |  | Místo stavby | String | 50
Datum |  |  | A |  | Datum vykonaného exportu | Date
KSO |  |  | N |  | Klasifikace stavebního objektu | String | 15
CC-CZ |  |  | N |  | Klasifikace stavbeních děl | String | 15
CZ-CPV |  |  | N |  | Společný slovník pro veřejné zakázky | String | 20
CZ-CPA |  |  | N |  | Klasifikace produkce podle činností | String | 20
Zadavatel |  |  | N |  | Zadavatel zadaní | String | 50
IČ |  |  | N |  | IČ zadavatele zadaní | String | 20
DIČ |  |  | N |  | DIČ zadavatele zadaní | String | 20
Účastník |  |  | N |  | Účastník veřejné zakázky | String | 50
Projektant |  |  | N |  | Projektant | String | 50
Poznámka |  |  | N |  | Poznámka k zadání | String | 255
Sazba DPH |  |  | A |  | Rekapitulace sazeb DPH u položek soupisů | eGSazbaDph
Základna DPH |  |  | A |  | Základna DPH určena součtem celkové ceny z položek soupisů | Double
Hodnota DPH |  |  | A |  | Hodnota DPH | Double
Cena bez DPH |  |  | A |  | Celková cena bez DPH za celou stavbu. Sčítává se ze všech listů. | Double
Cena s DPH |  |  | A |  | Celková cena s DPH za celou stavbu | Double
Rekapitulace objektů stavby a soupisů prací
Název |  |  | Povinný |  | Popis | Typ | Max. počet
atributu |  |  | (A/N) |  |  |  | znaků
Kód |  |  | A |  | Přebírá se z Rekapitulace stavby | String | 20
Stavba |  |  | A |  | Přebírá se z Rekapitulace stavby | String | 120
Místo |  |  | N |  | Přebírá se z Rekapitulace stavby | String | 50
Datum |  |  | A |  | Přebírá se z Rekapitulace stavby | Date
Zadavatel |  |  | N |  | Přebírá se z Rekapitulace stavby | String | 50
Projektant |  |  | N |  | Přebírá se z Rekapitulace stavby | String | 50
Účastník |  |  | N |  | Přebírá se z Rekapitulace stavby | String | 50
Kód |  |  | A |  | Kód objektu | String | 20
Objektu, Soupis prací |  |  | A |  | Název objektu | String | 120
Cena bez DPH |  |  | A |  | Cena bez DPH za daný objekt | Double
Cena s DPH |  |  | A |  | Cena spolu s DPH za daný objekt | Double
Typ |  |  | A |  | Typ zakázky | eGTypZakazky
Krycí list soupisu
Název |  |  | Povinný |  | Popis | Typ | Max. počet
atributu |  |  | (A/N) |  |  |  | znaků
Stavba |  |  | A |  | Přebírá se z Rekapitulace stavby | String | 120
Objekt |  |  | A |  | Kód a název objektu | String | 20 + 120
Soupis |  |  | A |  | Kód a název soupisu | String | 20 + 120
KSO |  |  | N |  | Klasifikace stavebního objektu | String | 15
CC-CZ |  |  | N |  | Klasifikace stavbeních děl | String | 15
CZ-CPV |  |  | N |  | Společný slovník pro veřejné zakázky | String | 20
CZ-CPA |  |  | N |  | Klasifikace produkce podle činností | String | 20
Místo |  |  | N |  | Přebírá se z Rekapitulace stavby | String | 50
Zadavatel |  |  | N |  | Přebírá se z Rekapitulace stavby | String | 50
Účastník |  |  | N |  | Přebírá se z Rekapitulace stavby | String | 50
Projektant |  |  | N |  | Přebírá se z Rekapitulace stavby | String | 50
Poznámka |  |  | N |  | Poznámka k soupisu prací | String | 255
Sazba DPH |  |  | A |  | Rekapitulace sazeb DPH na položkách aktuálního soupisu | eGSazbaDph
Základna DPH |  |  | A |  | Základna DPH určena součtem celkové ceny z položek aktuálního soupisu | Double
Hodnota DPH |  |  | A |  | Hodnota DPH | Double
Cena bez DPH |  |  | A |  | Cena bez DPH za daný soupis | Double
Cena s DPH |  |  | A |  | Cena s DPH za daný soupis | Double
Rekapitulace členění soupisu prací
Název |  |  | Povinný |  | Popis | Typ | Max. počet
atributu |  |  | (A/N) |  |  |  | znaků
Stavba |  |  | A |  | Přebírá se z Rekapitulace stavby | String | 120
Objekt |  |  | A |  | Kód a název objektu, přebírá se z Krycího listu soupisu | String | 20 + 120
Soupis |  |  | A |  | Kód a název objektu, přebírá se z Krycího listu soupisu | String | 20 + 120
Místo |  |  | N |  | Přebírá se z Rekapitulace stavby | String | 50
Datum |  |  | A |  | Přebírá se z Rekapitulace stavby | Date
Zadavatel |  |  | N |  | Přebírá se z Rekapitulace stavby | String | 50
Projektant |  |  | N |  | Přebírá se z Rekapitulace stavby | String | 50
Účastník |  |  | N |  | Přebírá se z Rekapitulace stavby | String | 50
Kód dílu - Popis |  |  | A |  | Kód a název dílu ze soupisu | String | 20 + 100
Cena celkem |  |  | A |  | Cena celkem za díl ze soupisu | Double
Soupis prací
Název |  |  | Povinný |  | Popis | Typ | Max. počet
atributu |  |  | (A/N) |  |  |  | znaků
Stavba |  |  | A |  | Přebírá se z Rekapitulace stavby | String | 120
Objekt |  |  | A |  | Kód a název objektu | String | 20 + 120
Soupis |  |  | A |  | Přebírá se z Krycího listu soupisu | String | 20 + 120
Místo |  |  | N |  | Přebírá se z Krycího listu soupisu | String | 50
Datum |  |  | A |  | Přebírá se z Krycího listu soupisu | Date
Zadavatel |  |  | N |  | Přebírá se z Krycího listu soupisu | String | 50
Projektant |  |  | N |  | Přebírá se z Krycího listu soupisu | String | 50
Účastník |  |  | N |  | Přebírá se z Krycího listu soupisu | String | 50
PČ |  |  | A |  | Pořadové číslo položky soupisu | Long
Typ |  |  | A |  | Typ položky soupisu | eGTypPolozky | 1
Kód |  |  | A |  | Kód položky ze soupisu | String | 20
Popis |  |  | A |  | Popis položky ze soupisu | String | 255
MJ |  |  | A |  | Měrná jednotka položky | String | 10
Množství |  |  | A |  | Množství položky soupisu | Double
J.Cena |  |  | A |  | Jednotková cena položky | Double
Cena celkem |  |  | A |  | Cena celkem vyčíslena jako J.Cena * Množství | Double
Cenová soustava |  |  | N |  | Zařazení položky do cenové soustavy | String | 50
p |  |  | N |  | Poznámka položky ze soupisu | Memo
psc |  |  | N |  | Poznámka k souboru cen ze soupisu | Memo
pp |  |  | N |  | Plný popis položky ze soupisu | Memo
vv |  |  | N |  | Výkaz výměr (figura, výraz, výměra) ze soupisu | Text,Text,Double | 20, 150
fig |  |  | N |  | Rozpad figur | Text,Text,Double | 20, 150
DPH |  |  | A |  | Sazba DPH pro položku | eGSazbaDPH
Hmotnost |  |  | A |  | Hmotnost položky ze soupisu | Double
Suť |  |  | A |  | Suť položky ze soupisu | Double
Nh |  |  | N |  | Normohodiny položky ze soupisu | Double
Datová věta
Typ věty |  |  | Hodnota |  | Význam
eGSazbaDPH |  |  | základní |  | Základní sazba DPH
|  |  | snížená |  | Snížená sazba DPH
|  |  | nulová |  | Nulová sazba DPH
|  |  | zákl. přenesená |  | Základní sazba DPH přenesená
|  |  | sníž. přenesená |  | Snížená sazba DPH přenesená
eGTypZakazky |  |  | STA |  | Stavební objekt
|  |  | PRO |  | Provozní soubor
|  |  | ING |  | Inženýrský objekt
|  |  | VON |  | Vedlejší a ostatní náklady
|  |  | OST |  | Ostatní náklady
eGTypPolozky |  |  | 1 |  | Položka typu HSV
|  |  | 2 |  | Položka typu PSV
|  |  | 3 |  | Položka typu M
|  |  | 4 |  | Položka typu OST