## Rekapitulace stavby
Export Komplet | [24 empty] | VZ | 2.0 | ZAMOK |  |  |  |  | False | False | {36721aa0-935d-4435-9779-64507b0608ca}
[31 empty] | 0,01 | 21
[31 empty] | 0,01 | 15
|  | REKAPITULACE STAVBY | [15 empty] | v --- níže se nacházejí doplnkové a pomocné údaje k sestavám --- v | [11 empty] | Návod na vyplnění | 0,001
|  | Kód: |  |  |  |  | 2025/03/06-2028 | [22 empty] | Měnit lze pouze buňky se žlutým podbarvením! 1) v Rekapitulaci stavby vyplňte údaje o Účastníkovi (přenesou se do ostatních sestav i v jiných listech) 2) na vybraných listech vyplňte v sestavě Soupis prací ceny u položek | 0,01
|  | Stavba: |  |  |  |  | Rekonstrukce vodovodu a kanalizace Dolní Němčice - 2028 | [23 empty] | 0,01
|  | KSO: |  |  |  |  | 827 | [6 empty] | CC-CZ: |  | 2 | [14 empty] | 0,01
|  | Místo: |  |  |  |  | Dolní Němčice | [6 empty] | Datum: |  | 16. 2. 2021 | [14 empty] | 0,01
|  | CZ-CPV: |  |  |  |  | 45000000-7 | [6 empty] | CZ-CPA: |  | 42 | [14 empty] | 0,01
|  | Zadavatel: | [11 empty] | IČ: |  | 00246476 | [14 empty] | 0,01
|  |  | Město Dačice | [10 empty] | DIČ: |  | CZ00246476 | [14 empty] | 0,01
0,01
|  | Účastník: | [11 empty] | IČ: |  | Vyplň údaj | [14 empty] | 0,01
|  |  | Vyplň údaj | [10 empty] | DIČ: |  | Vyplň údaj | [14 empty] | 0,01
False
|  | Projektant: | [11 empty] | IČ: |  | 28159721 | [14 empty] | False
|  |  | VAK projekt s.r.o. | [10 empty] | DIČ: |  | CZ 281 59 721 | [14 empty] | True
0,01
|  | Zpracovatel: | [11 empty] | IČ: | [16 empty] | 0,01
|  |  | Ing. Martina Zamlinská | [10 empty] | DIČ: | [16 empty] | False
Poznámka:
Soupis prací je sestaven s využitím Cenové soustavy ÚRS. Položky, které pochází z této cenové soustavy, jsou ve sloupci 'Cenová soustava' označeny popisem 'CS ÚRS' a úrovní příslušného kalendářního pololetí. Veškeré další informace vymezující popis a podmínky použití těchto položek z Cenové soustavy, které nejsou uvedeny přímo v soupisu prací, jsou neomezeně dálkově k dispozici na webu www.podminky.urs.cz.
|  | Cena bez DPH | [11 empty] | 0
[8 empty] | Sazba daně |  | Základ daně |  |  |  | Výše daně
|  | DPH |  | základní |  |  |  | 21% |  | 0 |  |  |  | 0
|  |  |  | snížená |  |  |  | 15% |  | 0 |  |  |  | 0
|  |  |  | zákl. přenesená |  |  |  | 21% |  | 0 |  |  |  | 0
|  |  |  | sníž. přenesená |  |  |  | 15% |  | 0 |  |  |  | 0
|  |  |  | nulová |  |  |  | 0% |  | 0 |  |  |  | 0
|  | Cena s DPH | [6 empty] | v |  | CZK |  |  | 0
REKAPITULACE OBJEKTŮ STAVBY A SOUPISŮ PRACÍ
| Kód: | [6 empty] | 2025/03/06-2028
| Stavba: | [6 empty] | Rekonstrukce vodovodu a kanalizace Dolní Němčice - 2028
| Místo: | [6 empty] | Dolní Němčice |  |  |  |  | Datum: |  | 16. 2. 2021
| Zadavatel: | [6 empty] | Město Dačice |  |  |  |  | Projektant: |  | VAK projekt s.r.o. |  |  | Informatívní údaje z listů zakázek
| Účastník: | [11 empty] | Zpracovatel: |  | Ing. Martina Zamlinská
| Kód |  |  |  | Popis | [6 empty] | Cena bez DPH [CZK] |  |  |  | Cena s DPH [CZK] | Typ | z toho Ostat. náklady [CZK] | DPH [CZK] | Normohodiny [h] | DPH základní [CZK] | DPH snížená [CZK] | DPH základní přenesená [CZK] | DPH snížená přenesená [CZK] | Základna DPH základní | Základna DPH snížená | Základna DPH zákl. přenesená | Základna DPH sníž. přenesená | Základna DPH nulová
| Náklady stavby celkem | [10 empty] | 0 |  |  |  | 0 |  | 0 | 0 | 0 | 0 | 0 | 0 | 0 | 0 | 0 | 0 | 0 | 0 |  | D | 0 | ###NOIMPORT### | IMPORT | {36721aa0-935d-4435-9779-64507b0608ca} | {00000000-0000-0000-0000-000000000000} | 827
|  | VI |  |  |  | etapa | [5 empty] | 0 |  |  |  | 0 | STA | 0 | 0 | 0 | 0 | 0 | 0 | 0 | 0 | 0 | 0 | 0 | 0 |  | D | 1 | ###NOIMPORT### | IMPORT | {b45f9cf5-6fbb-4fa8-8793-e273a2001267} | {36721aa0-935d-4435-9779-64507b0608ca} | 827 21 11 | 2
/ |  |  | VRN-00 |  |  |  | Vedlejší rozpočtové náklady |  |  |  |  | 0 |  |  |  | 0 | Soupis | 0 | 0 | 0 | 0 | 0 | 0 | 0 | 0 | 0 | 0 | 0 | 0 |  |  | 2 |  | IMPORT | {f679ad8d-623b-4c31-b39a-fcc9918f9340} | {b45f9cf5-6fbb-4fa8-8793-e273a2001267} | 827 21 11
/ |  |  | SO-01.1 |  |  |  | Nová splašková kanalizace |  |  |  |  | 0 |  |  |  | 0 | Soupis | 0 | 0 | 0 | 0 | 0 | 0 | 0 | 0 | 0 | 0 | 0 | 0 |  |  | 2 |  | IMPORT | {5aae23bd-c1a7-4383-b50f-5d6d2a36e361} | {b45f9cf5-6fbb-4fa8-8793-e273a2001267} | 827 21 11
/ |  |  | SO-01.2 |  |  |  | Stávající dešťová kanalizace |  |  |  |  | 0 |  |  |  | 0 | Soupis | 0 | 0 | 0 | 0 | 0 | 0 | 0 | 0 | 0 | 0 | 0 | 0 |  |  | 2 |  | IMPORT | {c424e357-19a6-44fb-8b3d-b19c601de9e4} | {b45f9cf5-6fbb-4fa8-8793-e273a2001267} | 827 21 11
/ |  |  | SO-02 |  |  |  | Vodovod |  |  |  |  | 0 |  |  |  | 0 | Soupis | 0 | 0 | 0 | 0 | 0 | 0 | 0 | 0 | 0 | 0 | 0 | 0 |  |  | 2 |  | IMPORT | {0b06e463-548f-44cd-9a74-650dc8f1ca09} | {b45f9cf5-6fbb-4fa8-8793-e273a2001267} | 827 13
/ |  |  | SO-06 |  |  |  | Obnova povrchu silnice III/1519 |  |  |  |  | 0 |  |  |  | 0 | Soupis | 0 | 0 | 0 | 0 | 0 | 0 | 0 | 0 | 0 | 0 | 0 | 0 |  |  | 2 |  | IMPORT | {280ff11b-96b0-4247-a3f5-cd0a253af64c} | {b45f9cf5-6fbb-4fa8-8793-e273a2001267} | 822 2
/ |  |  | SO-01.1.2 |  |  |  | Kanalizační přípojky - neveřejná část |  |  |  |  | 0 |  |  |  | 0 | Soupis | 0 | 0 | 0 | 0 | 0 | 0 | 0 | 0 | 0 | 0 | 0 | 0 |  |  | 2 |  | IMPORT | {f268140b-a75c-45f1-a6ce-be0e139c6fb6} | {b45f9cf5-6fbb-4fa8-8793-e273a2001267} | 827 21 11

## VRN-00 - Vedlejší rozpočt...
{f679ad8d-623b-4c31-b39a-fcc9918f9340}
2
| KRYCÍ LIST SOUPISU PRACÍ | [7 empty] | v --- níže se nacházejí doplnkové a pomocné údaje k sestavám --- v | [8 empty] | False
Stavba:
Rekonstrukce vodovodu a kanalizace Dolní Němčice - 2028
Objekt:
VI - etapa
Soupis:
VRN-00 - Vedlejší rozpočtové náklady
| KSO: |  | 827 21 11 |  |  | CC-CZ:
| Místo: |  | Dolní Němčice |  |  | Datum: | 16. 2. 2021
| Zadavatel: |  |  |  |  | IČ: | 00246476
|  | Město Dačice |  |  |  | DIČ: | CZ00246476
| Účastník: |  |  |  |  | IČ: | Vyplň údaj
|  | Vyplň údaj |  |  |  | DIČ: | Vyplň údaj
| Projektant: |  |  |  |  | IČ: | 28159721
|  | VAK projekt s.r.o. |  |  |  | DIČ: | CZ 281 59 721
| Zpracovatel: |  |  |  |  | IČ:
|  | Ing. Martina Zamlinská |  |  |  | DIČ:
Poznámka:
| Cena bez DPH | [5 empty] | 0
|  |  | Základ daně |  |  | Sazba daně | Výše daně
| DPH | základní | 0 |  |  | 21% | 0
|  | snížená | 0 |  |  | 15% | 0
|  | zákl. přenesená | 0 |  |  | 21% | 0
|  | sníž. přenesená | 0 |  |  | 15% | 0
|  | nulová | 0 |  |  | 0% | 0
| Cena s DPH |  |  | v | CZK |  | 0
REKAPITULACE ČLENĚNÍ SOUPISU PRACÍ
Stavba:
Rekonstrukce vodovodu a kanalizace Dolní Němčice - 2028
Objekt:
VI - etapa
Soupis:
VRN-00 - Vedlejší rozpočtové náklady
Místo: |  |  | Dolní Němčice |  |  | Datum: | 16. 2. 2021
Zadavatel: |  |  | Město Dačice |  |  | Projektant: | VAK projekt s.r.o.
Účastník: |  |  | Vyplň údaj |  |  | Zpracovatel: | Ing. Martina Zamlinská
Kód dílu - Popis | [6 empty] | Cena celkem [CZK]
Náklady stavby celkem | [6 empty] | 0 | [11 empty] | -1
| VRN - Vedlejší rozpočtové náklady | [5 empty] | 0
| VRN1 - Průzkumné, geodetické a projektové práce | [5 empty] | 0
| VRN3 - Zařízení staveniště | [5 empty] | 0
| VRN4 - Inženýrská činnost | [5 empty] | 0
SOUPIS PRACÍ
Stavba:
Rekonstrukce vodovodu a kanalizace Dolní Němčice - 2028
Objekt:
VI - etapa
Soupis:
VRN-00 - Vedlejší rozpočtové náklady
Místo: |  |  | Dolní Němčice |  |  | Datum: | 16. 2. 2021
Zadavatel: |  |  | Město Dačice |  |  | Projektant: | VAK projekt s.r.o.
Účastník: |  |  | Vyplň údaj |  |  | Zpracovatel: | Ing. Martina Zamlinská
PČ | Typ | Kód | Popis | MJ | Množství | J.cena [CZK] | Cena celkem [CZK] | Cenová soustava |  | DPH | J. Nh [h] | Nh celkem [h] | J. hmotnost [t] | Hmotnost celkem [t] | J. suť [t] | Suť Celkem [t]
Náklady soupisu celkem | [6 empty] | 0 |  |  |  |  | 0 |  | 0 |  | 0 |  | D | -1 | [10 empty] | 0
| D | VRN | Vedlejší rozpočtové náklady |  |  |  | 0 |  |  |  |  | 0 |  | 0 |  | 0 | 5 | D | 0 |  |  |  | ROZPOCET | [6 empty] | 0
| D | VRN1 | Průzkumné, geodetické a projektové práce |  |  |  | 0 |  |  |  |  | 0 |  | 0 |  | 0 | 5 | D | 1 |  |  |  | ROZPOCET | [6 empty] | 0
1 | K | 012-1 | Vytýčení stávajících sítí | soubor | 1 |  | 0 |  |  | základní |  | 0 | 0 | 0 | 0 | 0 | 1024 | K | 2 |  |  |  | ROZPOCET | 0 | 0 | 0 | 0 | 0 | 1 | 0 | 1024 | 145621249
| P |  | Poznámka k položce: Zaměření a vytýčení stávajících inženýrských sítí v místě stavby z hlediska jejich ochrany při provádění stavby. | [14 empty] | P | 2
2 | K | 012103000.1 | Průzkumné, geodetické a projektové práce geodetické práce před výstavbou - vytýčení stavby | soubor | 1 |  | 0 |  |  | základní |  | 0 | 0 | 0 | 0 | 0 | 1024 | K | 2 |  |  |  | ROZPOCET | 0 | 0 | 0 | 0 | 0 | 1 | 0 | 1024 | -366096113
| VV |  | 1 |  | 1 | [12 empty] | VV | 2 | 2 | True | 1 | ROZPOCET
3 | K | 012-2 | Bezpečnostní opatření dle plánu BOZP | soubor | 1 |  | 0 |  |  | základní |  | 0 | 0 | 0 | 0 | 0 | 1024 | K | 2 |  |  |  | ROZPOCET | 0 | 0 | 0 | 0 | 0 | 1 | 0 | 1024 | 625365980
4 | K | 012303000.1 | Průzkumné, geodetické a projektové práce geodetické práce po výstavbě - zaměření skutečného provedení | soubor | 1 |  | 0 |  |  | základní |  | 0 | 0 | 0 | 0 | 0 | 1024 | K | 2 |  |  |  | ROZPOCET | 0 | 0 | 0 | 0 | 0 | 1 | 0 | 1024 | 1975614836
| VV |  | 1 |  | 1 | [12 empty] | VV | 2 | 2 | True | 1 | ROZPOCET
5 | K | 012-4 | Fotodukumentace stávajících objektů | soubor | 1 |  | 0 |  |  | základní |  | 0 | 0 | 0 | 0 | 0 | 1024 | K | 2 |  |  |  | ROZPOCET | 0 | 0 | 0 | 0 | 0 | 1 | 0 | 1024 | -1310645558
| P |  | Poznámka k položce: Fotodokumentace stávajících přilehlých objektů před zahájením stavby a po dokončení stavby | [14 empty] | P | 2
6 | K | 012-7 | Dopravně-inženýrské opatření | soubor | 1 |  | 0 |  |  | základní |  | 0 | 0 | 0 | 0 | 0 | 1024 | K | 2 |  |  |  | ROZPOCET | 0 | 0 | 0 | 0 | 0 | 1 | 0 | 1024 | -1160322081
| P |  | Poznámka k položce: Náklady na vyhotovení návrhu dočasného dopravního značení, jeho projednání s dotčenými orgány a organizacemi, dodání dopravních značek a světelné signalizace, jejich rozmístění a přemísťování a jejich údržba v průběhu výstavby včetně následného odstranění po ukončení stavebních prací. | [14 empty] | P | 2
| VV |  | 1 |  | 1 | [12 empty] | VV | 2 | 2 | True | 1 | ROZPOCET
7 | K | 013194000 | Provozní řád | soubor | 1 |  | 0 |  |  | základní |  | 0 | 0 | 0 | 0 | 0 | 1024 | K | 2 |  |  |  | ROZPOCET | 0 | 0 | 0 | 0 | 0 | 1 | 0 | 1024 | 354155916
| VV |  | 1 |  | 1 | [12 empty] | VV | 2 | 2 | True | 1 | ROZPOCET
8 | K | 013203000 | Fotodokumentace stavby v průběhu provádění prací | soubor | 1 |  | 0 |  |  | základní |  | 0 | 0 | 0 | 0 | 0 | 1024 | K | 2 |  |  |  | ROZPOCET | 0 | 0 | 0 | 0 | 0 | 1 | 0 | 1024 | 1662579029
| VV |  | 1 |  | 1 | [12 empty] | VV | 2 | 2 | True | 1 | ROZPOCET
9 | K | 013254000 | Dokumentace skutečného provedení stavby | soubor | 1 |  | 0 |  |  | základní |  | 0 | 0 | 0 | 0 | 0 | 1024 | K | 2 |  |  |  | ROZPOCET | 0 | 0 | 0 | 0 | 0 | 1 | 0 | 1024 | 1237913502
| VV |  | 1 |  | 1 | [12 empty] | VV | 2 | 2 | True | 1 | ROZPOCET
| D | VRN3 | Zařízení staveniště |  |  |  | 0 |  |  |  |  | 0 |  | 0 |  | 0 | 5 | D | 1 |  |  |  | ROZPOCET | [6 empty] | 0
10 | K | 030001000 | Zařízení staveniště | soubor | 1 |  | 0 |  |  | základní |  | 0 | 0 | 0 | 0 | 0 | 1024 | K | 2 |  |  |  | ROZPOCET | 0 | 0 | 0 | 0 | 0 | 1 | 0 | 1024 | -1405550659
| VV |  | 1 |  | 1 | [12 empty] | VV | 2 | 2 | True | 1 | ROZPOCET
| D | VRN4 | Inženýrská činnost |  |  |  | 0 |  |  |  |  | 0 |  | 0 |  | 0 | 5 | D | 1 |  |  |  | ROZPOCET | [6 empty] | 0
11 | K | 041903000 | Dozor jiné osoby - součinnost hydrogeologa | soubor | 1 |  | 0 |  |  | základní |  | 0 | 0 | 0 | 0 | 0 | 1024 | K | 2 |  |  |  | ROZPOCET | 0 | 0 | 0 | 0 | 0 | 1 | 0 | 1024 | -1818958168
| VV |  | 1 |  | 1 | [12 empty] | VV | 2 | 2 | True | 1 | ROZPOCET

## SO-01.1 - Nová splašková ...
[18 empty] | {5aae23bd-c1a7-4383-b50f-5d6d2a36e361} | [5 empty] | A | asfalt frézování | m2 | 98 | 2
[18 empty] | 2 | [5 empty] | AZ | aktivní zona - objem | m3 | 382 | 2
| KRYCÍ LIST SOUPISU PRACÍ | [7 empty] | v --- níže se nacházejí doplnkové a pomocné údaje k sestavám --- v | [8 empty] | False | [5 empty] | sk | skládka vytlačená zemina | m3 | 976,879 | 2
[24 empty] | v | výkop | m3 | 1245,854 | 2
| Stavba: | [22 empty] | zá | zásyp | m3 | 650,975 | 2
Rekonstrukce vodovodu a kanalizace Dolní Němčice - 2028
Objekt:
VI - etapa
Soupis:
SO-01.1 - Nová splašková kanalizace
| KSO: |  | 827 21 11 |  |  | CC-CZ: | 22231
| Místo: |  | Dolní Němčice |  |  | Datum: | 16. 2. 2021
| CZ-CPV: |  | 45000000-7 |  |  | CZ-CPA: | 42
| Zadavatel: |  |  |  |  | IČ: | 00246476
|  | Město Dačice |  |  |  | DIČ: | CZ00246476
| Účastník: |  |  |  |  | IČ: | Vyplň údaj
|  | Vyplň údaj |  |  |  | DIČ: | Vyplň údaj
| Projektant: |  |  |  |  | IČ: | 28159721
|  | VAK projekt s.r.o. |  |  |  | DIČ: | CZ 281 59 721
| Zpracovatel: |  |  |  |  | IČ:
|  | Ing. Martina Zamlinská |  |  |  | DIČ:
Poznámka:
| Cena bez DPH | [5 empty] | 0
|  |  | Základ daně |  |  | Sazba daně | Výše daně
| DPH | základní | 0 |  |  | 21% | 0
|  | snížená | 0 |  |  | 15% | 0
|  | zákl. přenesená | 0 |  |  | 21% | 0
|  | sníž. přenesená | 0 |  |  | 15% | 0
|  | nulová | 0 |  |  | 0% | 0
| Cena s DPH |  |  | v | CZK |  | 0
REKAPITULACE ČLENĚNÍ SOUPISU PRACÍ
Stavba:
Rekonstrukce vodovodu a kanalizace Dolní Němčice - 2028
Objekt:
VI - etapa
Soupis:
SO-01.1 - Nová splašková kanalizace
Místo: |  |  | Dolní Němčice |  |  | Datum: | 16. 2. 2021
Zadavatel: |  |  | Město Dačice |  |  | Projektant: | VAK projekt s.r.o.
Účastník: |  |  | Vyplň údaj |  |  | Zpracovatel: | Ing. Martina Zamlinská
Kód dílu - Popis | [6 empty] | Cena celkem [CZK]
Náklady stavby celkem | [6 empty] | 0 | [11 empty] | -1
| HSV - Práce a dodávky HSV | [5 empty] | 0
| 1 - Zemní práce | [5 empty] | 0
| 3 - Svislé a kompletní konstrukce | [5 empty] | 0
| 4 - Vodorovné konstrukce | [5 empty] | 0
| 5 - Komunikace pozemní | [5 empty] | 0
| 8 - Trubní vedení | [5 empty] | 0
| 9 - Ostatní konstrukce a práce, bourání | [5 empty] | 0
| 997 - Přesun sutě | [5 empty] | 0
| 998 - Přesun hmot | [5 empty] | 0
| PSV - Práce a dodávky PSV | [5 empty] | 0
| 715 - Izolace proti chemickým vlivům | [5 empty] | 0
| M - Práce a dodávky M | [5 empty] | 0
| 23-M - Montáže potrubí | [5 empty] | 0
SOUPIS PRACÍ
Stavba:
Rekonstrukce vodovodu a kanalizace Dolní Němčice - 2028
Objekt:
VI - etapa
Soupis:
SO-01.1 - Nová splašková kanalizace
Místo: |  |  | Dolní Němčice |  |  | Datum: | 16. 2. 2021
Zadavatel: |  |  | Město Dačice |  |  | Projektant: | VAK projekt s.r.o.
Účastník: |  |  | Vyplň údaj |  |  | Zpracovatel: | Ing. Martina Zamlinská
PČ | Typ | Kód | Popis | MJ | Množství | J.cena [CZK] | Cena celkem [CZK] | Cenová soustava |  | DPH | J. Nh [h] | Nh celkem [h] | J. hmotnost [t] | Hmotnost celkem [t] | J. suť [t] | Suť Celkem [t]
Náklady soupisu celkem | [6 empty] | 0 |  |  |  |  | 0 |  | 1535.9043 |  | 99.026 |  | D | -1 | [15 empty] | 0
| D | HSV | Práce a dodávky HSV |  |  |  | 0 |  |  |  |  | 0 |  | 1535.6434 |  | 99.026 | 1 | D | 0 |  |  |  | ROZPOCET | [11 empty] | 0
| D | 1 | Zemní práce |  |  |  | 0 |  |  |  |  | 0 |  | 1416.7022 |  | 99.026 | 1 | D | 1 |  |  |  | ROZPOCET | [11 empty] | 0
1 | K | 113106123 | Rozebrání dlažeb komunikací pro pěší s přemístěním hmot na skládku na vzdálenost do 3 m nebo s naložením na dopravní prostředek s ložem z kameniva nebo živice a s jakoukoliv výplní spár ručně ze zámkové dlažby | m2 | 2 |  | 0 | CS ÚRS 2025 01 |  | základní |  | 0 | 0 | 0 | 0.26 | 0.52 | 4 | K | 2 |  |  |  | ROZPOCET | [5 empty] | 0 | 0 | 0 | 0 | 0 | 1 | 0 | 4 | -1901785632
| Online PSC |  | https://podminky.urs.cz/item/CS_URS_2025_01/113106123 | [14 empty] | Online PSC | 2
| VV |  | 2 |  | 2 | [12 empty] | VV | 2 | 2 | True | 1 | ROZPOCET
2 | K | 113107212 | Odstranění podkladů nebo krytů strojně plochy jednotlivě přes 200 m2 s přemístěním hmot na skládku na vzdálenost do 20 m nebo s naložením na dopravní prostředek z kameniva těženého, o tl. vrstvy přes 100 do 200 mm | m2 | 98 |  | 0 | CS ÚRS 2025 01 |  | základní |  | 0 | 0 | 0 | 0.3 | 29.4 | 4 | K | 2 |  |  |  | ROZPOCET | [5 empty] | 0 | 0 | 0 | 0 | 0 | 1 | 0 | 4 | -665149856
| Online PSC |  | https://podminky.urs.cz/item/CS_URS_2025_01/113107212 | [14 empty] | Online PSC | 2
| VV |  | "provizorní vrstva komunikace"A |  | 98 | [12 empty] | VV | 2 | 2 | True | 1 | ROZPOCET
3 | K | 113107222 | Odstranění podkladů nebo krytů strojně plochy jednotlivě přes 200 m2 s přemístěním hmot na skládku na vzdálenost do 20 m nebo s naložením na dopravní prostředek z kameniva hrubého drceného, o tl. vrstvy přes 100 do 200 mm | m2 | 98 |  | 0 | CS ÚRS 2025 01 |  | základní |  | 0 | 0 | 0 | 0.29 | 28.42 | 4 | K | 2 |  |  |  | ROZPOCET | [5 empty] | 0 | 0 | 0 | 0 | 0 | 1 | 0 | 4 | 1932953994
| Online PSC |  | https://podminky.urs.cz/item/CS_URS_2025_01/113107222 | [14 empty] | Online PSC | 2
| P |  | Poznámka k položce: bude použito do aktivní zony komunikace | [14 empty] | P | 2
| VV |  | 196*0,5 |  | 98 | [12 empty] | VV | 2 | 2 | True | 0 | ROZPOCET
| VV |  | Součet |  | 98 | [12 empty] | VV | 2 | 4 | True | 1 | ROZPOCET
4 | K | 113107225 | Odstranění podkladů nebo krytů strojně plochy jednotlivě přes 200 m2 s přemístěním hmot na skládku na vzdálenost do 20 m nebo s naložením na dopravní prostředek z kameniva hrubého drceného, o tl. vrstvy přes 400 do 500 mm | m2 | 2 |  | 0 | CS ÚRS 2025 01 |  | základní |  | 0 | 0 | 0 | 0.75 | 1.5 | 4 | K | 2 |  |  |  | ROZPOCET | [5 empty] | 0 | 0 | 0 | 0 | 0 | 1 | 0 | 4 | -268601015
| Online PSC |  | https://podminky.urs.cz/item/CS_URS_2025_01/113107225 | [14 empty] | Online PSC | 2
| P |  | Poznámka k položce: bude použito do aktivní zony | [14 empty] | P | 2
| VV |  | 2"přípojka PV1" |  | 2 | [12 empty] | VV | 2 | 2 | True | 1 | ROZPOCET
5 | K | 113107242 | Odstranění podkladů nebo krytů strojně plochy jednotlivě přes 200 m2 s přemístěním hmot na skládku na vzdálenost do 20 m nebo s naložením na dopravní prostředek živičných, o tl. vrstvy přes 50 do 100 mm | m2 | 98 |  | 0 | CS ÚRS 2025 01 |  | základní |  | 0 | 0 | 0 | 0.22 | 21.56 | 4 | K | 2 |  |  |  | ROZPOCET | [5 empty] | 0 | 0 | 0 | 0 | 0 | 1 | 0 | 4 | -421462705
| Online PSC |  | https://podminky.urs.cz/item/CS_URS_2025_01/113107242 | [14 empty] | Online PSC | 2
| VV |  | A |  | 98 | [12 empty] | VV | 2 | 2 | True | 1 | ROZPOCET
6 | K | 113154522 | Frézování živičného podkladu nebo krytu s naložením hmot na dopravní prostředek plochy do 500 m2 pruhu šířky přes 0,5 m, tloušťky vrstvy 40 mm | m2 | 98 |  | 0 | CS ÚRS 2025 01 |  | základní |  | 0 | 1e-05 | 0.00098 | 0.092 | 9.016 | 4 | K | 2 |  |  |  | ROZPOCET | [5 empty] | 0 | 0 | 0 | 0 | 0 | 1 | 0 | 4 | 2121406383
| Online PSC |  | https://podminky.urs.cz/item/CS_URS_2025_01/113154522 | [14 empty] | Online PSC | 2
| VV |  | A |  | 98 | [12 empty] | VV | 2 | 2 | True | 1 | ROZPOCET
7 | K | 113202111 | Vytrhání obrub s vybouráním lože, s přemístěním hmot na skládku na vzdálenost do 3 m nebo s naložením na dopravní prostředek z krajníků nebo obrubníků stojatých | m | 42 |  | 0 | CS ÚRS 2025 01 |  | základní |  | 0 | 0 | 0 | 0.205 | 8.61 | 4 | K | 2 |  |  |  | ROZPOCET | [5 empty] | 0 | 0 | 0 | 0 | 0 | 1 | 0 | 4 | 90079712
| Online PSC |  | https://podminky.urs.cz/item/CS_URS_2025_01/113202111 | [14 empty] | Online PSC | 2
| VV |  | 84*0,5 |  | 42 | [12 empty] | VV | 2 | 2 | True | 1 | ROZPOCET
8 | K | 115101201 | Čerpání vody na dopravní výšku do 10 m s uvažovaným průměrným přítokem do 500 l/min | hod | 138.506 |  | 0 | CS ÚRS 2025 01 |  | základní |  | 0 | 3e-05 | 0.0041552 | 0 | 0 | 4 | K | 2 |  |  |  | ROZPOCET | [5 empty] | 0 | 0 | 0 | 0 | 0 | 1 | 0 | 4 | 533351494
| Online PSC |  | https://podminky.urs.cz/item/CS_URS_2025_01/115101201 | [14 empty] | Online PSC | 2
| VV |  | (557,18+135,35)*0,2 |  | 138.506 | [12 empty] | VV | 2 | 2 | True | 1 | ROZPOCET
9 | K | 115101301 | Pohotovost záložní čerpací soupravy pro dopravní výšku do 10 m s uvažovaným průměrným přítokem do 500 l/min | den | 17.313 |  | 0 | CS ÚRS 2025 01 |  | základní |  | 0 | 0 | 0 | 0 | 0 | 4 | K | 2 |  |  |  | ROZPOCET | [5 empty] | 0 | 0 | 0 | 0 | 0 | 1 | 0 | 4 | 1788133595
| Online PSC |  | https://podminky.urs.cz/item/CS_URS_2025_01/115101301 | [14 empty] | Online PSC | 2
| VV |  | 138,506/8 |  | 17.313 | [12 empty] | VV | 2 | 2 | True | 1 | ROZPOCET
10 | K | 119001405 | Dočasné zajištění podzemního potrubí nebo vedení ve výkopišti ve stavu i poloze, ve kterých byla na začátku zemních prací a to s podepřením, vzepřením nebo vyvěšením, případně s ochranným bedněním, se zřízením a odstraněním zajišťovací konstrukce, s opotřebením hmot potrubí plastového, jmenovité světlosti DN do 200 mm | m | 28.6 |  | 0 | CS ÚRS 2025 01 |  | základní |  | 0 | 0.0369 | 1.0553 | 0 | 0 | 4 | K | 2 |  |  |  | ROZPOCET | [5 empty] | 0 | 0 | 0 | 0 | 0 | 1 | 0 | 4 | 76437168
| Online PSC |  | https://podminky.urs.cz/item/CS_URS_2025_01/119001405 | [14 empty] | Online PSC | 2
| VV |  | 1,1*(24+2) |  | 28.6 | [12 empty] | VV | 2 | 2 | True | 1 | ROZPOCET
11 | K | 119001412 | Dočasné zajištění podzemního potrubí nebo vedení ve výkopišti ve stavu i poloze, ve kterých byla na začátku zemních prací a to s podepřením, vzepřením nebo vyvěšením, případně s ochranným bedněním, se zřízením a odstraněním zajišťovací konstrukce, s opotřebením hmot potrubí betonového, kameninového nebo železobetonového, světlosti DN přes 200 do 500 mm | m | 6.6 |  | 0 | CS ÚRS 2025 01 |  | základní |  | 0 | 0.01269 | 0.083754 | 0 | 0 | 4 | K | 2 |  |  |  | ROZPOCET | [5 empty] | 0 | 0 | 0 | 0 | 0 | 1 | 0 | 4 | -2062484927
| Online PSC |  | https://podminky.urs.cz/item/CS_URS_2025_01/119001412 | [14 empty] | Online PSC | 2
| VV |  | 1,1*(1+5) |  | 6.6 | [12 empty] | VV | 2 | 2 | True | 1 | ROZPOCET
12 | K | 119001421 | Dočasné zajištění podzemního potrubí nebo vedení ve výkopišti ve stavu i poloze, ve kterých byla na začátku zemních prací a to s podepřením, vzepřením nebo vyvěšením, případně s ochranným bedněním, se zřízením a odstraněním zajišťovací konstrukce, s opotřebením hmot kabelů a kabelových tratí z volně ložených kabelů a to do 3 kabelů | m | 8.8 |  | 0 | CS ÚRS 2025 01 |  | základní |  | 0 | 0.0369 | 0.32472 | 0 | 0 | 4 | K | 2 |  |  |  | ROZPOCET | [5 empty] | 0 | 0 | 0 | 0 | 0 | 1 | 0 | 4 | -116388330
| Online PSC |  | https://podminky.urs.cz/item/CS_URS_2025_01/119001421 | [14 empty] | Online PSC | 2
| VV |  | 1,1*(6+2) |  | 8.8 | [12 empty] | VV | 2 | 2 | True | 1 | ROZPOCET
13 | K | 121151123 | Sejmutí ornice strojně při souvislé ploše přes 500 m2, tl. vrstvy do 200 mm | m2 | 336.85 |  | 0 | CS ÚRS 2025 01 |  | základní |  | 0 | 0 | 0 | 0 | 0 | 4 | K | 2 |  |  |  | ROZPOCET | [5 empty] | 0 | 0 | 0 | 0 | 0 | 1 | 0 | 4 | 1518361075
| Online PSC |  | https://podminky.urs.cz/item/CS_URS_2025_01/121151123 | [14 empty] | Online PSC | 2
| VV |  | 5*67,37 |  | 336.85 | [12 empty] | VV | 2 | 2 | True | 1 | ROZPOCET
14 | K | 131251100 | Hloubení nezapažených jam a zářezů strojně s urovnáním dna do předepsaného profilu a spádu v hornině třídy těžitelnosti I skupiny 3 do 20 m3 | m3 | 0.785 |  | 0 | CS ÚRS 2025 01 |  | základní |  | 0 | 0 | 0 | 0 | 0 | 4 | K | 2 |  |  |  | ROZPOCET | [5 empty] | 0 | 0 | 0 | 0 | 0 | 1 | 0 | 4 | 1300159166
| Online PSC |  | https://podminky.urs.cz/item/CS_URS_2025_01/131251100 | [14 empty] | Online PSC | 2
| VV |  | 0,5*0,5*pi/4*(3+1)"trasírka" |  | 0.785 | [12 empty] | VV | 2 | 2 | True | 0 | ROZPOCET
| VV |  | Součet |  | 0.785 | [12 empty] | VV | 2 | 4 | True | 1 | ROZPOCET
15 | K | 132254206 | Hloubení zapažených rýh šířky přes 800 do 2 000 mm strojně s urovnáním dna do předepsaného profilu a spádu v hornině třídy těžitelnosti I skupiny 3 přes 1 000 do 5 000 m3 | m3 | 996.683 |  | 0 | CS ÚRS 2025 01 |  | základní |  | 0 | 0 | 0 | 0 | 0 | 4 | K | 2 |  |  |  | ROZPOCET | [5 empty] | 0 | 0 | 0 | 0 | 0 | 1 | 0 | 4 | -1895794674
| Online PSC |  | https://podminky.urs.cz/item/CS_URS_2025_01/132254206 | [14 empty] | Online PSC | 2
| VV |  | 1239,6+187,69 |  | 1427.29 | [12 empty] | VV | 2 | 2 | True | 0 | ROZPOCET
| VV |  | "komunikace"-0,49*1450*0,5-0,35*78*0,5 |  | -368.9 | [12 empty] | VV | 2 | 2 | True | 0 | ROZPOCET
| VV |  | "odbočky"0,9*2*111 |  | 199.8 | [12 empty] | VV | 2 | 2 | True | 0 | ROZPOCET
| VV |  | "odbočky dlažba"-0,61*2 |  | -1.22 | [12 empty] | VV | 2 | 2 | True | 0 | ROZPOCET
| VV |  | "zatravnění"-0,15*1,1*67,37 |  | -11.116 | [12 empty] | VV | 2 | 2 | True | 0 | ROZPOCET
| VV | v | Mezisoučet |  | 1245.854 | [12 empty] | VV | 2 | 3 | True | 0 | ROZPOCET
| VV |  | "tř.3 - 80%"v*0,8 |  | 996.683 | [12 empty] | VV | 2 | 2 | True | 1 | ROZPOCET
16 | K | 132354206 | Hloubení zapažených rýh šířky přes 800 do 2 000 mm strojně s urovnáním dna do předepsaného profilu a spádu v hornině třídy těžitelnosti II skupiny 4 přes 1 000 do 5 000 m3 | m3 | 124.585 |  | 0 | CS ÚRS 2025 01 |  | základní |  | 0 | 0 | 0 | 0 | 0 | 4 | K | 2 |  |  |  | ROZPOCET | [5 empty] | 0 | 0 | 0 | 0 | 0 | 1 | 0 | 4 | -1218895078
| Online PSC |  | https://podminky.urs.cz/item/CS_URS_2025_01/132354206 | [14 empty] | Online PSC | 2
| VV |  | "tř.4- 10%"v*0,10 |  | 124.585 | [12 empty] | VV | 2 | 2 | True | 1 | ROZPOCET
17 | K | 132454206 | Hloubení zapažených rýh šířky přes 800 do 2 000 mm strojně s urovnáním dna do předepsaného profilu a spádu v hornině třídy těžitelnosti II skupiny 5 přes 1 000 do 5 000 m3 | m3 | 62.293 |  | 0 | CS ÚRS 2025 01 |  | základní |  | 0 | 0 | 0 | 0 | 0 | 4 | K | 2 |  |  |  | ROZPOCET | [5 empty] | 0 | 0 | 0 | 0 | 0 | 1 | 0 | 4 | 1804624256
| Online PSC |  | https://podminky.urs.cz/item/CS_URS_2025_01/132454206 | [14 empty] | Online PSC | 2
| VV |  | "tř.5- 5%"v*0,05 |  | 62.293 | [12 empty] | VV | 2 | 2 | True | 1 | ROZPOCET
18 | K | 132554206 | Hloubení zapažených rýh šířky přes 800 do 2 000 mm strojně s urovnáním dna do předepsaného profilu a spádu v hornině třídy těžitelnosti III skupiny 6 přes 1 000 do 5 000 m3 | m3 | 62.293 |  | 0 | CS ÚRS 2025 01 |  | základní |  | 0 | 0 | 0 | 0 | 0 | 4 | K | 2 |  |  |  | ROZPOCET | [5 empty] | 0 | 0 | 0 | 0 | 0 | 1 | 0 | 4 | 1455460367
| Online PSC |  | https://podminky.urs.cz/item/CS_URS_2025_01/132554206 | [14 empty] | Online PSC | 2
| VV |  | "tř.6- 5%"v*0,05 |  | 62.293 | [12 empty] | VV | 2 | 2 | True | 1 | ROZPOCET
19 | K | 139001101 | Příplatek k cenám hloubených vykopávek za ztížení vykopávky v blízkosti podzemního vedení nebo výbušnin pro jakoukoliv třídu horniny | m3 | 24.75 |  | 0 | CS ÚRS 2025 01 |  | základní |  | 0 | 0 | 0 | 0 | 0 | 4 | K | 2 |  |  |  | ROZPOCET | [5 empty] | 0 | 0 | 0 | 0 | 0 | 1 | 0 | 4 | 656419715
| Online PSC |  | https://podminky.urs.cz/item/CS_URS_2025_01/139001101 | [14 empty] | Online PSC | 2
| VV |  | 1,1*1,5*1*15 |  | 24.75 | [12 empty] | VV | 2 | 2 | True | 1 | ROZPOCET
20 | K | 141721335 | Řízené šnekové horizontální vrtání s vtlačením potrubí v hloubce do 6 m v hornině třídy těžitelnosti I a II, skupiny 1 až 4 dimenze pro ocelové potrubí délky vrtu do 20 m, průměru přes DN 400 do 500 mm | m | 12 |  | 0 | CS ÚRS 2025 01 |  | základní |  | 0 | 0.001 | 0.012 | 0 | 0 | 4 | K | 2 |  |  |  | ROZPOCET | [5 empty] | 0 | 0 | 0 | 0 | 0 | 1 | 0 | 4 | 987733633
| Online PSC |  | https://podminky.urs.cz/item/CS_URS_2025_01/141721335 | [14 empty] | Online PSC | 2
| VV |  | 12 |  | 12 | [12 empty] | VV | 2 | 2 | True | 1 | ROZPOCET
21 | M | 140332-1 | trubka ocelová bezešvá hladká tl 8mm ČSN 41 1375.1 D 508mm | m | 12.12 |  | 0 |  |  | základní |  | 0 | 0.12777 | 1.5486 | 0 | 0 | 8 | M | 2 |  |  |  | ROZPOCET | [5 empty] | 0 | 0 | 0 | 0 | 0 | 1 | 0 | 4 | -1468234844
| VV |  | 12*1,01 |  | 12.12 | [12 empty] | VV | 2 | 2 | True | 1 | ROZPOCET
22 | K | 141721345 | Řízené šnekové horizontální vrtání s vtlačením potrubí v hloubce do 6 m v hornině třídy těžitelnosti I a II, skupiny 1 až 4 dimenze pro ocelové potrubí délky vrtu přes 20 do 50 m, průměru přes DN 400 do 500 mm | m | 22 |  | 0 | CS ÚRS 2025 01 |  | základní |  | 0 | 0.001 | 0.022 | 0 | 0 | 4 | K | 2 |  |  |  | ROZPOCET | [5 empty] | 0 | 0 | 0 | 0 | 0 | 1 | 0 | 4 | 1379462812
| Online PSC |  | https://podminky.urs.cz/item/CS_URS_2025_01/141721345 | [14 empty] | Online PSC | 2
| VV |  | 22 |  | 22 | [12 empty] | VV | 2 | 2 | True | 1 | ROZPOCET
23 | M | 140332-1 | trubka ocelová bezešvá hladká tl 8mm ČSN 41 1375.1 D 508mm | m | 22.22 |  | 0 |  |  | základní |  | 0 | 0.12777 | 2.839 | 0 | 0 | 8 | M | 2 |  |  |  | ROZPOCET | [5 empty] | 0 | 0 | 0 | 0 | 0 | 1 | 0 | 4 | -841741351
| VV |  | 22*1,01 |  | 22.22 | [12 empty] | VV | 2 | 2 | True | 1 | ROZPOCET
24 | K | 151101101 | Zřízení pažení a rozepření stěn rýh pro podzemní vedení příložné pro jakoukoliv mezerovitost, hloubky do 2 m | m2 | 444 |  | 0 | CS ÚRS 2025 01 |  | základní |  | 0 | 0.00084 | 0.37296 | 0 | 0 | 4 | K | 2 |  |  |  | ROZPOCET | [5 empty] | 0 | 0 | 0 | 0 | 0 | 1 | 0 | 4 | 645193488
| Online PSC |  | https://podminky.urs.cz/item/CS_URS_2025_01/151101101 | [14 empty] | Online PSC | 2
| VV |  | 2*111*2 |  | 444 | [12 empty] | VV | 2 | 2 | True | 1 | ROZPOCET
25 | K | 151101102 | Zřízení pažení a rozepření stěn rýh pro podzemní vedení příložné pro jakoukoliv mezerovitost, hloubky přes 2 do 4 m | m2 | 2823 |  | 0 | CS ÚRS 2025 01 |  | základní |  | 0 | 0.00085 | 2.3996 | 0 | 0 | 4 | K | 2 |  |  |  | ROZPOCET | [5 empty] | 0 | 0 | 0 | 0 | 0 | 1 | 0 | 4 | -156630776
| Online PSC |  | https://podminky.urs.cz/item/CS_URS_2025_01/151101102 | [14 empty] | Online PSC | 2
| VV |  | 2479,08+343,92 |  | 2823 | [12 empty] | VV | 2 | 2 | True | 1 | ROZPOCET
26 | K | 151101111 | Odstranění pažení a rozepření stěn rýh pro podzemní vedení s uložením materiálu na vzdálenost do 3 m od kraje výkopu příložné, hloubky do 2 m | m2 | 444 |  | 0 | CS ÚRS 2025 01 |  | základní |  | 0 | 0 | 0 | 0 | 0 | 4 | K | 2 |  |  |  | ROZPOCET | [5 empty] | 0 | 0 | 0 | 0 | 0 | 1 | 0 | 4 | -1507872081
| Online PSC |  | https://podminky.urs.cz/item/CS_URS_2025_01/151101111 | [14 empty] | Online PSC | 2
| VV |  | 2*111*2 |  | 444 | [12 empty] | VV | 2 | 2 | True | 1 | ROZPOCET
27 | K | 151101112 | Odstranění pažení a rozepření stěn rýh pro podzemní vedení s uložením materiálu na vzdálenost do 3 m od kraje výkopu příložné, hloubky přes 2 do 4 m | m2 | 2823 |  | 0 | CS ÚRS 2025 01 |  | základní |  | 0 | 0 | 0 | 0 | 0 | 4 | K | 2 |  |  |  | ROZPOCET | [5 empty] | 0 | 0 | 0 | 0 | 0 | 1 | 0 | 4 | -201263755
| Online PSC |  | https://podminky.urs.cz/item/CS_URS_2025_01/151101112 | [14 empty] | Online PSC | 2
| VV |  | 2479,08+343,92 |  | 2823 | [12 empty] | VV | 2 | 2 | True | 1 | ROZPOCET
28 | K | 162451106 | Vodorovné přemístění výkopku nebo sypaniny po suchu na obvyklém dopravním prostředku, bez naložení výkopku, avšak se složením bez rozhrnutí z horniny třídy těžitelnosti I skupiny 1 až 3 na vzdálenost přes 1 500 do 2 000 m | m3 | 537.95 |  | 0 | CS ÚRS 2025 01 |  | základní |  | 0 | 0 | 0 | 0 | 0 | 4 | K | 2 |  |  |  | ROZPOCET | [5 empty] | 0 | 0 | 0 | 0 | 0 | 1 | 0 | 4 | -2143577798
| Online PSC |  | https://podminky.urs.cz/item/CS_URS_2025_01/162451106 | [14 empty] | Online PSC | 2
| VV |  | "meziskládka"(V-sk)*2 |  | 537.95 | [12 empty] | VV | 2 | 2 | True | 1 | ROZPOCET
29 | K | 162651132 | Vodorovné přemístění výkopku nebo sypaniny po suchu na obvyklém dopravním prostředku, bez naložení výkopku, avšak se složením bez rozhrnutí z horniny třídy těžitelnosti II skupiny 4 a 5 na vzdálenost přes 4 000 do 5 000 m | m3 | 976.879 |  | 0 | CS ÚRS 2025 01 |  | základní |  | 0 | 0 | 0 | 0 | 0 | 4 | K | 2 |  |  |  | ROZPOCET | [5 empty] | 0 | 0 | 0 | 0 | 0 | 1 | 0 | 4 | 1157410581
| Online PSC |  | https://podminky.urs.cz/item/CS_URS_2025_01/162651132 | [14 empty] | Online PSC | 2
| VV |  | "trvalá skládka"sk |  | 976.879 | [12 empty] | VV | 2 | 2 | True | 1 | ROZPOCET
30 | K | 167151111 | Nakládání, skládání a překládání neulehlého výkopku nebo sypaniny strojně nakládání, množství přes 100 m3, z hornin třídy těžitelnosti I, skupiny 1 až 3 | m3 | 268.975 |  | 0 | CS ÚRS 2025 01 |  | základní |  | 0 | 0 | 0 | 0 | 0 | 4 | K | 2 |  |  |  | ROZPOCET | [5 empty] | 0 | 0 | 0 | 0 | 0 | 1 | 0 | 4 | 1228935899
| Online PSC |  | https://podminky.urs.cz/item/CS_URS_2025_01/167151111 | [14 empty] | Online PSC | 2
| VV |  | "meziskládka"V-sk |  | 268.975 | [12 empty] | VV | 2 | 2 | True | 1 | ROZPOCET
31 | K | 171201231 | Poplatek za uložení stavebního odpadu na recyklační skládce (skládkovné) zeminy a kamení zatříděného do Katalogu odpadů pod kódem 17 05 04 | t | 1953.758 |  | 0 | CS ÚRS 2025 01 |  | základní |  | 0 | 0 | 0 | 0 | 0 | 4 | K | 2 |  |  |  | ROZPOCET | [5 empty] | 0 | 0 | 0 | 0 | 0 | 1 | 0 | 4 | -632925765
| Online PSC |  | https://podminky.urs.cz/item/CS_URS_2025_01/171201231 | [14 empty] | Online PSC | 2
| VV |  | sk*2 |  | 1953.758 | [12 empty] | VV | 2 | 2 | True | 1 | ROZPOCET
32 | K | 171251201 | Uložení sypaniny na skládky nebo meziskládky bez hutnění s upravením uložené sypaniny do předepsaného tvaru | m3 | 976.879 |  | 0 | CS ÚRS 2025 01 |  | základní |  | 0 | 0 | 0 | 0 | 0 | 4 | K | 2 |  |  |  | ROZPOCET | [5 empty] | 0 | 0 | 0 | 0 | 0 | 1 | 0 | 4 | 1661344001
| Online PSC |  | https://podminky.urs.cz/item/CS_URS_2025_01/171251201 | [14 empty] | Online PSC | 2
| VV |  | v |  | 1245.854 | [12 empty] | VV | 2 | 2 | True | 0 | ROZPOCET
| VV |  | -zá |  | -650.975 | [12 empty] | VV | 2 | 2 | True | 0 | ROZPOCET
| VV |  | Az |  | 382 | [12 empty] | VV | 2 | 2 | True | 0 | ROZPOCET
| VV | sk | Součet |  | 976.879 | [12 empty] | VV | 2 | 4 | True | 1 | ROZPOCET
33 | K | 174151101 | Zásyp sypaninou z jakékoliv horniny strojně s uložením výkopku ve vrstvách se zhutněním jam, šachet, rýh nebo kolem objektů v těchto vykopávkách | m3 | 650.975 |  | 0 | CS ÚRS 2025 01 |  | základní |  | 0 | 0 | 0 | 0 | 0 | 4 | K | 2 |  |  |  | ROZPOCET | [5 empty] | 0 | 0 | 0 | 0 | 0 | 1 | 0 | 4 | 1247368232
| Online PSC |  | https://podminky.urs.cz/item/CS_URS_2025_01/174151101 | [14 empty] | Online PSC | 2
| VV |  | v |  | 1245.854 | [12 empty] | VV | 2 | 2 | True | 0 | ROZPOCET
| VV |  | "obsyp"-0,615*1,1*(557,18+135,35-22-12) |  | -445.496 | [12 empty] | VV | 2 | 2 | True | 0 | ROZPOCET
| VV |  | "obsyp"-0,45*0,9*111 |  | -44.955 | [12 empty] | VV | 2 | 2 | True | 0 | ROZPOCET
| VV |  | "stávající sítě"-1*0,5*1,1*40 |  | -22 | [12 empty] | VV | 2 | 2 | True | 0 | ROZPOCET
| VV |  | "lože"-0,1*1,1*(557,18+135,35-22-12) |  | -72.438 | [12 empty] | VV | 2 | 2 | True | 0 | ROZPOCET
| VV |  | "lože"-0,1*0,9*111 |  | -9.99 | [12 empty] | VV | 2 | 2 | True | 0 | ROZPOCET
| VV | zá | Součet |  | 650.975 | [12 empty] | VV | 2 | 4 | True | 1 | ROZPOCET
34 | M | 58331200 | štěrkopísek netříděný | t | 637.94 |  | 0 | CS ÚRS 2025 01 |  | základní |  | 0 | 1 | 637.94 | 0 | 0 | 8 | M | 2 |  |  |  | ROZPOCET | [5 empty] | 0 | 0 | 0 | 0 | 0 | 1 | 0 | 4 | -1920894712
| VV |  | 0,5*1450*0,5 |  | 362.5 | [12 empty] | VV | 2 | 2 | True | 0 | ROZPOCET
| VV |  | "místní komunikace"0,5*78*0,5 |  | 19.5 | [12 empty] | VV | 2 | 2 | True | 0 | ROZPOCET
| VV | AZ | Mezisoučet |  | 382 | [12 empty] | VV | 2 | 3 | True | 0 | ROZPOCET
| VV |  | Az*1,67 |  | 637.94 | [12 empty] | VV | 2 | 2 | True | 1 | ROZPOCET
35 | K | 175111101 | Obsypání potrubí ručně sypaninou z vhodných hornin třídy těžitelnosti I a II, skupiny 1 až 4 nebo materiálem připraveným podél výkopu ve vzdálenosti do 3 m od jeho kraje pro jakoukoliv hloubku výkopu a míru zhutnění bez prohození sypaniny | m3 | 461.131 |  | 0 | CS ÚRS 2025 01 |  | základní |  | 0 | 0 | 0 | 0 | 0 | 4 | K | 2 |  |  |  | ROZPOCET | [5 empty] | 0 | 0 | 0 | 0 | 0 | 1 | 0 | 4 | -1528076328
| Online PSC |  | https://podminky.urs.cz/item/CS_URS_2025_01/175111101 | [14 empty] | Online PSC | 2
| VV |  | 0,615*1,1*(557,18+135,35-22-12)-0,315*0,315*pi*(557,18+135,35-22-12)/4 |  | 394.176 | [12 empty] | VV | 2 | 2 | True | 0 | ROZPOCET
| VV |  | 0,45*0,9*111 |  | 44.955 | [12 empty] | VV | 2 | 2 | True | 0 | ROZPOCET
| VV |  | "stávající sítě"1*0,5*1,1*40 |  | 22 | [12 empty] | VV | 2 | 2 | True | 0 | ROZPOCET
| VV |  | Součet |  | 461.131 | [12 empty] | VV | 2 | 4 | True | 1 | ROZPOCET
36 | M | 58337302 | štěrkopísek frakce 0/16 | t | 770.089 |  | 0 | CS ÚRS 2025 01 |  | základní |  | 0 | 1 | 770.089 | 0 | 0 | 8 | M | 2 |  |  |  | ROZPOCET | [5 empty] | 0 | 0 | 0 | 0 | 0 | 1 | 0 | 4 | -1928692901
| VV |  | 461,131*1,67 |  | 770.089 | [12 empty] | VV | 2 | 2 | True | 1 | ROZPOCET
37 | K | 181351113 | Rozprostření a urovnání ornice v rovině nebo ve svahu sklonu do 1:5 strojně při souvislé ploše přes 500 m2, tl. vrstvy do 200 mm | m2 | 336.85 |  | 0 | CS ÚRS 2025 01 |  | základní |  | 0 | 0 | 0 | 0 | 0 | 4 | K | 2 |  |  |  | ROZPOCET | [5 empty] | 0 | 0 | 0 | 0 | 0 | 1 | 0 | 4 | 501204699
| Online PSC |  | https://podminky.urs.cz/item/CS_URS_2025_01/181351113 | [14 empty] | Online PSC | 2
| VV |  | 5*67,37 |  | 336.85 | [12 empty] | VV | 2 | 2 | True | 1 | ROZPOCET
38 | K | 181411131 | Založení trávníku na půdě předem připravené plochy do 1000 m2 výsevem včetně utažení parkového v rovině nebo na svahu do 1:5 | m2 | 336.85 |  | 0 | CS ÚRS 2025 01 |  | základní |  | 0 | 0 | 0 | 0 | 0 | 4 | K | 2 |  |  |  | ROZPOCET | [5 empty] | 0 | 0 | 0 | 0 | 0 | 1 | 0 | 4 | 1189107049
| Online PSC |  | https://podminky.urs.cz/item/CS_URS_2025_01/181411131 | [14 empty] | Online PSC | 2
| VV |  | 5*67,37 |  | 336.85 | [12 empty] | VV | 2 | 2 | True | 1 | ROZPOCET
39 | M | 00572410 | osivo směs travní parková | kg | 10.106 |  | 0 | CS ÚRS 2025 01 |  | základní |  | 0 | 0.001 | 0.010106 | 0 | 0 | 8 | M | 2 |  |  |  | ROZPOCET | [5 empty] | 0 | 0 | 0 | 0 | 0 | 1 | 0 | 4 | 1653924626
| VV |  | 336,85 |  | 336.85 | [12 empty] | VV | 2 | 2 | True | 1 | ROZPOCET
| VV |  | 336,85*0,03 'Přepočtené koeficientem množství |  | 10.106 | [12 empty] | VV | 2 | 2 | False | 1 | ROZPOCET
| D | 3 | Svislé a kompletní konstrukce |  |  |  | 0 |  |  |  |  | 0 |  | 0.82787 |  | 0 | 1 | D | 1 |  |  |  | ROZPOCET | [11 empty] | 0
40 | K | 338171123 | Montáž sloupků a vzpěr plotových ocelových trubkových nebo profilovaných výšky přes 2 do 2,6 m se zabetonováním do 0,08 m3 do připravených jamek | kus | 4 |  | 0 | CS ÚRS 2025 01 |  | základní |  | 0 | 0.17489 | 0.69956 | 0 | 0 | 4 | K | 2 |  |  |  | ROZPOCET | [5 empty] | 0 | 0 | 0 | 0 | 0 | 1 | 0 | 4 | 1239675236
| Online PSC |  | https://podminky.urs.cz/item/CS_URS_2025_01/338171123 | [14 empty] | Online PSC | 2
| VV |  | (3+1)"trasírka" |  | 4 | [12 empty] | VV | 2 | 2 | True | 1 | ROZPOCET
41 | M | 140110500 | trubka ocelová bezešvá hladká jakost 11 353 76x3,2mm | m | 14.746 |  | 0 | CS ÚRS 2025 01 |  | základní |  | 0 | 0.00595 | 0.087739 | 0 | 0 | 8 | M | 2 |  |  |  | ROZPOCET | [5 empty] | 0 | 0 | 0 | 0 | 0 | 1 | 0 | 4 | 1243399083
| P |  | Poznámka k položce: vč. povrchové úpravy | [14 empty] | P | 2
| VV |  | 3,65*(3+1)*1,01"trasírky" |  | 14.746 | [12 empty] | VV | 2 | 2 | True | 1 | ROZPOCET
42 | M | 55283884-1 | dno klenuté S235JR, DN 400, vč. povrchové úpravy | kus | 4.04 |  | 0 |  |  | základní |  | 0 | 0.0093 | 0.037572 | 0 | 0 | 8 | M | 2 |  |  |  | ROZPOCET | [5 empty] | 0 | 0 | 0 | 0 | 0 | 1 | 0 | 4 | 35150377
| VV |  | (3+1)*1,01"trasírky" |  | 4.04 | [12 empty] | VV | 2 | 2 | True | 1 | ROZPOCET
43 | M | 13010010 | tyč ocelová kruhová jakost S235JR (11 375) D 8mm | t | 0.003 |  | 0 | CS ÚRS 2025 01 |  | základní |  | 0 | 1 | 0.003 | 0 | 0 | 8 | M | 2 |  |  |  | ROZPOCET | [5 empty] | 0 | 0 | 0 | 0 | 0 | 1 | 0 | 4 | 750508593
| VV |  | 0,64*(3+1)/1000"trasírky" |  | 0.003 | [12 empty] | VV | 2 | 2 | True | 1 | ROZPOCET
44 | K | 359901111 | Vyčištění stok jakékoliv výšky | m | 692.53 |  | 0 | CS ÚRS 2025 01 |  | základní |  | 0 | 0 | 0 | 0 | 0 | 4 | K | 2 |  |  |  | ROZPOCET | [5 empty] | 0 | 0 | 0 | 0 | 0 | 1 | 0 | 4 | -535477651
| Online PSC |  | https://podminky.urs.cz/item/CS_URS_2025_01/359901111 | [14 empty] | Online PSC | 2
| VV |  | 557,18+135,35 |  | 692.53 | [12 empty] | VV | 2 | 2 | True | 1 | ROZPOCET
45 | K | 359901211 | Monitoring stok (kamerový systém) jakékoli výšky nová kanalizace | m | 692.53 |  | 0 | CS ÚRS 2025 01 |  | základní |  | 0 | 0 | 0 | 0 | 0 | 4 | K | 2 |  |  |  | ROZPOCET | [5 empty] | 0 | 0 | 0 | 0 | 0 | 1 | 0 | 4 | -454600913
| Online PSC |  | https://podminky.urs.cz/item/CS_URS_2025_01/359901211 | [14 empty] | Online PSC | 2
| VV |  | 557,18+135,35 |  | 692.53 | [12 empty] | VV | 2 | 2 | True | 1 | ROZPOCET
| D | 4 | Vodorovné konstrukce |  |  |  | 0 |  |  |  |  | 0 |  | 2.3517 |  | 0 | 1 | D | 1 |  |  |  | ROZPOCET | [11 empty] | 0
46 | K | 451572111 | Lože pod potrubí, stoky a drobné objekty v otevřeném výkopu z kameniva drobného těženého 0 až 4 mm | m3 | 82.428 |  | 0 | CS ÚRS 2025 01 |  | základní |  | 0 | 0 | 0 | 0 | 0 | 4 | K | 2 |  |  |  | ROZPOCET | [5 empty] | 0 | 0 | 0 | 0 | 0 | 1 | 0 | 4 | -1756808501
| Online PSC |  | https://podminky.urs.cz/item/CS_URS_2025_01/451572111 | [14 empty] | Online PSC | 2
| VV |  | 0,1*1,1*(557,18+135,35-22-12) |  | 72.438 | [12 empty] | VV | 2 | 2 | True | 0 | ROZPOCET
| VV |  | 0,1*0,9*111 |  | 9.99 | [12 empty] | VV | 2 | 2 | True | 0 | ROZPOCET
| VV |  | Součet |  | 82.428 | [12 empty] | VV | 2 | 4 | True | 1 | ROZPOCET
47 | K | 452112111 | Osazení betonových dílců prstenců nebo rámů pod poklopy a mříže, výšky do 100 mm | kus | 17 |  | 0 | CS ÚRS 2025 01 |  | základní |  | 0 | 0.08742 | 1.4861 | 0 | 0 | 4 | K | 2 |  |  |  | ROZPOCET | [5 empty] | 0 | 0 | 0 | 0 | 0 | 1 | 0 | 4 | -508028958
| Online PSC |  | https://podminky.urs.cz/item/CS_URS_2025_01/452112111 | [14 empty] | Online PSC | 2
| VV |  | "stoka A"2+11+3 |  | 16 | [12 empty] | VV | 2 | 2 | True | 0 | ROZPOCET
| VV |  | "stoka A-E"1 |  | 1 | [12 empty] | VV | 2 | 2 | True | 0 | ROZPOCET
| VV |  | Součet |  | 17 | [12 empty] | VV | 2 | 4 | True | 1 | ROZPOCET
48 | M | 59224185 | prstenec šachtový vyrovnávací betonový 625x120x60mm | kus | 4.04 |  | 0 | CS ÚRS 2025 01 |  | základní |  | 0 | 0.04 | 0.1616 | 0 | 0 | 8 | M | 2 |  |  |  | ROZPOCET | [5 empty] | 0 | 0 | 0 | 0 | 0 | 1 | 0 | 4 | 1345413908
| VV |  | (3+1)*1,01 |  | 4.04 | [12 empty] | VV | 2 | 2 | True | 1 | ROZPOCET
49 | M | 59224176 | prstenec šachtový vyrovnávací betonový 625x120x80mm | kus | 11.11 |  | 0 | CS ÚRS 2025 01 |  | základní |  | 0 | 0.051 | 0.56661 | 0 | 0 | 8 | M | 2 |  |  |  | ROZPOCET | [5 empty] | 0 | 0 | 0 | 0 | 0 | 1 | 0 | 4 | 1846271934
| VV |  | 11*1,01 |  | 11.11 | [12 empty] | VV | 2 | 2 | True | 0 | ROZPOCET
| VV |  | Součet |  | 11.11 | [12 empty] | VV | 2 | 4 | True | 1 | ROZPOCET
50 | M | 59224187 | prstenec šachtový vyrovnávací betonový 625x120x100mm | kus | 2.02 |  | 0 | CS ÚRS 2025 01 |  | základní |  | 0 | 0.068 | 0.13736 | 0 | 0 | 8 | M | 2 |  |  |  | ROZPOCET | [5 empty] | 0 | 0 | 0 | 0 | 0 | 1 | 0 | 4 | 323544658
| VV |  | 2*1,01 |  | 2.02 | [12 empty] | VV | 2 | 2 | True | 0 | ROZPOCET
| VV |  | 0*1,01 |  | 0 | [12 empty] | VV | 2 | 2 | True | 0 | ROZPOCET
| VV |  | Součet |  | 2.02 | [12 empty] | VV | 2 | 4 | True | 1 | ROZPOCET
| D | 5 | Komunikace pozemní |  |  |  | 0 |  |  |  |  | 0 |  | 0 |  | 0 | 1 | D | 1 |  |  |  | ROZPOCET | [11 empty] | 0
51 | K | 564201011 | Podklad nebo podsyp ze štěrkopísku ŠP s rozprostřením, vlhčením a zhutněním plochy jednotlivě do 100 m2, po zhutnění tl. 40 mm | m2 | 2 |  | 0 | CS ÚRS 2025 01 |  | základní |  | 0 | 0 | 0 | 0 | 0 | 4 | K | 2 |  |  |  | ROZPOCET | [5 empty] | 0 | 0 | 0 | 0 | 0 | 1 | 0 | 4 | 830889171
| Online PSC |  | https://podminky.urs.cz/item/CS_URS_2025_01/564201011 | [14 empty] | Online PSC | 2
| VV |  | "PK1"2 |  | 2 | [12 empty] | VV | 2 | 2 | True | 1 | ROZPOCET
52 | K | 564750011 | Podklad nebo kryt z kameniva hrubého drceného vel. 8-16 mm s rozprostřením a zhutněním plochy přes 100 m2, po zhutnění tl. 150 mm | m2 | 98 |  | 0 | CS ÚRS 2025 01 |  | základní |  | 0 | 0 | 0 | 0 | 0 | 4 | K | 2 |  |  |  | ROZPOCET | [5 empty] | 0 | 0 | 0 | 0 | 0 | 1 | 0 | 4 | 185090716
| Online PSC |  | https://podminky.urs.cz/item/CS_URS_2025_01/564750011 | [14 empty] | Online PSC | 2
| VV |  | "provizorní vrstvy"A |  | 98 | [12 empty] | VV | 2 | 2 | True | 1 | ROZPOCET
53 | K | 564831111 | Podklad ze štěrkodrti ŠD s rozprostřením a zhutněním plochy přes 100 m2, po zhutnění tl. 100 mm | m2 | 196 |  | 0 | CS ÚRS 2025 01 |  | základní |  | 0 | 0 | 0 | 0 | 0 | 4 | K | 2 |  |  |  | ROZPOCET | [5 empty] | 0 | 0 | 0 | 0 | 0 | 1 | 0 | 4 | -143923965
| Online PSC |  | https://podminky.urs.cz/item/CS_URS_2025_01/564831111 | [14 empty] | Online PSC | 2
| VV |  | a*2 |  | 196 | [12 empty] | VV | 2 | 2 | True | 0 | ROZPOCET
| VV |  | Součet |  | 196 | [12 empty] | VV | 2 | 4 | True | 1 | ROZPOCET
54 | K | 564861112 | Podklad ze štěrkodrti ŠD s rozprostřením a zhutněním plochy přes 100 m2, po zhutnění tl. 210 mm | m2 | 2 |  | 0 | CS ÚRS 2025 01 |  | základní |  | 0 | 0 | 0 | 0 | 0 | 4 | K | 2 |  |  |  | ROZPOCET | [5 empty] | 0 | 0 | 0 | 0 | 0 | 1 | 0 | 4 | -1142580974
| Online PSC |  | https://podminky.urs.cz/item/CS_URS_2025_01/564861112 | [14 empty] | Online PSC | 2
| VV |  | "PK1"2 |  | 2 | [12 empty] | VV | 2 | 2 | True | 1 | ROZPOCET
55 | K | 565155101 | Asfaltový beton vrstva podkladní ACP 16 (obalované kamenivo střednězrnné - OKS) s rozprostřením a zhutněním v pruhu šířky do 1,5 m, po zhutnění tl. 70 mm | m2 | 98 |  | 0 | CS ÚRS 2025 01 |  | základní |  | 0 | 0 | 0 | 0 | 0 | 4 | K | 2 |  |  |  | ROZPOCET | [5 empty] | 0 | 0 | 0 | 0 | 0 | 1 | 0 | 4 | 791704087
| Online PSC |  | https://podminky.urs.cz/item/CS_URS_2025_01/565155101 | [14 empty] | Online PSC | 2
| VV |  | A |  | 98 | [12 empty] | VV | 2 | 2 | True | 1 | ROZPOCET
56 | K | 573231108 | Postřik spojovací PS bez posypu kamenivem ze silniční emulze, v množství 0,50 kg/m2 | m2 | 98 |  | 0 | CS ÚRS 2025 01 |  | základní |  | 0 | 0 | 0 | 0 | 0 | 4 | K | 2 |  |  |  | ROZPOCET | [5 empty] | 0 | 0 | 0 | 0 | 0 | 1 | 0 | 4 | 1282010907
| Online PSC |  | https://podminky.urs.cz/item/CS_URS_2025_01/573231108 | [14 empty] | Online PSC | 2
| VV |  | A |  | 98 | [12 empty] | VV | 2 | 2 | True | 1 | ROZPOCET
57 | K | 577134111 | Asfaltový beton vrstva obrusná ACO 11 (ABS) s rozprostřením a se zhutněním z nemodifikovaného asfaltu v pruhu šířky do 3 m tř. I (ACO 11+), po zhutnění tl. 40 mm | m2 | 98 |  | 0 | CS ÚRS 2025 01 |  | základní |  | 0 | 0 | 0 | 0 | 0 | 4 | K | 2 |  |  |  | ROZPOCET | [5 empty] | 0 | 0 | 0 | 0 | 0 | 1 | 0 | 4 | -636889680
| Online PSC |  | https://podminky.urs.cz/item/CS_URS_2025_01/577134111 | [14 empty] | Online PSC | 2
| VV | A | (196)*0,5 |  | 98 | [12 empty] | VV | 2 | 2 | True | 1 | ROZPOCET
| D | 8 | Trubní vedení |  |  |  | 0 |  |  |  |  | 0 |  | 108.6626 |  | 0 | 1 | D | 1 |  |  |  | ROZPOCET | [11 empty] | 0
58 | K | 871313121 | Montáž kanalizačního potrubí z tvrdého PVC-U hladkého plnostěnného tuhost SN 8 DN 160 | m | 111 |  | 0 | CS ÚRS 2025 01 |  | základní |  | 0 | 1e-05 | 0.00111 | 0 | 0 | 4 | K | 2 |  |  |  | ROZPOCET | [5 empty] | 0 | 0 | 0 | 0 | 0 | 1 | 0 | 4 | 1890480665
| Online PSC |  | https://podminky.urs.cz/item/CS_URS_2025_01/871313121 | [14 empty] | Online PSC | 2
| VV |  | "stokaA"102 |  | 102 | [12 empty] | VV | 2 | 2 | True | 0 | ROZPOCET
| VV |  | "stoka A-E"9 |  | 9 | [12 empty] | VV | 2 | 2 | True | 0 | ROZPOCET
| VV |  | Součet |  | 111 | [12 empty] | VV | 2 | 4 | True | 1 | ROZPOCET
59 | M | 28611166 | trubka kanalizační PVC-U plnostěnná jednovrstvá DN 160x5000mm SN8 | m | 114.33 |  | 0 | CS ÚRS 2025 01 |  | základní |  | 0 | 0.00267 | 0.30526 | 0 | 0 | 8 | M | 2 |  |  |  | ROZPOCET | [5 empty] | 0 | 0 | 0 | 0 | 0 | 1 | 0 | 4 | -866230884
| VV |  | 111 |  | 111 | [12 empty] | VV | 2 | 2 | True | 1 | ROZPOCET
| VV |  | 111*1,03 'Přepočtené koeficientem množství |  | 114.33 | [12 empty] | VV | 2 | 2 | False | 1 | ROZPOCET
60 | K | 871373121 | Montáž kanalizačního potrubí z tvrdého PVC-U hladkého plnostěnného tuhost SN 8 DN 315 | m | 692.53 |  | 0 | CS ÚRS 2025 01 |  | základní |  | 0 | 2e-05 | 0.013851 | 0 | 0 | 4 | K | 2 |  |  |  | ROZPOCET | [5 empty] | 0 | 0 | 0 | 0 | 0 | 1 | 0 | 4 | -1704818747
| Online PSC |  | https://podminky.urs.cz/item/CS_URS_2025_01/871373121 | [14 empty] | Online PSC | 2
| VV |  | "stoka A"557,18 |  | 557.18 | [12 empty] | VV | 2 | 2 | True | 0 | ROZPOCET
| VV |  | "stoka A-E"135,35 |  | 135.35 | [12 empty] | VV | 2 | 2 | True | 0 | ROZPOCET
| VV |  | Součet |  | 692.53 | [12 empty] | VV | 2 | 4 | True | 1 | ROZPOCET
61 | M | 28611109 | trubka kanalizační PVC-U plnostěnná jednovrstvá s rázovou odolností DN 315x6000mm SN12 | m | 713.306 |  | 0 | CS ÚRS 2025 01 |  | základní |  | 0 | 0.01662 | 11.8551 | 0 | 0 | 8 | M | 2 |  |  |  | ROZPOCET | [5 empty] | 0 | 0 | 0 | 0 | 0 | 1 | 0 | 4 | -620801594
| P |  | Poznámka k položce: Kanalizační potrubí z PVC-U s plnostěnnou konstrukcí stěny, vyrobené dle ČSN 1401, min. SN 12 Technické parametry potrubí: Vnější průměr - De 315 Kruhová tuhost (kN/m2 dle ISO 9969) - min SN 12 nebo 16 kN/m2 Základní materiál - PVC-U – pouze se zvýšenou rázovou odolností, dle DIN EN 744, jednovrstvé Konstrukce stěny potrubí - potrubí s plnostěnnou konstrukcí stěny vyrobené dle ČSN EN 1401, s těsněním opatřeným podpůrným PP kroužkem do 2,5 baru dle ČN EN 1277, jištěným proti posuvu Způsob výroby tvarovek (DN 150-300 mm) - vstřikováním do formy, tvarovky jsou s hrdly na všech stranách (profil 250, 315) s těsněním jištěným proti posuvu | [14 empty] | P | 2
| VV |  | 692,53 |  | 692.53 | [12 empty] | VV | 2 | 2 | True | 1 | ROZPOCET
| VV |  | 692,53*1,03 'Přepočtené koeficientem množství |  | 713.306 | [12 empty] | VV | 2 | 2 | False | 1 | ROZPOCET
62 | K | 877315211 | Montáž tvarovek na kanalizačním plastovém potrubí z PP nebo PVC-U hladkého plnostěnného kolen, víček nebo hrdlových uzávěrů DN 150 | kus | 27 |  | 0 | CS ÚRS 2025 01 |  | základní |  | 0 | 0 | 0 | 0 | 0 | 4 | K | 2 |  |  |  | ROZPOCET | [5 empty] | 0 | 0 | 0 | 0 | 0 | 1 | 0 | 4 | -747811918
| Online PSC |  | https://podminky.urs.cz/item/CS_URS_2025_01/877315211 | [14 empty] | Online PSC | 2
| VV |  | 21 |  | 21 | [12 empty] | VV | 2 | 2 | True | 0 | ROZPOCET
| VV |  | "spadiště"3+3" |  | 6 | [12 empty] | VV | 2 | 2 | True | 0 | ROZPOCET
| VV |  | Součet |  | 27 | [12 empty] | VV | 2 | 4 | True | 1 | ROZPOCET
63 | M | 28611361 | koleno kanalizační PVC KG 160x45° | kus | 21.315 |  | 0 | CS ÚRS 2025 01 |  | základní |  | 0 | 0.00065 | 0.013855 | 0 | 0 | 8 | M | 2 |  |  |  | ROZPOCET | [5 empty] | 0 | 0 | 0 | 0 | 0 | 1 | 0 | 4 | -99006613
| VV |  | 21*1,015 |  | 21.315 | [12 empty] | VV | 2 | 2 | True | 0 | ROZPOCET
| VV |  | Součet |  | 21.315 | [12 empty] | VV | 2 | 4 | True | 1 | ROZPOCET
64 | M | 28611363 | koleno kanalizační PVC KG 160x87° | kus | 2.03 |  | 0 | CS ÚRS 2025 01 |  | základní |  | 0 | 0.00088 | 0.0017864 | 0 | 0 | 8 | M | 2 |  |  |  | ROZPOCET | [5 empty] | 0 | 0 | 0 | 0 | 0 | 1 | 0 | 4 | -542387058
| VV |  | "spadiště"2*1,015 |  | 2.03 | [12 empty] | VV | 2 | 2 | True | 1 | ROZPOCET
65 | M | 28611166 | trubka kanalizační PVC-U plnostěnná jednovrstvá DN 160x5000mm SN8 | m | 2.204 |  | 0 | CS ÚRS 2025 01 |  | základní |  | 0 | 0.00267 | 0.0058847 | 0 | 0 | 8 | M | 2 |  |  |  | ROZPOCET | [5 empty] | 0 | 0 | 0 | 0 | 0 | 1 | 0 | 4 | -674314676
| VV |  | "spadiště"0,3+0,8+0,3+0,74 |  | 2.14 | [12 empty] | VV | 2 | 2 | True | 1 | ROZPOCET
| VV |  | 2,14*1,03 'Přepočtené koeficientem množství |  | 2.204 | [12 empty] | VV | 2 | 2 | False | 1 | ROZPOCET
66 | K | 877375221 | Montáž tvarovek na kanalizačním plastovém potrubí z PP nebo PVC-U hladkého plnostěnného odboček DN 300 | kus | 21 |  | 0 | CS ÚRS 2025 01 |  | základní |  | 0 | 0 | 0 | 0 | 0 | 4 | K | 2 |  |  |  | ROZPOCET | [5 empty] | 0 | 0 | 0 | 0 | 0 | 1 | 0 | 4 | 214032761
| Online PSC |  | https://podminky.urs.cz/item/CS_URS_2025_01/877375221 | [14 empty] | Online PSC | 2
| VV |  | 21 |  | 21 | [12 empty] | VV | 2 | 2 | True | 1 | ROZPOCET
67 | M | 28611404 | odbočka kanalizační plastová s hrdlem KG 315/160/45° | kus | 21.315 |  | 0 | CS ÚRS 2025 01 |  | základní |  | 0 | 0.0072 | 0.15347 | 0 | 0 | 8 | M | 2 |  |  |  | ROZPOCET | [5 empty] | 0 | 0 | 0 | 0 | 0 | 1 | 0 | 4 | 1803139589
| VV |  | 21*1,015 |  | 21.315 | [12 empty] | VV | 2 | 2 | True | 1 | ROZPOCET
68 | K | 892372121 | Tlakové zkoušky vzduchem těsnícími vaky ucpávkovými DN 300 | úsek | 18 |  | 0 | CS ÚRS 2025 01 |  | základní |  | 0 | 0.00031 | 0.00558 | 0 | 0 | 4 | K | 2 |  |  |  | ROZPOCET | [5 empty] | 0 | 0 | 0 | 0 | 0 | 1 | 0 | 4 | -1966711364
| Online PSC |  | https://podminky.urs.cz/item/CS_URS_2025_01/892372121 | [14 empty] | Online PSC | 2
| VV |  | 14+4 |  | 18 | [12 empty] | VV | 2 | 2 | True | 1 | ROZPOCET
69 | K | 894118001 | Šachty kanalizační zděné Příplatek k cenám za každých dalších 0,60 m výšky vstupu | kus | 22 |  | 0 | CS ÚRS 2025 01 |  | základní |  | 0 | 0.03575 | 0.7865 | 0 | 0 | 4 | K | 2 |  |  |  | ROZPOCET | [5 empty] | 0 | 0 | 0 | 0 | 0 | 1 | 0 | 4 | -284200549
| Online PSC |  | https://podminky.urs.cz/item/CS_URS_2025_01/894118001 | [14 empty] | Online PSC | 2
| VV |  | "A"3+1+1+1+1+3+1+1+1+1+1+1+1+1+1 |  | 19 | [12 empty] | VV | 2 | 2 | True | 0 | ROZPOCET
| VV |  | "A-E"1+2 |  | 3 | [12 empty] | VV | 2 | 2 | True | 0 | ROZPOCET
| VV |  | Součet |  | 22 | [12 empty] | VV | 2 | 4 | True | 1 | ROZPOCET
70 | K | 894411121 | Zřízení šachet kanalizačních z betonových dílců výšky vstupu do 1,50 m s obložením dna betonem tř. C 25/30, na potrubí DN přes 200 do 300 | kus | 19 |  | 0 | CS ÚRS 2025 01 |  | základní |  | 0 | 2.1159 | 40.2015 | 0 | 0 | 4 | K | 2 |  |  |  | ROZPOCET | [5 empty] | 0 | 0 | 0 | 0 | 0 | 1 | 0 | 4 | -765819466
| Online PSC |  | https://podminky.urs.cz/item/CS_URS_2025_01/894411121 | [14 empty] | Online PSC | 2
| VV |  | "A"15 |  | 15 | [12 empty] | VV | 2 | 2 | True | 0 | ROZPOCET
| VV |  | "A-E"4 |  | 4 | [12 empty] | VV | 2 | 2 | True | 0 | ROZPOCET
| VV |  | Součet |  | 19 | [12 empty] | VV | 2 | 4 | True | 1 | ROZPOCET
71 | M | 59224312 | konus betonové šachty DN 1000 kanalizační 100x62,5x58cm tl stěny 12 stupadla poplastovaná | kus | 19.19 |  | 0 | CS ÚRS 2025 01 |  | základní |  | 0 | 0.585 | 11.2262 | 0 | 0 | 8 | M | 2 |  |  |  | ROZPOCET | [5 empty] | 0 | 0 | 0 | 0 | 0 | 1 | 0 | 4 | 78893190
| VV |  | 15*1,01 |  | 15.15 | [12 empty] | VV | 2 | 2 | True | 0 | ROZPOCET
| VV |  | 4*1,01 |  | 4.04 | [12 empty] | VV | 2 | 2 | True | 0 | ROZPOCET
| VV |  | Součet |  | 19.19 | [12 empty] | VV | 2 | 4 | True | 1 | ROZPOCET
72 | M | 59224160 | skruž betonová kanalizační se stupadly 100x25x12cm | kus | 15.15 |  | 0 | CS ÚRS 2025 01 |  | základní |  | 0 | 0.254 | 3.8481 | 0 | 0 | 8 | M | 2 |  |  |  | ROZPOCET | [5 empty] | 0 | 0 | 0 | 0 | 0 | 1 | 0 | 4 | 1229314763
| VV |  | 13*1,01 |  | 13.13 | [12 empty] | VV | 2 | 2 | True | 0 | ROZPOCET
| VV |  | 2*1,01 |  | 2.02 | [12 empty] | VV | 2 | 2 | True | 0 | ROZPOCET
| VV |  | Součet |  | 15.15 | [12 empty] | VV | 2 | 4 | True | 1 | ROZPOCET
73 | M | 59224051 | skruž betonová kanalizační se stupadly 100x50x12cm | kus | 17.17 |  | 0 | CS ÚRS 2025 01 |  | základní |  | 0 | 0.506 | 8.688 | 0 | 0 | 8 | M | 2 |  |  |  | ROZPOCET | [5 empty] | 0 | 0 | 0 | 0 | 0 | 1 | 0 | 4 | 494879200
| VV |  | 15*1,01 |  | 15.15 | [12 empty] | VV | 2 | 2 | True | 0 | ROZPOCET
| VV |  | 2*1,01 |  | 2.02 | [12 empty] | VV | 2 | 2 | True | 0 | ROZPOCET
| VV |  | Součet |  | 17.17 | [12 empty] | VV | 2 | 4 | True | 1 | ROZPOCET
74 | M | 59224052 | skruž betonová kanalizační se stupadly 100x100x12cm | kus | 3.03 |  | 0 | CS ÚRS 2025 01 |  | základní |  | 0 | 1.013 | 3.0694 | 0 | 0 | 8 | M | 2 |  |  |  | ROZPOCET | [5 empty] | 0 | 0 | 0 | 0 | 0 | 1 | 0 | 4 | -2093875936
| VV |  | 2*1,01 |  | 2.02 | [12 empty] | VV | 2 | 2 | True | 0 | ROZPOCET
| VV |  | 1*1,01 |  | 1.01 | [12 empty] | VV | 2 | 2 | True | 0 | ROZPOCET
| VV |  | Součet |  | 3.03 | [12 empty] | VV | 2 | 4 | True | 1 | ROZPOCET
75 | M | 59224348 | těsnění elastomerové pro spojení šachetních dílů DN 1000 | kus | 54 |  | 0 | CS ÚRS 2025 01 |  | základní |  | 0 | 0.002 | 0.108 | 0 | 0 | 8 | M | 2 |  |  |  | ROZPOCET | [5 empty] | 0 | 0 | 0 | 0 | 0 | 1 | 0 | 4 | 436810161
| VV |  | 45 |  | 45 | [12 empty] | VV | 2 | 2 | True | 0 | ROZPOCET
| VV |  | 9 |  | 9 | [12 empty] | VV | 2 | 2 | True | 0 | ROZPOCET
| VV |  | Součet |  | 54 | [12 empty] | VV | 2 | 4 | True | 1 | ROZPOCET
76 | M | 59224351 | dno betonové šachty kanalizační jednolité 100x58x20cm | kus | 19.19 |  | 0 | CS ÚRS 2025 01 |  | základní |  | 0 | 1.27 | 24.3713 | 0 | 0 | 8 | M | 2 |  |  |  | ROZPOCET | [5 empty] | 0 | 0 | 0 | 0 | 0 | 1 | 0 | 4 | -426775867
| VV |  | 15*1,01 |  | 15.15 | [12 empty] | VV | 2 | 2 | True | 0 | ROZPOCET
| VV |  | 4*1,01 |  | 4.04 | [12 empty] | VV | 2 | 2 | True | 0 | ROZPOCET
| VV |  | Součet |  | 19.19 | [12 empty] | VV | 2 | 4 | True | 1 | ROZPOCET
77 | K | 899102112 | Osazení poklopů šachtových litinových, ocelových nebo železobetonových včetně rámů pro třídu zatížení A15, A50 | kus | 3 |  | 0 | CS ÚRS 2025 01 |  | základní |  | 0 | 0.09 | 0.27 | 0 | 0 | 4 | K | 2 |  |  |  | ROZPOCET | [5 empty] | 0 | 0 | 0 | 0 | 0 | 1 | 0 | 4 | 1628982663
| Online PSC |  | https://podminky.urs.cz/item/CS_URS_2025_01/899102112 | [14 empty] | Online PSC | 2
| VV |  | 3 |  | 3 | [12 empty] | VV | 2 | 2 | True | 1 | ROZPOCET
78 | M | 28661932 | poklop šachtový litinový DN 600 pro třídu zatížení A15 | kus | 3 |  | 0 | CS ÚRS 2025 01 |  | základní |  | 0 | 0.06 | 0.18 | 0 | 0 | 8 | M | 2 |  |  |  | ROZPOCET | [5 empty] | 0 | 0 | 0 | 0 | 0 | 1 | 0 | 4 | -612234428
| VV |  | 3 |  | 3 | [12 empty] | VV | 2 | 2 | True | 1 | ROZPOCET
79 | K | 899104112 | Osazení poklopů šachtových litinových, ocelových nebo železobetonových včetně rámů pro třídu zatížení D400, E600 | kus | 1 |  | 0 | CS ÚRS 2025 01 |  | základní |  | 0 | 0.09 | 0.09 | 0 | 0 | 4 | K | 2 |  |  |  | ROZPOCET | [5 empty] | 0 | 0 | 0 | 0 | 0 | 1 | 0 | 4 | -2050307882
| Online PSC |  | https://podminky.urs.cz/item/CS_URS_2025_01/899104112 | [14 empty] | Online PSC | 2
| VV |  | "A-E"1 |  | 1 | [12 empty] | VV | 2 | 2 | True | 0 | ROZPOCET
| VV |  | Součet |  | 1 | [12 empty] | VV | 2 | 4 | True | 1 | ROZPOCET
80 | M | 59224660 | poklop šachtový betonový, litinový rám 785(610)x160mm D400 bez odvětrání | kus | 1 |  | 0 | CS ÚRS 2025 01 |  | základní |  | 0 | 0.162 | 0.162 | 0 | 0 | 8 | M | 2 |  |  |  | ROZPOCET | [5 empty] | 0 | 0 | 0 | 0 | 0 | 1 | 0 | 4 | -1861877101
| VV |  | 1 |  | 1 | [12 empty] | VV | 2 | 2 | True | 1 | ROZPOCET
81 | K | 899131121 | Osazení samonivelačního poklopu v komunikaci za finišerem do čerstvého asfaltu šachtového s ošetřením podkladních vrstev hloubky do 25 cm | kus | 15 |  | 0 | CS ÚRS 2025 01 |  | základní |  | 0 | 0.098 | 1.47 | 0 | 0 | 4 | K | 2 |  |  |  | ROZPOCET | [5 empty] | 0 | 0 | 0 | 0 | 0 | 1 | 0 | 4 | 267269131
| Online PSC |  | https://podminky.urs.cz/item/CS_URS_2025_01/899131121 | [14 empty] | Online PSC | 2
| VV |  | 15 |  | 15 | [12 empty] | VV | 2 | 2 | True | 1 | ROZPOCET
82 | M | 55241034 | poklop šachtový litinový kruhový DN 600 bez ventilace tř D400 v samonivelačním rámu pro extrémní dopravní zatížení | kus | 15 |  | 0 | CS ÚRS 2025 01 |  | základní |  | 0 | 0.113 | 1.695 | 0 | 0 | 8 | M | 2 |  |  |  | ROZPOCET | [5 empty] | 0 | 0 | 0 | 0 | 0 | 1 | 0 | 4 | 1084170012
83 | K | 899623161 | Obetonování potrubí nebo zdiva stok betonem prostým v otevřeném výkopu, betonem tř. C 20/25 | m3 | 0.755 |  | 0 | CS ÚRS 2025 01 |  | základní |  | 0 | 0 | 0 | 0 | 0 | 4 | K | 2 |  |  |  | ROZPOCET | [5 empty] | 0 | 0 | 0 | 0 | 0 | 1 | 0 | 4 | 668251402
| Online PSC |  | https://podminky.urs.cz/item/CS_URS_2025_01/899623161 | [14 empty] | Online PSC | 2
| VV |  | "spadiště ŠA.25"0,7*0,7*0,8 |  | 0.392 | [12 empty] | VV | 2 | 2 | True | 0 | ROZPOCET
| VV |  | "spadiště ŠA.30"0,7*0,7*0,74 |  | 0.363 | [12 empty] | VV | 2 | 2 | True | 0 | ROZPOCET
| VV |  | Součet |  | 0.755 | [12 empty] | VV | 2 | 4 | True | 1 | ROZPOCET
84 | K | 899643121 | Bednění pro obetonování potrubí v otevřeném výkopu zřízení | m2 | 3.234 |  | 0 | CS ÚRS 2025 01 |  | základní |  | 0 | 0.0046 | 0.014876 | 0 | 0 | 4 | K | 2 |  |  |  | ROZPOCET | [5 empty] | 0 | 0 | 0 | 0 | 0 | 1 | 0 | 4 | -1283804755
| Online PSC |  | https://podminky.urs.cz/item/CS_URS_2025_01/899643121 | [14 empty] | Online PSC | 2
| VV |  | "spadiště ŠA.25"0,7*0,8*3 |  | 1.68 | [12 empty] | VV | 2 | 2 | True | 0 | ROZPOCET
| VV |  | "spadiště ŠA.30"0,7*0,74*3 |  | 1.554 | [12 empty] | VV | 2 | 2 | True | 0 | ROZPOCET
| VV |  | Součet |  | 3.234 | [12 empty] | VV | 2 | 4 | True | 1 | ROZPOCET
85 | K | 899643122 | Bednění pro obetonování potrubí v otevřeném výkopu odstranění | m2 | 3.234 |  | 0 | CS ÚRS 2025 01 |  | základní |  | 0 | 0 | 0 | 0 | 0 | 4 | K | 2 |  |  |  | ROZPOCET | [5 empty] | 0 | 0 | 0 | 0 | 0 | 1 | 0 | 4 | -1231808021
| Online PSC |  | https://podminky.urs.cz/item/CS_URS_2025_01/899643122 | [14 empty] | Online PSC | 2
| VV |  | "spadiště ŠA.25"0,7*0,8*3 |  | 1.68 | [12 empty] | VV | 2 | 2 | True | 0 | ROZPOCET
| VV |  | "spadiště ŠA.30"0,7*0,74*3 |  | 1.554 | [12 empty] | VV | 2 | 2 | True | 0 | ROZPOCET
| VV |  | Součet |  | 3.234 | [12 empty] | VV | 2 | 4 | True | 1 | ROZPOCET
86 | K | 899713111 | Orientační tabulky na vodovodních a kanalizačních řadech na sloupku ocelovém nebo betonovém | kus | 4 |  | 0 | CS ÚRS 2025 01 |  | základní |  | 0 | 0.00016 | 0.00064 | 0 | 0 | 4 | K | 2 |  |  |  | ROZPOCET | [5 empty] | 0 | 0 | 0 | 0 | 0 | 1 | 0 | 4 | -1732090225
| Online PSC |  | https://podminky.urs.cz/item/CS_URS_2025_01/899713111 | [14 empty] | Online PSC | 2
| VV |  | 1+2+1"trasírky" |  | 4 | [12 empty] | VV | 2 | 2 | True | 1 | ROZPOCET
87 | K | 899722112 | Krytí potrubí z plastů výstražnou fólií z PVC šířky přes 20 do 25 cm | m | 111 |  | 0 | CS ÚRS 2025 01 |  | základní |  | 0 | 7e-05 | 0.00777 | 0 | 0 | 4 | K | 2 |  |  |  | ROZPOCET | [5 empty] | 0 | 0 | 0 | 0 | 0 | 1 | 0 | 4 | 489089307
| Online PSC |  | https://podminky.urs.cz/item/CS_URS_2025_01/899722112 | [14 empty] | Online PSC | 2
| VV |  | 111 |  | 111 | [12 empty] | VV | 2 | 2 | True | 1 | ROZPOCET
88 | K | 899722114 | Krytí potrubí z plastů výstražnou fólií z PVC šířky přes 34 do 40 cm | m | 658.53 |  | 0 | CS ÚRS 2025 01 |  | základní |  | 0 | 0.00013 | 0.085609 | 0 | 0 | 4 | K | 2 |  |  |  | ROZPOCET | [5 empty] | 0 | 0 | 0 | 0 | 0 | 1 | 0 | 4 | 643070476
| Online PSC |  | https://podminky.urs.cz/item/CS_URS_2025_01/899722114 | [14 empty] | Online PSC | 2
| VV |  | 557,18+135,35-(22+12) |  | 658.53 | [12 empty] | VV | 2 | 2 | True | 1 | ROZPOCET
89 | K | 899911255 | Kluzné objímky (pojízdná sedla) pro zasunutí potrubí do chráničky výšky 41 mm vnějšího průměru potrubí přes 291 do 328 mm | kus | 23 |  | 0 | CS ÚRS 2025 01 |  | základní |  | 0 | 0.00092 | 0.02116 | 0 | 0 | 4 | K | 2 |  |  |  | ROZPOCET | [5 empty] | 0 | 0 | 0 | 0 | 0 | 1 | 0 | 4 | -2110894349
| Online PSC |  | https://podminky.urs.cz/item/CS_URS_2025_01/899911255 | [14 empty] | Online PSC | 2
| VV |  | 14+9 |  | 23 | [12 empty] | VV | 2 | 2 | True | 1 | ROZPOCET
90 | K | 899913165 | Koncové uzavírací manžety chrániček DN potrubí x DN chráničky DN 300 x 500 | kus | 4 |  | 0 | CS ÚRS 2025 01 |  | základní |  | 0 | 0.00266 | 0.01064 | 0 | 0 | 4 | K | 2 |  |  |  | ROZPOCET | [5 empty] | 0 | 0 | 0 | 0 | 0 | 1 | 0 | 4 | 2026559197
| Online PSC |  | https://podminky.urs.cz/item/CS_URS_2025_01/899913165 | [14 empty] | Online PSC | 2
| VV |  | 2+2 |  | 4 | [12 empty] | VV | 2 | 2 | True | 1 | ROZPOCET
91 | K | R8-1 | D+M spadišťová hlava 300/150 | kus | 2 |  | 0 |  |  | základní |  | 0 | 0 | 0 | 0 | 0 | 4 | K | 2 |  |  |  | ROZPOCET | [5 empty] | 0 | 0 | 0 | 0 | 0 | 1 | 0 | 4 | 355579392
| VV |  | 1+1 |  | 2 | [12 empty] | VV | 2 | 2 | True | 1 | ROZPOCET
| D | 9 | Ostatní konstrukce a práce, bourání |  |  |  | 0 |  |  |  |  | 0 |  | 7.099 |  | 0 | 1 | D | 1 |  |  |  | ROZPOCET | [11 empty] | 0
92 | K | 916131213 | Osazení silničního obrubníku betonového se zřízením lože, s vyplněním a zatřením spár cementovou maltou stojatého s boční opěrou z betonu prostého, do lože z betonu prostého | m | 42 |  | 0 | CS ÚRS 2025 01 |  | základní |  | 0 | 0.1685 | 7.077 | 0 | 0 | 4 | K | 2 |  |  |  | ROZPOCET | [5 empty] | 0 | 0 | 0 | 0 | 0 | 1 | 0 | 4 | 638760285
| Online PSC |  | https://podminky.urs.cz/item/CS_URS_2025_01/916131213 | [14 empty] | Online PSC | 2
| VV |  | 84*0,5"původní vybourané" |  | 42 | [12 empty] | VV | 2 | 2 | True | 1 | ROZPOCET
93 | K | 919732211 | Styčná pracovní spára při napojení nového živičného povrchu na stávající se zalitím za tepla modifikovanou asfaltovou hmotou s posypem vápenným hydrátem šířky do 15 mm, hloubky do 25 mm včetně prořezání spáry | m | 36 |  | 0 | CS ÚRS 2025 01 |  | základní |  | 0 | 0.00061 | 0.02196 | 0 | 0 | 4 | K | 2 |  |  |  | ROZPOCET | [5 empty] | 0 | 0 | 0 | 0 | 0 | 1 | 0 | 4 | -627845413
| Online PSC |  | https://podminky.urs.cz/item/CS_URS_2025_01/919732211 | [14 empty] | Online PSC | 2
| VV |  | (72)*0,5 |  | 36 | [12 empty] | VV | 2 | 2 | True | 1 | ROZPOCET
94 | K | 919735112 | Řezání stávajícího živičného krytu nebo podkladu hloubky přes 50 do 100 mm | m | 36 |  | 0 | CS ÚRS 2025 01 |  | základní |  | 0 | 0 | 0 | 0 | 0 | 4 | K | 2 |  |  |  | ROZPOCET | [5 empty] | 0 | 0 | 0 | 0 | 0 | 1 | 0 | 4 | 187702217
| Online PSC |  | https://podminky.urs.cz/item/CS_URS_2025_01/919735112 | [14 empty] | Online PSC | 2
| VV |  | (72)*0,5 |  | 36 | [12 empty] | VV | 2 | 2 | True | 1 | ROZPOCET
95 | K | 979024443 | Očištění vybouraných prvků komunikací od spojovacího materiálu s odklizením a uložením očištěných hmot a spojovacího materiálu na skládku na vzdálenost do 10 m obrubníků a krajníků, vybouraných z jakéhokoliv lože a s jakoukoliv výplní spár silničních | m | 42 |  | 0 | CS ÚRS 2025 01 |  | základní |  | 0 | 0 | 0 | 0 | 0 | 4 | K | 2 |  |  |  | ROZPOCET | [5 empty] | 0 | 0 | 0 | 0 | 0 | 1 | 0 | 4 | 1707614897
| Online PSC |  | https://podminky.urs.cz/item/CS_URS_2025_01/979024443 | [14 empty] | Online PSC | 2
| VV |  | 84*0,5 |  | 42 | [12 empty] | VV | 2 | 2 | True | 1 | ROZPOCET
96 | K | 979054451 | Očištění vybouraných prvků komunikací od spojovacího materiálu s odklizením a uložením očištěných hmot a spojovacího materiálu na skládku na vzdálenost do 10 m zámkových dlaždic s vyplněním spár kamenivem | m2 | 2 |  | 0 | CS ÚRS 2025 01 |  | základní |  | 0 | 0 | 0 | 0 | 0 | 4 | K | 2 |  |  |  | ROZPOCET | [5 empty] | 0 | 0 | 0 | 0 | 0 | 1 | 0 | 4 | 475709893
| Online PSC |  | https://podminky.urs.cz/item/CS_URS_2025_01/979054451 | [14 empty] | Online PSC | 2
| VV |  | 2 |  | 2 | [12 empty] | VV | 2 | 2 | True | 1 | ROZPOCET
| D | 997 | Přesun sutě |  |  |  | 0 |  |  |  |  | 0 |  | 0 |  | 0 | 1 | D | 1 |  |  |  | ROZPOCET | [11 empty] | 0
97 | K | 997221551 | Vodorovná doprava suti bez naložení, ale se složením a s hrubým urovnáním ze sypkých materiálů, na vzdálenost do 1 km | t | 89.896 |  | 0 | CS ÚRS 2025 01 |  | základní |  | 0 | 0 | 0 | 0 | 0 | 4 | K | 2 |  |  |  | ROZPOCET | [5 empty] | 0 | 0 | 0 | 0 | 0 | 1 | 0 | 4 | -150443078
| Online PSC |  | https://podminky.urs.cz/item/CS_URS_2025_01/997221551 | [14 empty] | Online PSC | 2
| VV |  | "živice"21,56+9,016 |  | 30.576 | [12 empty] | VV | 2 | 2 | True | 0 | ROZPOCET
| VV |  | "proviz vrstvy"29,4 |  | 29.4 | [12 empty] | VV | 2 | 2 | True | 0 | ROZPOCET
| VV |  | "podklad vrstvy"28,42+1,5 |  | 29.92 | [12 empty] | VV | 2 | 2 | True | 0 | ROZPOCET
| VV |  | Součet |  | 89.896 | [12 empty] | VV | 2 | 4 | True | 1 | ROZPOCET
98 | K | 997221559 | Vodorovná doprava suti bez naložení, ale se složením a s hrubým urovnáním Příplatek k ceně za každý další započatý 1 km přes 1 km | t | 359.584 |  | 0 | CS ÚRS 2025 01 |  | základní |  | 0 | 0 | 0 | 0 | 0 | 4 | K | 2 |  |  |  | ROZPOCET | [5 empty] | 0 | 0 | 0 | 0 | 0 | 1 | 0 | 4 | 34993650
| Online PSC |  | https://podminky.urs.cz/item/CS_URS_2025_01/997221559 | [14 empty] | Online PSC | 2
| VV |  | "živice"21,56+9,016 |  | 30.576 | [12 empty] | VV | 2 | 2 | True | 0 | ROZPOCET
| VV |  | "proviz vrstvy"29,4 |  | 29.4 | [12 empty] | VV | 2 | 2 | True | 0 | ROZPOCET
| VV |  | "podklad vrstvy"28,42+1,5 |  | 29.92 | [12 empty] | VV | 2 | 2 | True | 0 | ROZPOCET
| VV |  | Součet |  | 89.896 | [12 empty] | VV | 2 | 4 | True | 1 | ROZPOCET
| VV |  | 89,896*4 'Přepočtené koeficientem množství |  | 359.584 | [12 empty] | VV | 2 | 2 | False | 1 | ROZPOCET
99 | K | 997221873 | Poplatek za uložení stavebního odpadu na recyklační skládce (skládkovné) zeminy a kamení zatříděného do Katalogu odpadů pod kódem 17 05 04 | t | 59.32 |  | 0 | CS ÚRS 2025 01 |  | základní |  | 0 | 0 | 0 | 0 | 0 | 4 | K | 2 |  |  |  | ROZPOCET | [5 empty] | 0 | 0 | 0 | 0 | 0 | 1 | 0 | 4 | -589903649
| Online PSC |  | https://podminky.urs.cz/item/CS_URS_2025_01/997221873 | [14 empty] | Online PSC | 2
| VV |  | "proviz vrstvy"29,4 |  | 29.4 | [12 empty] | VV | 2 | 2 | True | 0 | ROZPOCET
| VV |  | "podklad vrstvy"28,42+1,5 |  | 29.92 | [12 empty] | VV | 2 | 2 | True | 0 | ROZPOCET
| VV |  | Součet |  | 59.32 | [12 empty] | VV | 2 | 4 | True | 1 | ROZPOCET
100 | K | 997221875 | Poplatek za uložení stavebního odpadu na recyklační skládce (skládkovné) asfaltového bez obsahu dehtu zatříděného do Katalogu odpadů pod kódem 17 03 02 | t | 30.576 |  | 0 | CS ÚRS 2025 01 |  | základní |  | 0 | 0 | 0 | 0 | 0 | 4 | K | 2 |  |  |  | ROZPOCET | [5 empty] | 0 | 0 | 0 | 0 | 0 | 1 | 0 | 4 | 2013211615
| Online PSC |  | https://podminky.urs.cz/item/CS_URS_2025_01/997221875 | [14 empty] | Online PSC | 2
| VV |  | "živice"21,56+9,016 |  | 30.576 | [12 empty] | VV | 2 | 2 | True | 1 | ROZPOCET
| D | 998 | Přesun hmot |  |  |  | 0 |  |  |  |  | 0 |  | 0 |  | 0 | 1 | D | 1 |  |  |  | ROZPOCET | [11 empty] | 0
101 | K | 998276101 | Přesun hmot pro trubní vedení hloubené z trub z plastických hmot nebo sklolaminátových pro vodovody, kanalizace, teplovody, produktovody v otevřeném výkopu dopravní vzdálenost do 15 m | t | 1535.643 |  | 0 | CS ÚRS 2025 01 |  | základní |  | 0 | 0 | 0 | 0 | 0 | 4 | K | 2 |  |  |  | ROZPOCET | [5 empty] | 0 | 0 | 0 | 0 | 0 | 1 | 0 | 4 | -1447893578
| Online PSC |  | https://podminky.urs.cz/item/CS_URS_2025_01/998276101 | [14 empty] | Online PSC | 2
| D | PSV | Práce a dodávky PSV |  |  |  | 0 |  |  |  |  | 0 |  | 0.26098 |  | 0 | 2 | D | 0 |  |  |  | ROZPOCET | [11 empty] | 0
| D | 715 | Izolace proti chemickým vlivům |  |  |  | 0 |  |  |  |  | 0 |  | 0.26098 |  | 0 | 2 | D | 1 |  |  |  | ROZPOCET | [11 empty] | 0
102 | K | 715174012 | Provedení izolace stavebních konstrukcí speciální obklady nádrží, kanálů nebo šachet do tmelů, s úpravou spár čedičovými tl. 25 až 40 mm | m2 | 3.81 |  | 0 | CS ÚRS 2025 01 |  | základní |  | 0 | 0.00024 | 0.0009144 | 0 | 0 | 16 | K | 2 |  |  |  | ROZPOCET | [5 empty] | 0 | 0 | 0 | 0 | 0 | 1 | 0 | 16 | 1517143165
| Online PSC |  | https://podminky.urs.cz/item/CS_URS_2025_01/715174012 | [14 empty] | Online PSC | 2
| VV |  | 1,15+1*1*pi/4"spadiště + dno ŠA.25" |  | 1.935 | [12 empty] | VV | 2 | 2 | True | 0 | ROZPOCET
| VV |  | 1,09+1*1*pi/4"spadiště + dno ŠA.30" |  | 1.875 | [12 empty] | VV | 2 | 2 | True | 0 | ROZPOCET
| VV |  | Součet |  | 3.81 | [12 empty] | VV | 2 | 4 | True | 1 | ROZPOCET
103 | M | 63232810 | dlaždice z taveného čediče průmyslové jemný rastr 200x200x22mm | m2 | 4.001 |  | 0 | CS ÚRS 2025 01 |  | základní |  | 0 | 0.065 | 0.26007 | 0 | 0 | 32 | M | 2 |  |  |  | ROZPOCET | [5 empty] | 0 | 0 | 0 | 0 | 0 | 1 | 0 | 16 | 1814211601
| VV |  | 3,81*1,05 |  | 4.001 | [12 empty] | VV | 2 | 2 | True | 1 | ROZPOCET
104 | K | 715189003 | Příplatek k cenám provedení izolace stavebních konstrukcí za ztíženou montáž při provádění izolací v ploše do 30 m2 na objektu | m2 | 3.81 |  | 0 | CS ÚRS 2025 01 |  | základní |  | 0 | 0 | 0 | 0 | 0 | 16 | K | 2 |  |  |  | ROZPOCET | [5 empty] | 0 | 0 | 0 | 0 | 0 | 1 | 0 | 16 | 1458984473
| Online PSC |  | https://podminky.urs.cz/item/CS_URS_2025_01/715189003 | [14 empty] | Online PSC | 2
| VV |  | 3,81 |  | 3.81 | [12 empty] | VV | 2 | 2 | True | 1 | ROZPOCET
105 | K | 998715101 | Přesun hmot pro izolace proti chemickým vlivům stanovený z hmotnosti přesunovaného materiálu vodorovná dopravní vzdálenost do 50 m základní v objektech výšky do 6 m | t | 0.261 |  | 0 | CS ÚRS 2025 01 |  | základní |  | 0 | 0 | 0 | 0 | 0 | 16 | K | 2 |  |  |  | ROZPOCET | [5 empty] | 0 | 0 | 0 | 0 | 0 | 1 | 0 | 16 | -1179833468
| Online PSC |  | https://podminky.urs.cz/item/CS_URS_2025_01/998715101 | [14 empty] | Online PSC | 2
| D | M | Práce a dodávky M |  |  |  | 0 |  |  |  |  | 0 |  | 0 |  | 0 | 3 | D | 0 |  |  |  | ROZPOCET | [11 empty] | 0
| D | 23-M | Montáže potrubí |  |  |  | 0 |  |  |  |  | 0 |  | 0 |  | 0 | 3 | D | 1 |  |  |  | ROZPOCET | [11 empty] | 0
106 | K | 230202076 | Nasunutí potrubní sekce do chráničky pro plynovody nasouvané potrubí plastové dn přes 250 do 315 mm | m | 34 |  | 0 | CS ÚRS 2025 01 |  | základní |  | 0 | 0 | 0 | 0 | 0 | 64 | K | 2 |  |  |  | ROZPOCET | [5 empty] | 0 | 0 | 0 | 0 | 0 | 1 | 0 | 64 | -612492878
| Online PSC |  | https://podminky.urs.cz/item/CS_URS_2025_01/230202076 | [14 empty] | Online PSC | 2
| VV |  | 22+12 |  | 34 | [12 empty] | VV | 2 | 2 | True | 1 | ROZPOCET

## SO-01.2 - Stávající dešťo...
[18 empty] | {c424e357-19a6-44fb-8b3d-b19c601de9e4} | [5 empty] | A | asfalt frézování | m2 | 102 | 2
[18 empty] | 2 | [5 empty] | AZ | aktivní zona - objem | m3 | 134,282 | 2
| KRYCÍ LIST SOUPISU PRACÍ | [7 empty] | v --- níže se nacházejí doplnkové a pomocné údaje k sestavám --- v | [8 empty] | False | [5 empty] | sk | skládka vytlačená zemina | m3 | 404,398 | 2
[24 empty] | v | výkop | m3 | 690,444 | 2
| Stavba: | [22 empty] | zá | zásyp | m3 | 420,328 | 2
Rekonstrukce vodovodu a kanalizace Dolní Němčice - 2028
Objekt:
VI - etapa
Soupis:
SO-01.2 - Stávající dešťová kanalizace
| KSO: |  | 827 21 11 |  |  | CC-CZ: | 22231
| Místo: |  | Dolní Němčice |  |  | Datum: | 16. 2. 2021
| CZ-CPV: |  | 45000000-7 |  |  | CZ-CPA: | 42
| Zadavatel: |  |  |  |  | IČ: | 00246476
|  | Město Dačice |  |  |  | DIČ: | CZ00246476
| Účastník: |  |  |  |  | IČ: | Vyplň údaj
|  | Vyplň údaj |  |  |  | DIČ: | Vyplň údaj
| Projektant: |  |  |  |  | IČ: | 28159721
|  | VAK projekt s.r.o. |  |  |  | DIČ: | CZ 281 59 721
| Zpracovatel: |  |  |  |  | IČ:
|  | Ing. Martina Zamlinská |  |  |  | DIČ:
Poznámka:
| Cena bez DPH | [5 empty] | 0
|  |  | Základ daně |  |  | Sazba daně | Výše daně
| DPH | základní | 0 |  |  | 21% | 0
|  | snížená | 0 |  |  | 15% | 0
|  | zákl. přenesená | 0 |  |  | 21% | 0
|  | sníž. přenesená | 0 |  |  | 15% | 0
|  | nulová | 0 |  |  | 0% | 0
| Cena s DPH |  |  | v | CZK |  | 0
REKAPITULACE ČLENĚNÍ SOUPISU PRACÍ
Stavba:
Rekonstrukce vodovodu a kanalizace Dolní Němčice - 2028
Objekt:
VI - etapa
Soupis:
SO-01.2 - Stávající dešťová kanalizace
Místo: |  |  | Dolní Němčice |  |  | Datum: | 16. 2. 2021
Zadavatel: |  |  | Město Dačice |  |  | Projektant: | VAK projekt s.r.o.
Účastník: |  |  | Vyplň údaj |  |  | Zpracovatel: | Ing. Martina Zamlinská
Kód dílu - Popis | [6 empty] | Cena celkem [CZK]
Náklady stavby celkem | [6 empty] | 0 | [11 empty] | -1
| HSV - Práce a dodávky HSV | [5 empty] | 0
| 1 - Zemní práce | [5 empty] | 0
| 3 - Svislé a kompletní konstrukce | [5 empty] | 0
| 4 - Vodorovné konstrukce | [5 empty] | 0
| 8 - Trubní vedení | [5 empty] | 0
| 998 - Přesun hmot | [5 empty] | 0
| 715 - Izolace proti chemickým vlivům | [5 empty] | 0
SOUPIS PRACÍ
Stavba:
Rekonstrukce vodovodu a kanalizace Dolní Němčice - 2028
Objekt:
VI - etapa
Soupis:
SO-01.2 - Stávající dešťová kanalizace
Místo: |  |  | Dolní Němčice |  |  | Datum: | 16. 2. 2021
Zadavatel: |  |  | Město Dačice |  |  | Projektant: | VAK projekt s.r.o.
Účastník: |  |  | Vyplň údaj |  |  | Zpracovatel: | Ing. Martina Zamlinská
PČ | Typ | Kód | Popis | MJ | Množství | J.cena [CZK] | Cena celkem [CZK] | Cenová soustava |  | DPH | J. Nh [h] | Nh celkem [h] | J. hmotnost [t] | Hmotnost celkem [t] | J. suť [t] | Suť Celkem [t]
Náklady soupisu celkem | [6 empty] | 0 |  |  |  |  | 0 |  | 722.3278 |  | 0 |  | D | -1 | [15 empty] | 0
| D | HSV | Práce a dodávky HSV |  |  |  | 0 |  |  |  |  | 0 |  | 722.3278 |  | 0 | 1 | D | 0 |  |  |  | ROZPOCET | [11 empty] | 0
| D | 1 | Zemní práce |  |  |  | 0 |  |  |  |  | 0 |  | 598.5269 |  | 0 | 1 | D | 1 |  |  |  | ROZPOCET | [11 empty] | 0
1 | K | 115101201 | Čerpání vody na dopravní výšku do 10 m s uvažovaným průměrným přítokem do 500 l/min | hod | 36.726 |  | 0 | CS ÚRS 2025 01 |  | základní |  | 0 | 3e-05 | 0.0011018 | 0 | 0 | 4 | K | 2 |  |  |  | ROZPOCET | [5 empty] | 0 | 0 | 0 | 0 | 0 | 1 | 0 | 4 | 533351494
| Online PSC |  | https://podminky.urs.cz/item/CS_URS_2025_01/115101201 | [14 empty] | Online PSC | 2
| VV |  | (149,22+31,11+3,3)*0,2 |  | 36.726 | [12 empty] | VV | 2 | 2 | True | 1 | ROZPOCET
2 | K | 115101301 | Pohotovost záložní čerpací soupravy pro dopravní výšku do 10 m s uvažovaným průměrným přítokem do 500 l/min | den | 4.591 |  | 0 | CS ÚRS 2025 01 |  | základní |  | 0 | 0 | 0 | 0 | 0 | 4 | K | 2 |  |  |  | ROZPOCET | [5 empty] | 0 | 0 | 0 | 0 | 0 | 1 | 0 | 4 | 1788133595
| Online PSC |  | https://podminky.urs.cz/item/CS_URS_2025_01/115101301 | [14 empty] | Online PSC | 2
| VV |  | 36,726/8 |  | 4.591 | [12 empty] | VV | 2 | 2 | True | 1 | ROZPOCET
3 | K | 119001405 | Dočasné zajištění podzemního potrubí nebo vedení ve výkopišti ve stavu i poloze, ve kterých byla na začátku zemních prací a to s podepřením, vzepřením nebo vyvěšením, případně s ochranným bedněním, se zřízením a odstraněním zajišťovací konstrukce, s opotřebením hmot potrubí plastového, jmenovité světlosti DN do 200 mm | m | 12 |  | 0 | CS ÚRS 2025 01 |  | základní |  | 0 | 0.0369 | 0.4428 | 0 | 0 | 4 | K | 2 |  |  |  | ROZPOCET | [5 empty] | 0 | 0 | 0 | 0 | 0 | 1 | 0 | 4 | 76437168
| Online PSC |  | https://podminky.urs.cz/item/CS_URS_2025_01/119001405 | [14 empty] | Online PSC | 2
| VV |  | 1,5*8 |  | 12 | [12 empty] | VV | 2 | 2 | True | 1 | ROZPOCET
4 | K | 119001412 | Dočasné zajištění podzemního potrubí nebo vedení ve výkopišti ve stavu i poloze, ve kterých byla na začátku zemních prací a to s podepřením, vzepřením nebo vyvěšením, případně s ochranným bedněním, se zřízením a odstraněním zajišťovací konstrukce, s opotřebením hmot potrubí betonového, kameninového nebo železobetonového, světlosti DN přes 200 do 500 mm | m | 3 |  | 0 | CS ÚRS 2025 01 |  | základní |  | 0 | 0.01269 | 0.03807 | 0 | 0 | 4 | K | 2 |  |  |  | ROZPOCET | [5 empty] | 0 | 0 | 0 | 0 | 0 | 1 | 0 | 4 | -2062484927
| Online PSC |  | https://podminky.urs.cz/item/CS_URS_2025_01/119001412 | [14 empty] | Online PSC | 2
| VV |  | 1,5*2 |  | 3 | [12 empty] | VV | 2 | 2 | True | 1 | ROZPOCET
5 | K | 119001421 | Dočasné zajištění podzemního potrubí nebo vedení ve výkopišti ve stavu i poloze, ve kterých byla na začátku zemních prací a to s podepřením, vzepřením nebo vyvěšením, případně s ochranným bedněním, se zřízením a odstraněním zajišťovací konstrukce, s opotřebením hmot kabelů a kabelových tratí z volně ložených kabelů a to do 3 kabelů | m | 6 |  | 0 | CS ÚRS 2025 01 |  | základní |  | 0 | 0.0369 | 0.2214 | 0 | 0 | 4 | K | 2 |  |  |  | ROZPOCET | [5 empty] | 0 | 0 | 0 | 0 | 0 | 1 | 0 | 4 | -116388330
| Online PSC |  | https://podminky.urs.cz/item/CS_URS_2025_01/119001421 | [14 empty] | Online PSC | 2
| VV |  | 1,5*4 |  | 6 | [12 empty] | VV | 2 | 2 | True | 1 | ROZPOCET
6 | K | 131251100 | Hloubení nezapažených jam a zářezů strojně s urovnáním dna do předepsaného profilu a spádu v hornině třídy těžitelnosti I skupiny 3 do 20 m3 | m3 | 0.393 |  | 0 | CS ÚRS 2025 01 |  | základní |  | 0 | 0 | 0 | 0 | 0 | 4 | K | 2 |  |  |  | ROZPOCET | [5 empty] | 0 | 0 | 0 | 0 | 0 | 1 | 0 | 4 | 1300159166
| Online PSC |  | https://podminky.urs.cz/item/CS_URS_2025_01/131251100 | [14 empty] | Online PSC | 2
| VV |  | 0,5*0,5*pi/4*(2)"trasírka" |  | 0.393 | [12 empty] | VV | 2 | 2 | True | 0 | ROZPOCET
| VV |  | Součet |  | 0.393 | [12 empty] | VV | 2 | 4 | True | 1 | ROZPOCET
7 | K | 132254206 | Hloubení zapažených rýh šířky přes 800 do 2 000 mm strojně s urovnáním dna do předepsaného profilu a spádu v hornině třídy těžitelnosti I skupiny 3 přes 1 000 do 5 000 m3 | m3 | 552.355 |  | 0 | CS ÚRS 2025 01 |  | základní |  | 0 | 0 | 0 | 0 | 0 | 4 | K | 2 |  |  |  | ROZPOCET | [5 empty] | 0 | 0 | 0 | 0 | 0 | 1 | 0 | 4 | -1895794674
| Online PSC |  | https://podminky.urs.cz/item/CS_URS_2025_01/132254206 | [14 empty] | Online PSC | 2
| VV |  | 768,04+4*3*4,5 |  | 822.04 | [12 empty] | VV | 2 | 2 | True | 0 | ROZPOCET
| VV |  | "komunikace"-0,49*(1,5*149,22+1,3*(31,11+3,3)) |  | -131.596 | [12 empty] | VV | 2 | 2 | True | 0 | ROZPOCET
| VV | v | Mezisoučet |  | 690.444 | [12 empty] | VV | 2 | 3 | True | 0 | ROZPOCET
| VV |  | "tř.3 - 80%"v*0,8 |  | 552.355 | [12 empty] | VV | 2 | 2 | True | 1 | ROZPOCET
8 | K | 132354206 | Hloubení zapažených rýh šířky přes 800 do 2 000 mm strojně s urovnáním dna do předepsaného profilu a spádu v hornině třídy těžitelnosti II skupiny 4 přes 1 000 do 5 000 m3 | m3 | 69.044 |  | 0 | CS ÚRS 2025 01 |  | základní |  | 0 | 0 | 0 | 0 | 0 | 4 | K | 2 |  |  |  | ROZPOCET | [5 empty] | 0 | 0 | 0 | 0 | 0 | 1 | 0 | 4 | -1218895078
| Online PSC |  | https://podminky.urs.cz/item/CS_URS_2025_01/132354206 | [14 empty] | Online PSC | 2
| VV |  | "tř.4- 10%"v*0,10 |  | 69.044 | [12 empty] | VV | 2 | 2 | True | 1 | ROZPOCET
9 | K | 132454206 | Hloubení zapažených rýh šířky přes 800 do 2 000 mm strojně s urovnáním dna do předepsaného profilu a spádu v hornině třídy těžitelnosti II skupiny 5 přes 1 000 do 5 000 m3 | m3 | 34.522 |  | 0 | CS ÚRS 2025 01 |  | základní |  | 0 | 0 | 0 | 0 | 0 | 4 | K | 2 |  |  |  | ROZPOCET | [5 empty] | 0 | 0 | 0 | 0 | 0 | 1 | 0 | 4 | 1804624256
| Online PSC |  | https://podminky.urs.cz/item/CS_URS_2025_01/132454206 | [14 empty] | Online PSC | 2
| VV |  | "tř.5- 5%"v*0,05 |  | 34.522 | [12 empty] | VV | 2 | 2 | True | 1 | ROZPOCET
10 | K | 132554206 | Hloubení zapažených rýh šířky přes 800 do 2 000 mm strojně s urovnáním dna do předepsaného profilu a spádu v hornině třídy těžitelnosti III skupiny 6 přes 1 000 do 5 000 m3 | m3 | 34.522 |  | 0 | CS ÚRS 2025 01 |  | základní |  | 0 | 0 | 0 | 0 | 0 | 4 | K | 2 |  |  |  | ROZPOCET | [5 empty] | 0 | 0 | 0 | 0 | 0 | 1 | 0 | 4 | 1455460367
| Online PSC |  | https://podminky.urs.cz/item/CS_URS_2025_01/132554206 | [14 empty] | Online PSC | 2
| VV |  | "tř.6- 5%"v*0,05 |  | 34.522 | [12 empty] | VV | 2 | 2 | True | 1 | ROZPOCET
11 | K | 139001101 | Příplatek k cenám hloubených vykopávek za ztížení vykopávky v blízkosti podzemního vedení nebo výbušnin pro jakoukoliv třídu horniny | m3 | 31.5 |  | 0 | CS ÚRS 2025 01 |  | základní |  | 0 | 0 | 0 | 0 | 0 | 4 | K | 2 |  |  |  | ROZPOCET | [5 empty] | 0 | 0 | 0 | 0 | 0 | 1 | 0 | 4 | 656419715
| Online PSC |  | https://podminky.urs.cz/item/CS_URS_2025_01/139001101 | [14 empty] | Online PSC | 2
| VV |  | 1,5*1,5*1*14 |  | 31.5 | [12 empty] | VV | 2 | 2 | True | 1 | ROZPOCET
12 | K | 151101102 | Zřízení pažení a rozepření stěn rýh pro podzemní vedení příložné pro jakoukoliv mezerovitost, hloubky přes 2 do 4 m | m2 | 1069.61 |  | 0 | CS ÚRS 2025 01 |  | základní |  | 0 | 0.00085 | 0.90917 | 0 | 0 | 4 | K | 2 |  |  |  | ROZPOCET | [5 empty] | 0 | 0 | 0 | 0 | 0 | 1 | 0 | 4 | -156630776
| Online PSC |  | https://podminky.urs.cz/item/CS_URS_2025_01/151101102 | [14 empty] | Online PSC | 2
| VV |  | 1051,46+2,75*3,3*2 |  | 1069.61 | [12 empty] | VV | 2 | 2 | True | 1 | ROZPOCET
13 | K | 151101112 | Odstranění pažení a rozepření stěn rýh pro podzemní vedení s uložením materiálu na vzdálenost do 3 m od kraje výkopu příložné, hloubky přes 2 do 4 m | m2 | 1069.61 |  | 0 | CS ÚRS 2025 01 |  | základní |  | 0 | 0 | 0 | 0 | 0 | 4 | K | 2 |  |  |  | ROZPOCET | [5 empty] | 0 | 0 | 0 | 0 | 0 | 1 | 0 | 4 | -201263755
| Online PSC |  | https://podminky.urs.cz/item/CS_URS_2025_01/151101112 | [14 empty] | Online PSC | 2
| VV |  | 1051,46+2,75*3,3*2 |  | 1069.61 | [12 empty] | VV | 2 | 2 | True | 1 | ROZPOCET
14 | K | 153111111 | Úprava ocelových štětovnic pro štětové stěny řezání z terénu, štětovnic na skládce příčné | kus | 35 |  | 0 | CS ÚRS 2025 01 |  | základní |  | 0 | 0.0002 | 0.007 | 0 | 0 | 4 | K | 2 |  |  |  | ROZPOCET | [5 empty] | 0 | 0 | 0 | 0 | 0 | 1 | 0 | 4 | -1732588994
| Online PSC |  | https://podminky.urs.cz/item/CS_URS_2025_01/153111111 | [14 empty] | Online PSC | 2
| VV |  | "Pažená jáma pro šachtu - štětovnice IIIn dl. 4,5m" 14/0,4 |  | 35 | [12 empty] | VV | 2 | 2 | True | 1 | ROZPOCET
15 | K | 153111113 | Úprava ocelových štětovnic pro štětové stěny řezání z terénu, štětovnic na skládce otvorů | kus | 35 |  | 0 | CS ÚRS 2025 01 |  | základní |  | 0 | 0.0002 | 0.007 | 0 | 0 | 4 | K | 2 |  |  |  | ROZPOCET | [5 empty] | 0 | 0 | 0 | 0 | 0 | 1 | 0 | 4 | 1570758997
| Online PSC |  | https://podminky.urs.cz/item/CS_URS_2025_01/153111113 | [14 empty] | Online PSC | 2
| VV |  | "Pažená jáma pro šachtu - štětovnice IIIn dl. 4,5m" 14/0,4 |  | 35 | [12 empty] | VV | 2 | 2 | True | 1 | ROZPOCET
16 | K | 153112111 | Zřízení beraněných stěn z ocelových štětovnic z terénu nastražení štětovnic ve standardních podmínkách, délky do 10 m | m2 | 63 |  | 0 | CS ÚRS 2025 01 |  | základní |  | 0 | 0.00015 | 0.00945 | 0 | 0 | 4 | K | 2 |  |  |  | ROZPOCET | [5 empty] | 0 | 0 | 0 | 0 | 0 | 1 | 0 | 4 | -1550730580
| Online PSC |  | https://podminky.urs.cz/item/CS_URS_2025_01/153112111 | [14 empty] | Online PSC | 2
| VV |  | "Pažená jáma pro šachtu - štětovnice IIIn dl. 4,5m" 14*4,5 |  | 63 | [12 empty] | VV | 2 | 2 | True | 1 | ROZPOCET
17 | K | 153112122 | Zřízení beraněných stěn z ocelových štětovnic z terénu zaberanění štětovnic ve standardních podmínkách, délky do 8 m | m2 | 63 |  | 0 | CS ÚRS 2025 01 |  | základní |  | 0 | 0 | 0 | 0 | 0 | 4 | K | 2 |  |  |  | ROZPOCET | [5 empty] | 0 | 0 | 0 | 0 | 0 | 1 | 0 | 4 | -798340277
| Online PSC |  | https://podminky.urs.cz/item/CS_URS_2025_01/153112122 | [14 empty] | Online PSC | 2
| VV |  | "Pažená jáma pro šachtu - štětovnice IIIn dl. 4,5m"14*4,5 |  | 63 | [12 empty] | VV | 2 | 2 | True | 1 | ROZPOCET
18 | M | 159202200 | štětovnice IIIn | t | 9.797 |  | 0 |  |  | základní |  | 0 | 1 | 9.797 | 0 | 0 | 8 | M | 2 |  |  |  | ROZPOCET | [5 empty] | 0 | 0 | 0 | 0 | 0 | 1 | 0 | 4 | 993296607
| P |  | Poznámka k položce: Obratovost pětinásobná | [14 empty] | P | 2
| VV |  | "pažená jáma - štětovnice IIIn, dl. 4,5m, hmotnost 155,5 kg/m2, obratovost uvažována pětinásobná"14*4,5*155,5/1000 |  | 9.797 | [12 empty] | VV | 2 | 2 | True | 1 | ROZPOCET
19 | K | 153113140 | Vytažení stěn z ocelových štětovnic zaberaněných z terénu délky přes 12 m ve standardních podmínkách, zaberaněných na hloubku do 8 m | m2 | 63 |  | 0 | CS ÚRS 2025 01 |  | základní |  | 0 | 0 | 0 | 0 | 0 | 4 | K | 2 |  |  |  | ROZPOCET | [5 empty] | 0 | 0 | 0 | 0 | 0 | 1 | 0 | 4 | 333733575
| Online PSC |  | https://podminky.urs.cz/item/CS_URS_2025_01/153113140 | [14 empty] | Online PSC | 2
| VV |  | "Pažená jáma pro šachtu - štětovnice IIIn dl. 4,5m"14*4,5 |  | 63 | [12 empty] | VV | 2 | 2 | True | 1 | ROZPOCET
20 | K | 153116111 | Kleštiny nebo převázky pro hradící stěny beraněné, nasazené, tabulové z oceli jakéhokoliv druhu z terénu opracování | t | 1.385 |  | 0 | CS ÚRS 2025 01 |  | základní |  | 0 | 0.0021 | 0.0029085 | 0 | 0 | 4 | K | 2 |  |  |  | ROZPOCET | [5 empty] | 0 | 0 | 0 | 0 | 0 | 1 | 0 | 4 | -1983297508
| Online PSC |  | https://podminky.urs.cz/item/CS_URS_2025_01/153116111 | [14 empty] | Online PSC | 2
| P |  | Poznámka k položce: Pažená část jámy - rozepření, dva rozpěrné rám (horní + střední úroveň štětové stěny) skladba 1 ks rámu: U 200mm (celk dl. 20,3), rohové vzpěry HEB 160mm (4ks, dl.2m/ks) rozpěra oc. roura 2ks/rám 216/6,3mm(dl. 1ks 3,98m) Včetně spojovacího materiálu. | [14 empty] | P | 2
| VV |  | "U 200 (22,8 kg/m), oc. roura 216/6,3 (33,05 kg/m), HEB 160 (43,7 kg/m)" (22,8*14*2/1000+43,7*4*1*2/1000+33,05*3*2*2/1000) |  | 1.385 | [12 empty] | VV | 2 | 2 | True | 1 | ROZPOCET
21 | K | 153116112 | Kleštiny nebo převázky pro hradící stěny beraněné, nasazené, tabulové z oceli jakéhokoliv druhu z terénu montáž | t | 1.385 |  | 0 | CS ÚRS 2025 01 |  | základní |  | 0 | 0.00577 | 0.0079915 | 0 | 0 | 4 | K | 2 |  |  |  | ROZPOCET | [5 empty] | 0 | 0 | 0 | 0 | 0 | 1 | 0 | 4 | 188583969
| Online PSC |  | https://podminky.urs.cz/item/CS_URS_2025_01/153116112 | [14 empty] | Online PSC | 2
| VV |  | "U 200 (22,8 kg/m), oc. roura 216/6,3 (33,05 kg/m), HEB 160 (43,7 kg/m)" (22,8*14*2/1000+43,7*4*1*2/1000+33,05*3*2*2/1000) |  | 1.385 | [12 empty] | VV | 2 | 2 | True | 1 | ROZPOCET
22 | M | 13010976 | ocel profilová jakost S235JR (11 375) průřez HEB 160 | t | 0.175 |  | 0 | CS ÚRS 2025 01 |  | základní |  | 0 | 1 | 0.175 | 0 | 0 | 8 | M | 2 |  |  |  | ROZPOCET | [5 empty] | 0 | 0 | 0 | 0 | 0 | 1 | 0 | 4 | 1188480633
| P |  | Poznámka k položce: Obratovost pětinásobná | [14 empty] | P | 2
| VV |  | "HEB 160 (43,7 kg/m) " 43,7*2*1*2/1000 |  | 0.175 | [12 empty] | VV | 2 | 2 | True | 1 | ROZPOCET
23 | M | 13010826 | ocel profilová jakost S235JR (11 375) průřez U (UPN) 200 | t | 0.638 |  | 0 | CS ÚRS 2025 01 |  | základní |  | 0 | 1 | 0.638 | 0 | 0 | 8 | M | 2 |  |  |  | ROZPOCET | [5 empty] | 0 | 0 | 0 | 0 | 0 | 1 | 0 | 4 | 747589112
| P |  | Poznámka k položce: Obratovost pětinásobná | [14 empty] | P | 2
| VV |  | "U 200 (22,8 kg/m) " 22,8*14*2/1000 |  | 0.638 | [12 empty] | VV | 2 | 2 | True | 1 | ROZPOCET
24 | M | 14011106 | trubka ocelová bezešvá hladká jakost 11 353 219x6,3mm | t | 0.397 |  | 0 | CS ÚRS 2018 01 |  | základní |  | 0 | 1 | 0.397 | 0 | 0 | 8 | M | 2 |  |  |  | ROZPOCET | [5 empty] | 0 | 0 | 0 | 0 | 0 | 1 | 0 | 4 | -372217461
| P |  | Poznámka k položce: Obratovost pětinásobná | [14 empty] | P | 2
| VV |  | "Oc. roura 219/6,3 (33,05 kg/m)" 33,05*3*2*2/1000 |  | 0.397 | [12 empty] | VV | 2 | 2 | True | 1 | ROZPOCET
25 | K | 153116113 | Kleštiny nebo převázky pro hradící stěny beraněné, nasazené, tabulové z oceli jakéhokoliv druhu z terénu demontáž | t | 1.385 |  | 0 | CS ÚRS 2025 01 |  | základní |  | 0 | 0.00072 | 0.0009972 | 0 | 0 | 4 | K | 2 |  |  |  | ROZPOCET | [5 empty] | 0 | 0 | 0 | 0 | 0 | 1 | 0 | 4 | -1795369055
| Online PSC |  | https://podminky.urs.cz/item/CS_URS_2025_01/153116113 | [14 empty] | Online PSC | 2
| VV |  | "U 200 (22,8 kg/m), oc. roura 216/6,3 (33,05 kg/m), HEB 160 (43,7 kg/m)" (22,8*14*2/1000+43,7*4*1*2/1000+33,05*3*2*2/1000) |  | 1.385 | [12 empty] | VV | 2 | 2 | True | 1 | ROZPOCET
26 | K | 162451106 | Vodorovné přemístění výkopku nebo sypaniny po suchu na obvyklém dopravním prostředku, bez naložení výkopku, avšak se složením bez rozhrnutí z horniny třídy těžitelnosti I skupiny 1 až 3 na vzdálenost přes 1 500 do 2 000 m | m3 | 572.092 |  | 0 | CS ÚRS 2025 01 |  | základní |  | 0 | 0 | 0 | 0 | 0 | 4 | K | 2 |  |  |  | ROZPOCET | [5 empty] | 0 | 0 | 0 | 0 | 0 | 1 | 0 | 4 | -2143577798
| Online PSC |  | https://podminky.urs.cz/item/CS_URS_2025_01/162451106 | [14 empty] | Online PSC | 2
| VV |  | "meziskládka"(V-sk)*2 |  | 572.092 | [12 empty] | VV | 2 | 2 | True | 1 | ROZPOCET
27 | K | 162651132 | Vodorovné přemístění výkopku nebo sypaniny po suchu na obvyklém dopravním prostředku, bez naložení výkopku, avšak se složením bez rozhrnutí z horniny třídy těžitelnosti II skupiny 4 a 5 na vzdálenost přes 4 000 do 5 000 m | m3 | 404.398 |  | 0 | CS ÚRS 2025 01 |  | základní |  | 0 | 0 | 0 | 0 | 0 | 4 | K | 2 |  |  |  | ROZPOCET | [5 empty] | 0 | 0 | 0 | 0 | 0 | 1 | 0 | 4 | 1157410581
| Online PSC |  | https://podminky.urs.cz/item/CS_URS_2025_01/162651132 | [14 empty] | Online PSC | 2
| VV |  | "trvalá skládka"sk |  | 404.398 | [12 empty] | VV | 2 | 2 | True | 1 | ROZPOCET
28 | K | 167151111 | Nakládání, skládání a překládání neulehlého výkopku nebo sypaniny strojně nakládání, množství přes 100 m3, z hornin třídy těžitelnosti I, skupiny 1 až 3 | m3 | 286.046 |  | 0 | CS ÚRS 2025 01 |  | základní |  | 0 | 0 | 0 | 0 | 0 | 4 | K | 2 |  |  |  | ROZPOCET | [5 empty] | 0 | 0 | 0 | 0 | 0 | 1 | 0 | 4 | 1228935899
| Online PSC |  | https://podminky.urs.cz/item/CS_URS_2025_01/167151111 | [14 empty] | Online PSC | 2
| VV |  | "meziskládka"V-sk |  | 286.046 | [12 empty] | VV | 2 | 2 | True | 1 | ROZPOCET
29 | K | 171201231 | Poplatek za uložení stavebního odpadu na recyklační skládce (skládkovné) zeminy a kamení zatříděného do Katalogu odpadů pod kódem 17 05 04 | t | 808.796 |  | 0 | CS ÚRS 2025 01 |  | základní |  | 0 | 0 | 0 | 0 | 0 | 4 | K | 2 |  |  |  | ROZPOCET | [5 empty] | 0 | 0 | 0 | 0 | 0 | 1 | 0 | 4 | -632925765
| Online PSC |  | https://podminky.urs.cz/item/CS_URS_2025_01/171201231 | [14 empty] | Online PSC | 2
| VV |  | sk*2 |  | 808.796 | [12 empty] | VV | 2 | 2 | True | 1 | ROZPOCET
30 | K | 171251201 | Uložení sypaniny na skládky nebo meziskládky bez hutnění s upravením uložené sypaniny do předepsaného tvaru | m3 | 404.398 |  | 0 | CS ÚRS 2025 01 |  | základní |  | 0 | 0 | 0 | 0 | 0 | 4 | K | 2 |  |  |  | ROZPOCET | [5 empty] | 0 | 0 | 0 | 0 | 0 | 1 | 0 | 4 | 1661344001
| Online PSC |  | https://podminky.urs.cz/item/CS_URS_2025_01/171251201 | [14 empty] | Online PSC | 2
| VV |  | v |  | 690.444 | [12 empty] | VV | 2 | 2 | True | 0 | ROZPOCET
| VV |  | -zá |  | -420.328 | [12 empty] | VV | 2 | 2 | True | 0 | ROZPOCET
| VV |  | Az |  | 134.282 | [12 empty] | VV | 2 | 2 | True | 0 | ROZPOCET
| VV | sk | Součet |  | 404.398 | [12 empty] | VV | 2 | 4 | True | 1 | ROZPOCET
31 | K | 174151101 | Zásyp sypaninou z jakékoliv horniny strojně s uložením výkopku ve vrstvách se zhutněním jam, šachet, rýh nebo kolem objektů v těchto vykopávkách | m3 | 420.328 |  | 0 | CS ÚRS 2025 01 |  | základní |  | 0 | 0 | 0 | 0 | 0 | 4 | K | 2 |  |  |  | ROZPOCET | [5 empty] | 0 | 0 | 0 | 0 | 0 | 1 | 0 | 4 | 1247368232
| Online PSC |  | https://podminky.urs.cz/item/CS_URS_2025_01/174151101 | [14 empty] | Online PSC | 2
| VV |  | v |  | 690.444 | [12 empty] | VV | 2 | 2 | True | 0 | ROZPOCET
| VV |  | "obsyp"-0,9*1,5*149,22 |  | -201.447 | [12 empty] | VV | 2 | 2 | True | 0 | ROZPOCET
| VV |  | "obsyp"-0,7*1,3*(31,11+3,3) |  | -31.313 | [12 empty] | VV | 2 | 2 | True | 0 | ROZPOCET
| VV |  | "stávající sítě"-1*0,5*1,5*14 |  | -10.5 | [12 empty] | VV | 2 | 2 | True | 0 | ROZPOCET
| VV |  | "lože"-0,1*1,5*149,22 |  | -22.383 | [12 empty] | VV | 2 | 2 | True | 0 | ROZPOCET
| VV |  | "lože"-0,1*1,3*(31,11+3,3) |  | -4.473 | [12 empty] | VV | 2 | 2 | True | 0 | ROZPOCET
| VV | zá | Součet |  | 420.328 | [12 empty] | VV | 2 | 4 | True | 1 | ROZPOCET
32 | M | 58331200 | štěrkopísek netříděný | t | 257.308 |  | 0 | CS ÚRS 2025 01 |  | základní |  | 0 | 1 | 257.308 | 0 | 0 | 8 | M | 2 |  |  |  | ROZPOCET | [5 empty] | 0 | 0 | 0 | 0 | 0 | 1 | 0 | 4 | -1920894712
33 | K | 175111101 | Obsypání potrubí ručně sypaninou z vhodných hornin třídy těžitelnosti I a II, skupiny 1 až 4 nebo materiálem připraveným podél výkopu ve vzdálenosti do 3 m od jeho kraje pro jakoukoliv hloubku výkopu a míru zhutnění bez prohození sypaniny | m3 | 196.745 |  | 0 | CS ÚRS 2025 01 |  | základní |  | 0 | 0 | 0 | 0 | 0 | 4 | K | 2 |  |  |  | ROZPOCET | [5 empty] | 0 | 0 | 0 | 0 | 0 | 1 | 0 | 4 | -1528076328
| Online PSC |  | https://podminky.urs.cz/item/CS_URS_2025_01/175111101 | [14 empty] | Online PSC | 2
| VV |  | 0,9*1,5*149,22-0,6*0,6*pi*149,22/4 |  | 159.256 | [12 empty] | VV | 2 | 2 | True | 0 | ROZPOCET
| VV |  | 0,7*1,3*(31,11+3,3)-0,4*0,4*pi*(31,11+3,3)/4 |  | 26.989 | [12 empty] | VV | 2 | 2 | True | 0 | ROZPOCET
| VV |  | "stávající sítě"1*0,5*1,5*14 |  | 10.5 | [12 empty] | VV | 2 | 2 | True | 0 | ROZPOCET
| VV |  | Součet |  | 196.745 | [12 empty] | VV | 2 | 4 | True | 1 | ROZPOCET
34 | M | 58337302 | štěrkopísek frakce 0/16 | t | 328.564 |  | 0 | CS ÚRS 2025 01 |  | základní |  | 0 | 1 | 328.564 | 0 | 0 | 8 | M | 2 |  |  |  | ROZPOCET | [5 empty] | 0 | 0 | 0 | 0 | 0 | 1 | 0 | 4 | -1928692901
| VV |  | 196,745*1,67 |  | 328.564 | [12 empty] | VV | 2 | 2 | True | 1 | ROZPOCET
| D | 3 | Svislé a kompletní konstrukce |  |  |  | 0 |  |  |  |  | 0 |  | 0.41344 |  | 0 | 1 | D | 1 |  |  |  | ROZPOCET | [11 empty] | 0
35 | K | 338171123 | Montáž sloupků a vzpěr plotových ocelových trubkových nebo profilovaných výšky přes 2 do 2,6 m se zabetonováním do 0,08 m3 do připravených jamek | kus | 2 |  | 0 | CS ÚRS 2025 01 |  | základní |  | 0 | 0.17489 | 0.34978 | 0 | 0 | 4 | K | 2 |  |  |  | ROZPOCET | [5 empty] | 0 | 0 | 0 | 0 | 0 | 1 | 0 | 4 | 1239675236
| Online PSC |  | https://podminky.urs.cz/item/CS_URS_2025_01/338171123 | [14 empty] | Online PSC | 2
| VV |  | (2)"trasírka" |  | 2 | [12 empty] | VV | 2 | 2 | True | 1 | ROZPOCET
36 | M | 140110500 | trubka ocelová bezešvá hladká jakost 11 353 76x3,2mm | m | 7.373 |  | 0 | CS ÚRS 2025 01 |  | základní |  | 0 | 0.00595 | 0.043869 | 0 | 0 | 8 | M | 2 |  |  |  | ROZPOCET | [5 empty] | 0 | 0 | 0 | 0 | 0 | 1 | 0 | 4 | 1243399083
| P |  | Poznámka k položce: vč. povrchové úpravy | [14 empty] | P | 2
| VV |  | 3,65*(2)*1,01"trasírky" |  | 7.373 | [12 empty] | VV | 2 | 2 | True | 1 | ROZPOCET
37 | M | 55283884-1 | dno klenuté S235JR, DN 400, vč. povrchové úpravy | kus | 2.02 |  | 0 |  |  | základní |  | 0 | 0.0093 | 0.018786 | 0 | 0 | 8 | M | 2 |  |  |  | ROZPOCET | [5 empty] | 0 | 0 | 0 | 0 | 0 | 1 | 0 | 4 | 35150377
| VV |  | (2)*1,01"trasírky" |  | 2.02 | [12 empty] | VV | 2 | 2 | True | 1 | ROZPOCET
38 | M | 13010010 | tyč ocelová kruhová jakost S235JR (11 375) D 8mm | t | 0.001 |  | 0 | CS ÚRS 2025 01 |  | základní |  | 0 | 1 | 0.001 | 0 | 0 | 8 | M | 2 |  |  |  | ROZPOCET | [5 empty] | 0 | 0 | 0 | 0 | 0 | 1 | 0 | 4 | 750508593
| VV |  | 0,64*(2)/1000"trasírky" |  | 0.001 | [12 empty] | VV | 2 | 2 | True | 1 | ROZPOCET
39 | K | 359901111 | Vyčištění stok jakékoliv výšky | m | 183.63 |  | 0 | CS ÚRS 2025 01 |  | základní |  | 0 | 0 | 0 | 0 | 0 | 4 | K | 2 |  |  |  | ROZPOCET | [5 empty] | 0 | 0 | 0 | 0 | 0 | 1 | 0 | 4 | -535477651
| Online PSC |  | https://podminky.urs.cz/item/CS_URS_2025_01/359901111 | [14 empty] | Online PSC | 2
| VV |  | 149,22+31,11+3,3 |  | 183.63 | [12 empty] | VV | 2 | 2 | True | 1 | ROZPOCET
40 | K | 359901211 | Monitoring stok (kamerový systém) jakékoli výšky nová kanalizace | m | 183.63 |  | 0 | CS ÚRS 2025 01 |  | základní |  | 0 | 0 | 0 | 0 | 0 | 4 | K | 2 |  |  |  | ROZPOCET | [5 empty] | 0 | 0 | 0 | 0 | 0 | 1 | 0 | 4 | -454600913
| Online PSC |  | https://podminky.urs.cz/item/CS_URS_2025_01/359901211 | [14 empty] | Online PSC | 2
| VV |  | 149,22+31,11+3,3 |  | 183.63 | [12 empty] | VV | 2 | 2 | True | 1 | ROZPOCET
| D | 4 | Vodorovné konstrukce |  |  |  | 0 |  |  |  |  | 0 |  | 1.9546 |  | 0 | 1 | D | 1 |  |  |  | ROZPOCET | [11 empty] | 0
41 | K | 451572111 | Lože pod potrubí, stoky a drobné objekty v otevřeném výkopu z kameniva drobného těženého 0 až 4 mm | m3 | 26.856 |  | 0 | CS ÚRS 2025 01 |  | základní |  | 0 | 0 | 0 | 0 | 0 | 4 | K | 2 |  |  |  | ROZPOCET | [5 empty] | 0 | 0 | 0 | 0 | 0 | 1 | 0 | 4 | -1756808501
| Online PSC |  | https://podminky.urs.cz/item/CS_URS_2025_01/451572111 | [14 empty] | Online PSC | 2
| VV |  | 0,1*1,5*149,22 |  | 22.383 | [12 empty] | VV | 2 | 2 | True | 0 | ROZPOCET
| VV |  | 0,1*1,3*(31,11+3,3) |  | 4.473 | [12 empty] | VV | 2 | 2 | True | 0 | ROZPOCET
| VV |  | Součet |  | 26.856 | [12 empty] | VV | 2 | 4 | True | 1 | ROZPOCET
42 | K | 452112111 | Osazení betonových dílců prstenců nebo rámů pod poklopy a mříže, výšky do 100 mm | kus | 10 |  | 0 | CS ÚRS 2025 01 |  | základní |  | 0 | 0.08742 | 0.8742 | 0 | 0 | 4 | K | 2 |  |  |  | ROZPOCET | [5 empty] | 0 | 0 | 0 | 0 | 0 | 1 | 0 | 4 | -508028958
| Online PSC |  | https://podminky.urs.cz/item/CS_URS_2025_01/452112111 | [14 empty] | Online PSC | 2
| VV |  | 4+5+1 |  | 10 | [12 empty] | VV | 2 | 2 | True | 1 | ROZPOCET
43 | M | 59224185 | prstenec šachtový vyrovnávací betonový 625x120x60mm | kus | 1.01 |  | 0 | CS ÚRS 2025 01 |  | základní |  | 0 | 0.04 | 0.0404 | 0 | 0 | 8 | M | 2 |  |  |  | ROZPOCET | [5 empty] | 0 | 0 | 0 | 0 | 0 | 1 | 0 | 4 | 1345413908
| VV |  | (1)*1,01 |  | 1.01 | [12 empty] | VV | 2 | 2 | True | 1 | ROZPOCET
44 | M | 59224176 | prstenec šachtový vyrovnávací betonový 625x120x80mm | kus | 5.05 |  | 0 | CS ÚRS 2025 01 |  | základní |  | 0 | 0.051 | 0.25755 | 0 | 0 | 8 | M | 2 |  |  |  | ROZPOCET | [5 empty] | 0 | 0 | 0 | 0 | 0 | 1 | 0 | 4 | 1846271934
| VV |  | 5*1,01 |  | 5.05 | [12 empty] | VV | 2 | 2 | True | 0 | ROZPOCET
| VV |  | Součet |  | 5.05 | [12 empty] | VV | 2 | 4 | True | 1 | ROZPOCET
45 | M | 59224187 | prstenec šachtový vyrovnávací betonový 625x120x100mm | kus | 4.04 |  | 0 | CS ÚRS 2025 01 |  | základní |  | 0 | 0.068 | 0.27472 | 0 | 0 | 8 | M | 2 |  |  |  | ROZPOCET | [5 empty] | 0 | 0 | 0 | 0 | 0 | 1 | 0 | 4 | 323544658
| VV |  | 4*1,01 |  | 4.04 | [12 empty] | VV | 2 | 2 | True | 0 | ROZPOCET
| VV |  | Součet |  | 4.04 | [12 empty] | VV | 2 | 4 | True | 1 | ROZPOCET
46 | K | 452112121 | Osazení betonových dílců prstenců nebo rámů pod poklopy a mříže, výšky přes 100 do 200 mm | kus | 3 |  | 0 | CS ÚRS 2025 01 |  | základní |  | 0 | 0.08742 | 0.26226 | 0 | 0 | 4 | K | 2 |  |  |  | ROZPOCET | [5 empty] | 0 | 0 | 0 | 0 | 0 | 1 | 0 | 4 | -2057681293
| Online PSC |  | https://podminky.urs.cz/item/CS_URS_2025_01/452112121 | [14 empty] | Online PSC | 2
| VV |  | 3 |  | 3 | [12 empty] | VV | 2 | 2 | True | 1 | ROZPOCET
47 | M | 59224188 | prstenec šachtový vyrovnávací betonový 625x120x120mm | kus | 3.03 |  | 0 | CS ÚRS 2025 01 |  | základní |  | 0 | 0.081 | 0.24543 | 0 | 0 | 8 | M | 2 |  |  |  | ROZPOCET | [5 empty] | 0 | 0 | 0 | 0 | 0 | 1 | 0 | 4 | -263708525
| VV |  | 3*1,01 |  | 3.03 | [12 empty] | VV | 2 | 2 | True | 1 | ROZPOCET
| D | 8 | Trubní vedení |  |  |  | 0 |  |  |  |  | 0 |  | 121.2606 |  | 0 | 1 | D | 1 |  |  |  | ROZPOCET | [11 empty] | 0
48 | K | 871373121 | Montáž kanalizačního potrubí z tvrdého PVC-U hladkého plnostěnného tuhost SN 8 DN 315 | m | 692.53 |  | 0 | CS ÚRS 2025 01 |  | základní |  | 0 | 2e-05 | 0.013851 | 0 | 0 | 4 | K | 2 |  |  |  | ROZPOCET | [5 empty] | 0 | 0 | 0 | 0 | 0 | 1 | 0 | 4 | -1704818747
| Online PSC |  | https://podminky.urs.cz/item/CS_URS_2025_01/871373121 | [14 empty] | Online PSC | 2
| VV |  | "stoka A"557,18 |  | 557.18 | [12 empty] | VV | 2 | 2 | True | 0 | ROZPOCET
| VV |  | "stoka A-E"135,35 |  | 135.35 | [12 empty] | VV | 2 | 2 | True | 0 | ROZPOCET
| VV |  | Součet |  | 692.53 | [12 empty] | VV | 2 | 4 | True | 1 | ROZPOCET
49 | M | 28611109 | trubka kanalizační PVC-U plnostěnná jednovrstvá s rázovou odolností DN 315x6000mm SN12 | m | 713.306 |  | 0 | CS ÚRS 2025 01 |  | základní |  | 0 | 0.01662 | 11.8551 | 0 | 0 | 8 | M | 2 |  |  |  | ROZPOCET | [5 empty] | 0 | 0 | 0 | 0 | 0 | 1 | 0 | 4 | -620801594
| P |  | Poznámka k položce: Kanalizační potrubí z PVC-U s plnostěnnou konstrukcí stěny, vyrobené dle ČSN 1401, min. SN 12 Technické parametry potrubí: Vnější průměr - De 315 Kruhová tuhost (kN/m2 dle ISO 9969) - min SN 12 nebo 16 kN/m2 Základní materiál - PVC-U – pouze se zvýšenou rázovou odolností, dle DIN EN 744, jednovrstvé Konstrukce stěny potrubí - potrubí s plnostěnnou konstrukcí stěny vyrobené dle ČSN EN 1401, s těsněním opatřeným podpůrným PP kroužkem do 2,5 baru dle ČN EN 1277, jištěným proti posuvu Způsob výroby tvarovek (DN 150-300 mm) - vstřikováním do formy, tvarovky jsou s hrdly na všech stranách (profil 250, 315) s těsněním jištěným proti posuvu | [14 empty] | P | 2
| VV |  | 692,53 |  | 692.53 | [12 empty] | VV | 2 | 2 | True | 1 | ROZPOCET
| VV |  | 692,53*1,03 'Přepočtené koeficientem množství |  | 713.306 | [12 empty] | VV | 2 | 2 | False | 1 | ROZPOCET
50 | K | 871393121 | Montáž kanalizačního potrubí z tvrdého PVC-U hladkého plnostěnného tuhost SN 8 DN 400 | m | 34.41 |  | 0 | CS ÚRS 2025 01 |  | základní |  | 0 | 3e-05 | 0.0010323 | 0 | 0 | 4 | K | 2 |  |  |  | ROZPOCET | [5 empty] | 0 | 0 | 0 | 0 | 0 | 1 | 0 | 4 | -1885606050
| Online PSC |  | https://podminky.urs.cz/item/CS_URS_2025_01/871393121 | [14 empty] | Online PSC | 2
| VV |  | 31,11+3,3 |  | 34.41 | [12 empty] | VV | 2 | 2 | True | 1 | ROZPOCET
51 | M | 28611110 | trubka kanalizační PVC-U plnostěnná jednovrstvá s rázovou odolností DN 400x6000mm SN12 | m | 32.352 |  | 0 | CS ÚRS 2025 01 |  | základní |  | 0 | 0.02683 | 0.868 | 0 | 0 | 8 | M | 2 |  |  |  | ROZPOCET | [5 empty] | 0 | 0 | 0 | 0 | 0 | 1 | 0 | 4 | -341298230
| P |  | Poznámka k položce: Kanalizační potrubí z PVC-U s plnostěnnou konstrukcí stěny, vyrobené dle ČSN 1401, min. SN 12 Technické parametry potrubí: Vnější průměr - De 400 Kruhová tuhost (kN/m2 dle ISO 9969) - min SN 12 nebo 16 kN/m2 Základní materiál - PVC-U – pouze se zvýšenou rázovou odolností, dle DIN EN 744, jednovrstvé Konstrukce stěny potrubí - potrubí s plnostěnnou konstrukcí stěny vyrobené dle ČSN EN 1401, s těsněním opatřeným podpůrným PP kroužkem do 2,5 baru dle ČN EN 1277, jištěným proti posuvu Způsob výroby tvarovek (DN 150-300 mm) - vstřikováním do formy, tvarovky jsou s hrdly na všech stranách (profil 250, 315) s těsněním jištěným proti posuvu | [14 empty] | P | 2
| VV |  | 31,41 |  | 31.41 | [12 empty] | VV | 2 | 2 | True | 1 | ROZPOCET
| VV |  | 31,41*1,03 'Přepočtené koeficientem množství |  | 32.352 | [12 empty] | VV | 2 | 2 | False | 1 | ROZPOCET
52 | K | 871443123 | Montáž kanalizačního potrubí z tvrdého PVC-U hladkého plnostěnného tuhost SN 12 DN 630 | m | 149.22 |  | 0 | CS ÚRS 2025 01 |  | základní |  | 0 | 4e-05 | 0.0059688 | 0 | 0 | 4 | K | 2 |  |  |  | ROZPOCET | [5 empty] | 0 | 0 | 0 | 0 | 0 | 1 | 0 | 4 | 661275810
| Online PSC |  | https://podminky.urs.cz/item/CS_URS_2025_01/871443123 | [14 empty] | Online PSC | 2
| VV |  | 149,22 |  | 149.22 | [12 empty] | VV | 2 | 2 | True | 1 | ROZPOCET
53 | M | 28611236 | trubka kanalizační PVC-U plnostěnná jednovrstvá s rázovou odolností DN 630x3000mm SN12 | m | 153.697 |  | 0 | CS ÚRS 2025 01 |  | základní |  | 0 | 0.08 | 12.2958 | 0 | 0 | 8 | M | 2 |  |  |  | ROZPOCET | [5 empty] | 0 | 0 | 0 | 0 | 0 | 1 | 0 | 4 | 1625855477
| P |  | Poznámka k položce: Kanalizační potrubí z PVC-U s plnostěnnou konstrukcí stěny, vyrobené dle ČSN 1401, min. SN 12 Technické parametry potrubí: Vnější průměr - De 630 Kruhová tuhost (kN/m2 dle ISO 9969) - min SN 12 nebo 16 kN/m2 Základní materiál - PVC-U – pouze se zvýšenou rázovou odolností, dle DIN EN 744, jednovrstvé Konstrukce stěny potrubí - potrubí s plnostěnnou konstrukcí stěny vyrobené dle ČSN EN 1401, s těsněním opatřeným podpůrným PP kroužkem do 2,5 baru dle ČN EN 1277, jištěným proti posuvu Způsob výroby tvarovek (DN 150-300 mm) - vstřikováním do formy, tvarovky jsou s hrdly na všech stranách (profil 250, 315) s těsněním jištěným proti posuvu | [14 empty] | P | 2
| VV |  | 149,22 |  | 149.22 | [12 empty] | VV | 2 | 2 | True | 1 | ROZPOCET
| VV |  | 149,22*1,03 'Přepočtené koeficientem množství |  | 153.697 | [12 empty] | VV | 2 | 2 | False | 1 | ROZPOCET
54 | K | 892392121 | Tlakové zkoušky vzduchem těsnícími vaky ucpávkovými DN 400 | úsek | 2 |  | 0 | CS ÚRS 2025 01 |  | základní |  | 0 | 0.00025 | 0.0005 | 0 | 0 | 4 | K | 2 |  |  |  | ROZPOCET | [5 empty] | 0 | 0 | 0 | 0 | 0 | 1 | 0 | 4 | 694132973
| Online PSC |  | https://podminky.urs.cz/item/CS_URS_2025_01/892392121 | [14 empty] | Online PSC | 2
| VV |  | 2 |  | 2 | [12 empty] | VV | 2 | 2 | True | 1 | ROZPOCET
55 | K | 892442121 | Tlakové zkoušky vzduchem těsnícími vaky ucpávkovými DN 600 | úsek | 4 |  | 0 | CS ÚRS 2025 01 |  | základní |  | 0 | 0.00043 | 0.00172 | 0 | 0 | 4 | K | 2 |  |  |  | ROZPOCET | [5 empty] | 0 | 0 | 0 | 0 | 0 | 1 | 0 | 4 | -1720736348
| Online PSC |  | https://podminky.urs.cz/item/CS_URS_2025_01/892442121 | [14 empty] | Online PSC | 2
| VV |  | 4 |  | 4 | [12 empty] | VV | 2 | 2 | True | 1 | ROZPOCET
56 | K | 894118001 | Šachty kanalizační zděné Příplatek k cenám za každých dalších 0,60 m výšky vstupu | kus | 17 |  | 0 | CS ÚRS 2025 01 |  | základní |  | 0 | 0.03575 | 0.60775 | 0 | 0 | 4 | K | 2 |  |  |  | ROZPOCET | [5 empty] | 0 | 0 | 0 | 0 | 0 | 1 | 0 | 4 | -284200549
| Online PSC |  | https://podminky.urs.cz/item/CS_URS_2025_01/894118001 | [14 empty] | Online PSC | 2
| VV |  | 2+2+2+2+5+2+2 |  | 17 | [12 empty] | VV | 2 | 2 | True | 0 | ROZPOCET
| VV |  | Součet |  | 17 | [12 empty] | VV | 2 | 4 | True | 1 | ROZPOCET
57 | K | 894411131 | Zřízení šachet kanalizačních z betonových dílců výšky vstupu do 1,50 m s obložením dna betonem tř. C 25/30, na potrubí DN přes 300 do 400 | kus | 2 |  | 0 | CS ÚRS 2025 01 |  | základní |  | 0 | 2.2558 | 4.5116 | 0 | 0 | 4 | K | 2 |  |  |  | ROZPOCET | [5 empty] | 0 | 0 | 0 | 0 | 0 | 1 | 0 | 4 | -765819466
| Online PSC |  | https://podminky.urs.cz/item/CS_URS_2025_01/894411131 | [14 empty] | Online PSC | 2
| VV |  | 2 |  | 2 | [12 empty] | VV | 2 | 2 | True | 1 | ROZPOCET
58 | M | 59224312 | konus betonové šachty DN 1000 kanalizační 100x62,5x58cm tl stěny 12 stupadla poplastovaná | kus | 2.02 |  | 0 | CS ÚRS 2025 01 |  | základní |  | 0 | 0.585 | 1.1817 | 0 | 0 | 8 | M | 2 |  |  |  | ROZPOCET | [5 empty] | 0 | 0 | 0 | 0 | 0 | 1 | 0 | 4 | 795263157
| VV |  | 2*1,01 |  | 2.02 | [12 empty] | VV | 2 | 2 | True | 1 | ROZPOCET
59 | M | 59224052 | skruž betonová kanalizační se stupadly 100x100x12cm | kus | 2.02 |  | 0 | CS ÚRS 2025 01 |  | základní |  | 0 | 1.013 | 2.0463 | 0 | 0 | 8 | M | 2 |  |  |  | ROZPOCET | [5 empty] | 0 | 0 | 0 | 0 | 0 | 1 | 0 | 4 | -2093875936
| VV |  | 2*1,01 |  | 2.02 | [12 empty] | VV | 2 | 2 | True | 0 | ROZPOCET
| VV |  | Součet |  | 2.02 | [12 empty] | VV | 2 | 4 | True | 1 | ROZPOCET
60 | M | 59224348 | těsnění elastomerové pro spojení šachetních dílů DN 1000 | kus | 4 |  | 0 | CS ÚRS 2025 01 |  | základní |  | 0 | 0.002 | 0.008 | 0 | 0 | 8 | M | 2 |  |  |  | ROZPOCET | [5 empty] | 0 | 0 | 0 | 0 | 0 | 1 | 0 | 4 | 436810161
| VV |  | 4 |  | 4 | [12 empty] | VV | 2 | 2 | True | 0 | ROZPOCET
| VV |  | Součet |  | 4 | [12 empty] | VV | 2 | 4 | True | 1 | ROZPOCET
61 | M | 59224354 | dno betonové šachty kanalizační jednolité 100x78x40cm | kus | 2.02 |  | 0 | CS ÚRS 2025 01 |  | základní |  | 0 | 1.58 | 3.1916 | 0 | 0 | 8 | M | 2 |  |  |  | ROZPOCET | [5 empty] | 0 | 0 | 0 | 0 | 0 | 1 | 0 | 4 | -488920307
| VV |  | 2*1,01 |  | 2.02 | [12 empty] | VV | 2 | 2 | True | 1 | ROZPOCET
62 | K | 894411151 | Zřízení šachet kanalizačních z betonových dílců výšky vstupu do 1,50 m s obložením dna betonem tř. C 25/30, na potrubí DN 600 | kus | 5 |  | 0 | CS ÚRS 2025 01 |  | základní |  | 0 | 2.4195 | 12.0974 | 0 | 0 | 4 | K | 2 |  |  |  | ROZPOCET | [5 empty] | 0 | 0 | 0 | 0 | 0 | 1 | 0 | 4 | 1684126421
| Online PSC |  | https://podminky.urs.cz/item/CS_URS_2025_01/894411151 | [14 empty] | Online PSC | 2
| VV |  | 5 |  | 5 | [12 empty] | VV | 2 | 2 | True | 1 | ROZPOCET
63 | M | 59224312 | konus betonové šachty DN 1000 kanalizační 100x62,5x58cm tl stěny 12 stupadla poplastovaná | kus | 5.05 |  | 0 | CS ÚRS 2025 01 |  | základní |  | 0 | 0.585 | 2.9542 | 0 | 0 | 8 | M | 2 |  |  |  | ROZPOCET | [5 empty] | 0 | 0 | 0 | 0 | 0 | 1 | 0 | 4 | 78893190
| VV |  | 5*1,01 |  | 5.05 | [12 empty] | VV | 2 | 2 | True | 0 | ROZPOCET
| VV |  | Součet |  | 5.05 | [12 empty] | VV | 2 | 4 | True | 1 | ROZPOCET
64 | M | 59224160 | skruž betonová kanalizační se stupadly 100x25x12cm | kus | 2.02 |  | 0 | CS ÚRS 2025 01 |  | základní |  | 0 | 0.254 | 0.51308 | 0 | 0 | 8 | M | 2 |  |  |  | ROZPOCET | [5 empty] | 0 | 0 | 0 | 0 | 0 | 1 | 0 | 4 | 1449067733
| VV |  | 2*1,01 |  | 2.02 | [12 empty] | VV | 2 | 2 | True | 0 | ROZPOCET
| VV |  | Součet |  | 2.02 | [12 empty] | VV | 2 | 4 | True | 1 | ROZPOCET
65 | M | 59224051 | skruž betonová kanalizační se stupadly 100x50x12cm | kus | 4.04 |  | 0 | CS ÚRS 2025 01 |  | základní |  | 0 | 0.506 | 2.0442 | 0 | 0 | 8 | M | 2 |  |  |  | ROZPOCET | [5 empty] | 0 | 0 | 0 | 0 | 0 | 1 | 0 | 4 | -1932412792
| VV |  | 4*1,01 |  | 4.04 | [12 empty] | VV | 2 | 2 | True | 0 | ROZPOCET
| VV |  | Součet |  | 4.04 | [12 empty] | VV | 2 | 4 | True | 1 | ROZPOCET
66 | M | 59224052 | skruž betonová kanalizační se stupadly 100x100x12cm | kus | 2.02 |  | 0 | CS ÚRS 2025 01 |  | základní |  | 0 | 1.013 | 2.0463 | 0 | 0 | 8 | M | 2 |  |  |  | ROZPOCET | [5 empty] | 0 | 0 | 0 | 0 | 0 | 1 | 0 | 4 | 220533827
| VV |  | 2*1,01 |  | 2.02 | [12 empty] | VV | 2 | 2 | True | 0 | ROZPOCET
| VV |  | Součet |  | 2.02 | [12 empty] | VV | 2 | 4 | True | 1 | ROZPOCET
67 | M | 59224348 | těsnění elastomerové pro spojení šachetních dílů DN 1000 | kus | 13 |  | 0 | CS ÚRS 2025 01 |  | základní |  | 0 | 0.002 | 0.026 | 0 | 0 | 8 | M | 2 |  |  |  | ROZPOCET | [5 empty] | 0 | 0 | 0 | 0 | 0 | 1 | 0 | 4 | 1095326614
| VV |  | 13 |  | 13 | [12 empty] | VV | 2 | 2 | True | 0 | ROZPOCET
| VV |  | Součet |  | 13 | [12 empty] | VV | 2 | 4 | True | 1 | ROZPOCET
68 | M | 59224356 | dno betonové šachty kanalizační jednolité 100x98x60cm | kus | 5.05 |  | 0 | CS ÚRS 2025 01 |  | základní |  | 0 | 2.59 | 13.0795 | 0 | 0 | 8 | M | 2 |  |  |  | ROZPOCET | [5 empty] | 0 | 0 | 0 | 0 | 0 | 1 | 0 | 4 | -1229226471
| VV |  | 5*1,01 |  | 5.05 | [12 empty] | VV | 2 | 2 | True | 1 | ROZPOCET
69 | K | 899104112 | Osazení poklopů šachtových litinových, ocelových nebo železobetonových včetně rámů pro třídu zatížení D400, E600 | kus | 1 |  | 0 | CS ÚRS 2025 01 |  | základní |  | 0 | 0.09 | 0.09 | 0 | 0 | 4 | K | 2 |  |  |  | ROZPOCET | [5 empty] | 0 | 0 | 0 | 0 | 0 | 1 | 0 | 4 | -2050307882
| Online PSC |  | https://podminky.urs.cz/item/CS_URS_2025_01/899104112 | [14 empty] | Online PSC | 2
| VV |  | 1 |  | 1 | [12 empty] | VV | 2 | 2 | True | 1 | ROZPOCET
70 | M | 59224660 | poklop šachtový betonový, litinový rám 785(610)x160mm D400 bez odvětrání | kus | 1 |  | 0 | CS ÚRS 2025 01 |  | základní |  | 0 | 0.162 | 0.162 | 0 | 0 | 8 | M | 2 |  |  |  | ROZPOCET | [5 empty] | 0 | 0 | 0 | 0 | 0 | 1 | 0 | 4 | -1861877101
| VV |  | 1 |  | 1 | [12 empty] | VV | 2 | 2 | True | 1 | ROZPOCET
71 | K | 899131121 | Osazení samonivelačního poklopu v komunikaci za finišerem do čerstvého asfaltu šachtového s ošetřením podkladních vrstev hloubky do 25 cm | kus | 6 |  | 0 | CS ÚRS 2025 01 |  | základní |  | 0 | 0.098 | 0.588 | 0 | 0 | 4 | K | 2 |  |  |  | ROZPOCET | [5 empty] | 0 | 0 | 0 | 0 | 0 | 1 | 0 | 4 | -1538969185
| Online PSC |  | https://podminky.urs.cz/item/CS_URS_2025_01/899131121 | [14 empty] | Online PSC | 2
| VV |  | 6 |  | 6 | [12 empty] | VV | 2 | 2 | True | 1 | ROZPOCET
72 | M | 55241034 | poklop šachtový litinový kruhový DN 600 bez ventilace tř D400 v samonivelačním rámu pro extrémní dopravní zatížení | kus | 6 |  | 0 | CS ÚRS 2025 01 |  | základní |  | 0 | 0.113 | 0.678 | 0 | 0 | 8 | M | 2 |  |  |  | ROZPOCET | [5 empty] | 0 | 0 | 0 | 0 | 0 | 1 | 0 | 4 | 2015025962
73 | K | 899713111 | Orientační tabulky na vodovodních a kanalizačních řadech na sloupku ocelovém nebo betonovém | kus | 2 |  | 0 | CS ÚRS 2025 01 |  | základní |  | 0 | 0.00016 | 0.00032 | 0 | 0 | 4 | K | 2 |  |  |  | ROZPOCET | [5 empty] | 0 | 0 | 0 | 0 | 0 | 1 | 0 | 4 | -1732090225
| Online PSC |  | https://podminky.urs.cz/item/CS_URS_2025_01/899713111 | [14 empty] | Online PSC | 2
| VV |  | 2"trasírky" |  | 2 | [12 empty] | VV | 2 | 2 | True | 1 | ROZPOCET
74 | K | 899722114 | Krytí potrubí z plastů výstražnou fólií z PVC šířky přes 34 do 40 cm | m | 183.63 |  | 0 | CS ÚRS 2025 01 |  | základní |  | 0 | 0.00013 | 0.023872 | 0 | 0 | 4 | K | 2 |  |  |  | ROZPOCET | [5 empty] | 0 | 0 | 0 | 0 | 0 | 1 | 0 | 4 | 643070476
| Online PSC |  | https://podminky.urs.cz/item/CS_URS_2025_01/899722114 | [14 empty] | Online PSC | 2
| VV |  | 149,22+31,11+3,3 |  | 183.63 | [12 empty] | VV | 2 | 2 | True | 1 | ROZPOCET
75 | K | 899910212 | Výplň potrubí trub betonových, litinových nebo kameninových cementopopílkovou suspenzí pod tlakem, délky přes 50 do 100 m | m3 | 32.924 |  | 0 | CS ÚRS 2025 01 |  | základní |  | 0 | 1.5298 | 50.3688 | 0 | 0 | 4 | K | 2 |  |  |  | ROZPOCET | [5 empty] | 0 | 0 | 0 | 0 | 0 | 1 | 0 | 4 | 664678275
| Online PSC |  | https://podminky.urs.cz/item/CS_URS_2025_01/899910212 | [14 empty] | Online PSC | 2
| VV |  | 0,4*0,4*pi*62/4 |  | 7.791 | [12 empty] | VV | 2 | 2 | True | 0 | ROZPOCET
| VV |  | 0,5*0,5*pi*128/4 |  | 25.133 | [12 empty] | VV | 2 | 2 | True | 0 | ROZPOCET
| VV |  | Součet |  | 32.924 | [12 empty] | VV | 2 | 4 | True | 1 | ROZPOCET
| D | 998 | Přesun hmot |  |  |  | 0 |  |  |  |  | 0 |  | 0 |  | 0 | 1 | D | 1 |  |  |  | ROZPOCET | [11 empty] | 0
76 | K | 998276101 | Přesun hmot pro trubní vedení hloubené z trub z plastických hmot nebo sklolaminátových pro vodovody, kanalizace, teplovody, produktovody v otevřeném výkopu dopravní vzdálenost do 15 m | t | 722.156 |  | 0 | CS ÚRS 2025 01 |  | základní |  | 0 | 0 | 0 | 0 | 0 | 4 | K | 2 |  |  |  | ROZPOCET | [5 empty] | 0 | 0 | 0 | 0 | 0 | 1 | 0 | 4 | -1447893578
| Online PSC |  | https://podminky.urs.cz/item/CS_URS_2025_01/998276101 | [14 empty] | Online PSC | 2
| D | 715 | Izolace proti chemickým vlivům |  |  |  | 0 |  |  |  |  | 0 |  | 0.17227 |  | 0 | 2 | D | 1 |  |  |  | ROZPOCET | [11 empty] | 0
77 | K | 715174012 | Provedení izolace stavebních konstrukcí speciální obklady nádrží, kanálů nebo šachet do tmelů, s úpravou spár čedičovými tl. 25 až 40 mm | m2 | 2.515 |  | 0 | CS ÚRS 2025 01 |  | základní |  | 0 | 0.00024 | 0.0006036 | 0 | 0 | 16 | K | 2 |  |  |  | ROZPOCET | [5 empty] | 0 | 0 | 0 | 0 | 0 | 1 | 0 | 16 | -1745344185
| Online PSC |  | https://podminky.urs.cz/item/CS_URS_2025_01/715174012 | [14 empty] | Online PSC | 2
| VV |  | 1,73+1*1*pi/4"spadiště + dno ŠD3.5" |  | 2.515 | [12 empty] | VV | 2 | 2 | True | 0 | ROZPOCET
| VV |  | Součet |  | 2.515 | [12 empty] | VV | 2 | 4 | True | 1 | ROZPOCET
78 | M | 63232810 | dlaždice z taveného čediče průmyslové jemný rastr 200x200x22mm | m2 | 2.641 |  | 0 | CS ÚRS 2025 01 |  | základní |  | 0 | 0.065 | 0.17167 | 0 | 0 | 32 | M | 2 |  |  |  | ROZPOCET | [5 empty] | 0 | 0 | 0 | 0 | 0 | 1 | 0 | 16 | 960192561
| VV |  | 2,515*1,05 |  | 2.641 | [12 empty] | VV | 2 | 2 | True | 1 | ROZPOCET
79 | K | 715189003 | Příplatek k cenám provedení izolace stavebních konstrukcí za ztíženou montáž při provádění izolací v ploše do 30 m2 na objektu | m2 | 2.515 |  | 0 | CS ÚRS 2025 01 |  | základní |  | 0 | 0 | 0 | 0 | 0 | 16 | K | 2 |  |  |  | ROZPOCET | [5 empty] | 0 | 0 | 0 | 0 | 0 | 1 | 0 | 16 | 1307998550
| Online PSC |  | https://podminky.urs.cz/item/CS_URS_2025_01/715189003 | [14 empty] | Online PSC | 2
| VV |  | 2,515 |  | 2.515 | [12 empty] | VV | 2 | 2 | True | 1 | ROZPOCET
80 | K | 998715101 | Přesun hmot pro izolace proti chemickým vlivům stanovený z hmotnosti přesunovaného materiálu vodorovná dopravní vzdálenost do 50 m základní v objektech výšky do 6 m | t | 0.172 |  | 0 | CS ÚRS 2025 01 |  | základní |  | 0 | 0 | 0 | 0 | 0 | 16 | K | 2 |  |  |  | ROZPOCET | [5 empty] | 0 | 0 | 0 | 0 | 0 | 1 | 0 | 16 | -700399666
| Online PSC |  | https://podminky.urs.cz/item/CS_URS_2025_01/998715101 | [14 empty] | Online PSC | 2

## SO-02 - Vodovod
[18 empty] | {0b06e463-548f-44cd-9a74-650dc8f1ca09} | [5 empty] | AZ | aktivní zona - objem | m3 | 382 | 2
[18 empty] | 2 | [5 empty] | mk | místní komunikace - plocha | m2 | 98 | 2
| KRYCÍ LIST SOUPISU PRACÍ | [7 empty] | v --- níže se nacházejí doplnkové a pomocné údaje k sestavám --- v | [8 empty] | False | [5 empty] | ob | obsyp potrubí | m3 | 311,843 | 2
[24 empty] | sk | skládka vytlačená zemina | m3 | 403 | 2
| Stavba: | [22 empty] | vk | výkop komunikace | m3 | 724,755 | 2
|  | Rekonstrukce vodovodu a kanalizace Dolní Němčice - 2028 | [21 empty] | zá | zásyp | m3 | 412,912 | 2
Objekt:
VI - etapa
Soupis:
SO-02 - Vodovod
| KSO: |  | 827 13 |  |  | CC-CZ: | 222
| Místo: |  | Dolní Němčice |  |  | Datum: | 16. 2. 2021
| CZ-CPV: |  | 45000000-7 |  |  | CZ-CPA: | 42
| Zadavatel: |  |  |  |  | IČ: | 00246476
|  | Město Dačice |  |  |  | DIČ: | CZ00246476
| Účastník: |  |  |  |  | IČ: | Vyplň údaj
|  | Vyplň údaj |  |  |  | DIČ: | Vyplň údaj
| Projektant: |  |  |  |  | IČ: | 28159721
|  | VAK projekt s.r.o. |  |  |  | DIČ: | CZ 281 59 721
| Zpracovatel: |  |  |  |  | IČ:
|  | Ing. Martina Zamlinská |  |  |  | DIČ:
Poznámka:
| Cena bez DPH | [5 empty] | 0
|  |  | Základ daně |  |  | Sazba daně | Výše daně
| DPH | základní | 0 |  |  | 21% | 0
|  | snížená | 0 |  |  | 15% | 0
|  | zákl. přenesená | 0 |  |  | 21% | 0
|  | sníž. přenesená | 0 |  |  | 15% | 0
|  | nulová | 0 |  |  | 0% | 0
| Cena s DPH |  |  | v | CZK |  | 0
REKAPITULACE ČLENĚNÍ SOUPISU PRACÍ
Stavba:
Rekonstrukce vodovodu a kanalizace Dolní Němčice - 2028
Objekt:
VI - etapa
Soupis:
SO-02 - Vodovod
Místo: |  |  | Dolní Němčice |  |  | Datum: | 16. 2. 2021
Zadavatel: |  |  | Město Dačice |  |  | Projektant: | VAK projekt s.r.o.
Účastník: |  |  | Vyplň údaj |  |  | Zpracovatel: | Ing. Martina Zamlinská
Kód dílu - Popis | [6 empty] | Cena celkem [CZK]
Náklady stavby celkem | [6 empty] | 0 | [11 empty] | -1
| HSV - Práce a dodávky HSV | [5 empty] | 0
| 1 - Zemní práce | [5 empty] | 0
| 4 - Vodorovné konstrukce | [5 empty] | 0
| 5 - Komunikace pozemní | [5 empty] | 0
| 8 - Trubní vedení | [5 empty] | 0
| 9 - Ostatní konstrukce a práce, bourání | [5 empty] | 0
| 997 - Přesun sutě | [5 empty] | 0
| 998 - Přesun hmot | [5 empty] | 0
| PSV - Práce a dodávky PSV | [5 empty] | 0
| 722 - Zdravotechnika - vnitřní vodovod | [5 empty] | 0
SOUPIS PRACÍ
Stavba:
Rekonstrukce vodovodu a kanalizace Dolní Němčice - 2028
Objekt:
VI - etapa
Soupis:
SO-02 - Vodovod
Místo: |  |  | Dolní Němčice |  |  | Datum: | 16. 2. 2021
Zadavatel: |  |  | Město Dačice |  |  | Projektant: | VAK projekt s.r.o.
Účastník: |  |  | Vyplň údaj |  |  | Zpracovatel: | Ing. Martina Zamlinská
PČ | Typ | Kód | Popis | MJ | Množství | J.cena [CZK] | Cena celkem [CZK] | Cenová soustava |  | DPH | J. Nh [h] | Nh celkem [h] | J. hmotnost [t] | Hmotnost celkem [t] | J. suť [t] | Suť Celkem [t]
Náklady soupisu celkem | [6 empty] | 0 |  |  |  |  | 0 |  | 704.4358 |  | 111.6381 |  | D | -1 | [15 empty] | 0
| D | HSV | Práce a dodávky HSV |  |  |  | 0 |  |  |  |  | 0 |  | 704.4109 |  | 111.6381 | 1 | D | 0 |  |  |  | ROZPOCET | [11 empty] | 0
| D | 1 | Zemní práce |  |  |  | 0 |  |  |  |  | 0 |  | 675.9607 |  | 110.751 | 1 | D | 1 |  |  |  | ROZPOCET | [11 empty] | 0
1 | K | 113106121 | Rozebrání dlažeb komunikací pro pěší s přemístěním hmot na skládku na vzdálenost do 3 m nebo s naložením na dopravní prostředek s ložem z kameniva nebo živice a s jakoukoliv výplní spár ručně z betonových nebo kameninových dlaždic, desek nebo tvarovek | m2 | 17 |  | 0 | CS ÚRS 2025 01 |  | základní |  | 0 | 0 | 0 | 0.255 | 4.335 | 4 | K | 2 |  |  |  | ROZPOCET | [5 empty] | 0 | 0 | 0 | 0 | 0 | 1 | 0 | 4 | 50222765
| Online PSC |  | https://podminky.urs.cz/item/CS_URS_2025_01/113106121 | [14 empty] | Online PSC | 2
| VV |  | 17 |  | 17 | [12 empty] | VV | 2 | 2 | True | 1 | ROZPOCET
2 | K | 113106123 | Rozebrání dlažeb komunikací pro pěší s přemístěním hmot na skládku na vzdálenost do 3 m nebo s naložením na dopravní prostředek s ložem z kameniva nebo živice a s jakoukoliv výplní spár ručně ze zámkové dlažby | m2 | 2 |  | 0 | CS ÚRS 2025 01 |  | základní |  | 0 | 0 | 0 | 0.26 | 0.52 | 4 | K | 2 |  |  |  | ROZPOCET | [5 empty] | 0 | 0 | 0 | 0 | 0 | 1 | 0 | 4 | -717733311
| Online PSC |  | https://podminky.urs.cz/item/CS_URS_2025_01/113106123 | [14 empty] | Online PSC | 2
| VV |  | 2 |  | 2 | [12 empty] | VV | 2 | 2 | True | 1 | ROZPOCET
3 | K | 113107212 | Odstranění podkladů nebo krytů strojně plochy jednotlivě přes 200 m2 s přemístěním hmot na skládku na vzdálenost do 20 m nebo s naložením na dopravní prostředek z kameniva těženého, o tl. vrstvy přes 100 do 200 mm | m2 | 98 |  | 0 | CS ÚRS 2025 01 |  | základní |  | 0 | 0 | 0 | 0.3 | 29.4 | 4 | K | 2 |  |  |  | ROZPOCET | [5 empty] | 0 | 0 | 0 | 0 | 0 | 1 | 0 | 4 | 1643161629
| Online PSC |  | https://podminky.urs.cz/item/CS_URS_2025_01/113107212 | [14 empty] | Online PSC | 2
| VV |  | "provizorní vrstva komunikace"mk |  | 98 | [12 empty] | VV | 2 | 2 | True | 1 | ROZPOCET
4 | K | 113107222 | Odstranění podkladů nebo krytů strojně plochy jednotlivě přes 200 m2 s přemístěním hmot na skládku na vzdálenost do 20 m nebo s naložením na dopravní prostředek z kameniva hrubého drceného, o tl. vrstvy přes 100 do 200 mm | m2 | 115 |  | 0 | CS ÚRS 2025 01 |  | základní |  | 0 | 0 | 0 | 0.29 | 33.35 | 4 | K | 2 |  |  |  | ROZPOCET | [5 empty] | 0 | 0 | 0 | 0 | 0 | 1 | 0 | 4 | 62700288
| Online PSC |  | https://podminky.urs.cz/item/CS_URS_2025_01/113107222 | [14 empty] | Online PSC | 2
| P |  | Poznámka k položce: bude použito do aktivní zony komunikace | [14 empty] | P | 2
| VV |  | mk |  | 98 | [12 empty] | VV | 2 | 2 | True | 0 | ROZPOCET
| VV |  | 17 |  | 17 | [12 empty] | VV | 2 | 2 | True | 0 | ROZPOCET
| VV |  | Součet |  | 115 | [12 empty] | VV | 2 | 4 | True | 1 | ROZPOCET
5 | K | 113107225 | Odstranění podkladů nebo krytů strojně plochy jednotlivě přes 200 m2 s přemístěním hmot na skládku na vzdálenost do 20 m nebo s naložením na dopravní prostředek z kameniva hrubého drceného, o tl. vrstvy přes 400 do 500 mm | m2 | 2 |  | 0 | CS ÚRS 2025 01 |  | základní |  | 0 | 0 | 0 | 0.75 | 1.5 | 4 | K | 2 |  |  |  | ROZPOCET | [5 empty] | 0 | 0 | 0 | 0 | 0 | 1 | 0 | 4 | -1660781414
| Online PSC |  | https://podminky.urs.cz/item/CS_URS_2025_01/113107225 | [14 empty] | Online PSC | 2
| P |  | Poznámka k položce: bude použito do aktivní zony | [14 empty] | P | 2
| VV |  | 2"přípojka PV1" |  | 2 | [12 empty] | VV | 2 | 2 | True | 1 | ROZPOCET
6 | K | 113107242 | Odstranění podkladů nebo krytů strojně plochy jednotlivě přes 200 m2 s přemístěním hmot na skládku na vzdálenost do 20 m nebo s naložením na dopravní prostředek živičných, o tl. vrstvy přes 50 do 100 mm | m2 | 98 |  | 0 | CS ÚRS 2025 01 |  | základní |  | 0 | 0 | 0 | 0.22 | 21.56 | 4 | K | 2 |  |  |  | ROZPOCET | [5 empty] | 0 | 0 | 0 | 0 | 0 | 1 | 0 | 4 | 1356227057
| Online PSC |  | https://podminky.urs.cz/item/CS_URS_2025_01/113107242 | [14 empty] | Online PSC | 2
| VV |  | mk |  | 98 | [12 empty] | VV | 2 | 2 | True | 1 | ROZPOCET
7 | K | 113154522 | Frézování živičného podkladu nebo krytu s naložením hmot na dopravní prostředek plochy do 500 m2 pruhu šířky přes 0,5 m, tloušťky vrstvy 40 mm | m2 | 98 |  | 0 | CS ÚRS 2025 01 |  | základní |  | 0 | 1e-05 | 0.00098 | 0.092 | 9.016 | 4 | K | 2 |  |  |  | ROZPOCET | [5 empty] | 0 | 0 | 0 | 0 | 0 | 1 | 0 | 4 | -1910664501
| Online PSC |  | https://podminky.urs.cz/item/CS_URS_2025_01/113154522 | [14 empty] | Online PSC | 2
| VV |  | mk |  | 98 | [12 empty] | VV | 2 | 2 | True | 1 | ROZPOCET
8 | K | 113202111 | Vytrhání obrub s vybouráním lože, s přemístěním hmot na skládku na vzdálenost do 3 m nebo s naložením na dopravní prostředek z krajníků nebo obrubníků stojatých | m | 54 |  | 0 | CS ÚRS 2025 01 |  | základní |  | 0 | 0 | 0 | 0.205 | 11.07 | 4 | K | 2 |  |  |  | ROZPOCET | [5 empty] | 0 | 0 | 0 | 0 | 0 | 1 | 0 | 4 | 1154530565
| Online PSC |  | https://podminky.urs.cz/item/CS_URS_2025_01/113202111 | [14 empty] | Online PSC | 2
| VV |  | 12+84*0,5 |  | 54 | [12 empty] | VV | 2 | 2 | True | 1 | ROZPOCET
9 | K | 115101201 | Čerpání vody na dopravní výšku do 10 m s uvažovaným průměrným přítokem do 500 l/min | hod | 115.8 |  | 0 | CS ÚRS 2025 01 |  | základní |  | 0 | 3e-05 | 0.003474 | 0 | 0 | 4 | K | 2 |  |  |  | ROZPOCET | [5 empty] | 0 | 0 | 0 | 0 | 0 | 1 | 0 | 4 | -629813184
| Online PSC |  | https://podminky.urs.cz/item/CS_URS_2025_01/115101201 | [14 empty] | Online PSC | 2
| VV |  | (579)*0,2 |  | 115.8 | [12 empty] | VV | 2 | 2 | True | 0 | ROZPOCET
| VV |  | Součet |  | 115.8 | [12 empty] | VV | 2 | 4 | True | 1 | ROZPOCET
10 | K | 115101301 | Pohotovost záložní čerpací soupravy pro dopravní výšku do 10 m s uvažovaným průměrným přítokem do 500 l/min | den | 14.475 |  | 0 | CS ÚRS 2025 01 |  | základní |  | 0 | 0 | 0 | 0 | 0 | 4 | K | 2 |  |  |  | ROZPOCET | [5 empty] | 0 | 0 | 0 | 0 | 0 | 1 | 0 | 4 | 532705684
| Online PSC |  | https://podminky.urs.cz/item/CS_URS_2025_01/115101301 | [14 empty] | Online PSC | 2
| VV |  | 115,8/8 |  | 14.475 | [12 empty] | VV | 2 | 2 | True | 1 | ROZPOCET
11 | K | 119001405 | Dočasné zajištění podzemního potrubí nebo vedení ve výkopišti ve stavu i poloze, ve kterých byla na začátku zemních prací a to s podepřením, vzepřením nebo vyvěšením, případně s ochranným bedněním, se zřízením a odstraněním zajišťovací konstrukce, s opotřebením hmot potrubí plastového, jmenovité světlosti DN do 200 mm | m | 17 |  | 0 | CS ÚRS 2025 01 |  | základní |  | 0 | 0.0369 | 0.6273 | 0 | 0 | 4 | K | 2 |  |  |  | ROZPOCET | [5 empty] | 0 | 0 | 0 | 0 | 0 | 1 | 0 | 4 | -689064095
| Online PSC |  | https://podminky.urs.cz/item/CS_URS_2025_01/119001405 | [14 empty] | Online PSC | 2
| VV |  | 1*17 |  | 17 | [12 empty] | VV | 2 | 2 | True | 1 | ROZPOCET
12 | K | 119001412 | Dočasné zajištění podzemního potrubí nebo vedení ve výkopišti ve stavu i poloze, ve kterých byla na začátku zemních prací a to s podepřením, vzepřením nebo vyvěšením, případně s ochranným bedněním, se zřízením a odstraněním zajišťovací konstrukce, s opotřebením hmot potrubí betonového, kameninového nebo železobetonového, světlosti DN přes 200 do 500 mm | m | 20 |  | 0 | CS ÚRS 2025 01 |  | základní |  | 0 | 0.01269 | 0.2538 | 0 | 0 | 4 | K | 2 |  |  |  | ROZPOCET | [5 empty] | 0 | 0 | 0 | 0 | 0 | 1 | 0 | 4 | -1747978250
| Online PSC |  | https://podminky.urs.cz/item/CS_URS_2025_01/119001412 | [14 empty] | Online PSC | 2
| VV |  | 1*20 |  | 20 | [12 empty] | VV | 2 | 2 | True | 1 | ROZPOCET
13 | K | 119001421 | Dočasné zajištění podzemního potrubí nebo vedení ve výkopišti ve stavu i poloze, ve kterých byla na začátku zemních prací a to s podepřením, vzepřením nebo vyvěšením, případně s ochranným bedněním, se zřízením a odstraněním zajišťovací konstrukce, s opotřebením hmot kabelů a kabelových tratí z volně ložených kabelů a to do 3 kabelů | m | 5 |  | 0 | CS ÚRS 2025 01 |  | základní |  | 0 | 0.0369 | 0.1845 | 0 | 0 | 4 | K | 2 |  |  |  | ROZPOCET | [5 empty] | 0 | 0 | 0 | 0 | 0 | 1 | 0 | 4 | 1272568117
| Online PSC |  | https://podminky.urs.cz/item/CS_URS_2025_01/119001421 | [14 empty] | Online PSC | 2
| VV |  | 1*5 |  | 5 | [12 empty] | VV | 2 | 2 | True | 1 | ROZPOCET
14 | K | 132254206 | Hloubení zapažených rýh šířky přes 800 do 2 000 mm strojně s urovnáním dna do předepsaného profilu a spádu v hornině třídy těžitelnosti I skupiny 3 přes 1 000 do 5 000 m3 | m3 | 579.804 |  | 0 | CS ÚRS 2025 01 |  | základní |  | 0 | 0 | 0 | 0 | 0 | 4 | K | 2 |  |  |  | ROZPOCET | [5 empty] | 0 | 0 | 0 | 0 | 0 | 1 | 0 | 4 | 1312855624
| Online PSC |  | https://podminky.urs.cz/item/CS_URS_2025_01/132254206 | [14 empty] | Online PSC | 2
| VV |  | 987,58 |  | 987.58 | [12 empty] | VV | 2 | 2 | True | 0 | ROZPOCET
| VV |  | "komunikace"-0,49*1450*0,5-0,35*78*0,5 |  | -368.9 | [12 empty] | VV | 2 | 2 | True | 0 | ROZPOCET
| VV |  | "dlažba"-0,61*2-0,24*17 |  | -5.3 | [12 empty] | VV | 2 | 2 | True | 0 | ROZPOCET
| VV |  | "odbočky"0,9*1,5*82,5 |  | 111.375 | [12 empty] | VV | 2 | 2 | True | 0 | ROZPOCET
| VV | vk | Mezisoučet |  | 724.755 | [12 empty] | VV | 2 | 3 | True | 0 | ROZPOCET
| VV |  | "tř.3 - 80% komunikace"vk*0,8 |  | 579.804 | [12 empty] | VV | 2 | 2 | True | 1 | ROZPOCET
15 | K | 132354206 | Hloubení zapažených rýh šířky přes 800 do 2 000 mm strojně s urovnáním dna do předepsaného profilu a spádu v hornině třídy těžitelnosti II skupiny 4 přes 1 000 do 5 000 m3 | m3 | 108.713 |  | 0 | CS ÚRS 2025 01 |  | základní |  | 0 | 0 | 0 | 0 | 0 | 4 | K | 2 |  |  |  | ROZPOCET | [5 empty] | 0 | 0 | 0 | 0 | 0 | 1 | 0 | 4 | 1308384577
| Online PSC |  | https://podminky.urs.cz/item/CS_URS_2025_01/132354206 | [14 empty] | Online PSC | 2
| VV |  | "tř.4- 15% komunikace"vk*0,15 |  | 108.713 | [12 empty] | VV | 2 | 2 | True | 1 | ROZPOCET
16 | K | 132454206 | Hloubení zapažených rýh šířky přes 800 do 2 000 mm strojně s urovnáním dna do předepsaného profilu a spádu v hornině třídy těžitelnosti II skupiny 5 přes 1 000 do 5 000 m3 | m3 | 36.238 |  | 0 | CS ÚRS 2025 01 |  | základní |  | 0 | 0 | 0 | 0 | 0 | 4 | K | 2 |  |  |  | ROZPOCET | [5 empty] | 0 | 0 | 0 | 0 | 0 | 1 | 0 | 4 | 101784668
| Online PSC |  | https://podminky.urs.cz/item/CS_URS_2025_01/132454206 | [14 empty] | Online PSC | 2
| VV |  | "tř.4- 5%"vk*0,05 |  | 36.238 | [12 empty] | VV | 2 | 2 | True | 1 | ROZPOCET
17 | K | 139001101 | Příplatek k cenám hloubených vykopávek za ztížení vykopávky v blízkosti podzemního vedení nebo výbušnin pro jakoukoliv třídu horniny | m3 | 63 |  | 0 | CS ÚRS 2025 01 |  | základní |  | 0 | 0 | 0 | 0 | 0 | 4 | K | 2 |  |  |  | ROZPOCET | [5 empty] | 0 | 0 | 0 | 0 | 0 | 1 | 0 | 4 | -290919992
| Online PSC |  | https://podminky.urs.cz/item/CS_URS_2025_01/139001101 | [14 empty] | Online PSC | 2
| VV |  | 1*1,5*1*42 |  | 63 | [12 empty] | VV | 2 | 2 | True | 1 | ROZPOCET
18 | K | 151101101 | Zřízení pažení a rozepření stěn rýh pro podzemní vedení příložné pro jakoukoliv mezerovitost, hloubky do 2 m | m2 | 2238.81 |  | 0 | CS ÚRS 2025 01 |  | základní |  | 0 | 0.00084 | 1.8806 | 0 | 0 | 4 | K | 2 |  |  |  | ROZPOCET | [5 empty] | 0 | 0 | 0 | 0 | 0 | 1 | 0 | 4 | -670354160
| Online PSC |  | https://podminky.urs.cz/item/CS_URS_2025_01/151101101 | [14 empty] | Online PSC | 2
| VV |  | 1991,31 |  | 1991.31 | [12 empty] | VV | 2 | 2 | True | 0 | ROZPOCET
| VV |  | "přípojky"1,5*(82,5)*2 |  | 247.5 | [12 empty] | VV | 2 | 2 | True | 0 | ROZPOCET
| VV |  | Součet |  | 2238.81 | [12 empty] | VV | 2 | 4 | True | 1 | ROZPOCET
19 | K | 151101111 | Odstranění pažení a rozepření stěn rýh pro podzemní vedení s uložením materiálu na vzdálenost do 3 m od kraje výkopu příložné, hloubky do 2 m | m2 | 2238.81 |  | 0 | CS ÚRS 2025 01 |  | základní |  | 0 | 0 | 0 | 0 | 0 | 4 | K | 2 |  |  |  | ROZPOCET | [5 empty] | 0 | 0 | 0 | 0 | 0 | 1 | 0 | 4 | -2079033477
| Online PSC |  | https://podminky.urs.cz/item/CS_URS_2025_01/151101111 | [14 empty] | Online PSC | 2
| VV |  | 1991,31 |  | 1991.31 | [12 empty] | VV | 2 | 2 | True | 0 | ROZPOCET
| VV |  | "přípojky"1,5*(82,5)*2 |  | 247.5 | [12 empty] | VV | 2 | 2 | True | 0 | ROZPOCET
| VV |  | Součet |  | 2238.81 | [12 empty] | VV | 2 | 4 | True | 1 | ROZPOCET
20 | K | 162451106 | Vodorovné přemístění výkopku nebo sypaniny po suchu na obvyklém dopravním prostředku, bez naložení výkopku, avšak se složením bez rozhrnutí z horniny třídy těžitelnosti I skupiny 1 až 3 na vzdálenost přes 1 500 do 2 000 m | m3 | 643.51 |  | 0 | CS ÚRS 2025 01 |  | základní |  | 0 | 0 | 0 | 0 | 0 | 4 | K | 2 |  |  |  | ROZPOCET | [5 empty] | 0 | 0 | 0 | 0 | 0 | 1 | 0 | 4 | -1053225577
| Online PSC |  | https://podminky.urs.cz/item/CS_URS_2025_01/162451106 | [14 empty] | Online PSC | 2
| VV |  | "meziskládka"(vk-sk)*2 |  | 643.51 | [12 empty] | VV | 2 | 2 | True | 1 | ROZPOCET
21 | K | 162651132 | Vodorovné přemístění výkopku nebo sypaniny po suchu na obvyklém dopravním prostředku, bez naložení výkopku, avšak se složením bez rozhrnutí z horniny třídy těžitelnosti II skupiny 4 a 5 na vzdálenost přes 4 000 do 5 000 m | m3 | 403 |  | 0 | CS ÚRS 2025 01 |  | základní |  | 0 | 0 | 0 | 0 | 0 | 4 | K | 2 |  |  |  | ROZPOCET | [5 empty] | 0 | 0 | 0 | 0 | 0 | 1 | 0 | 4 | 1394186792
| Online PSC |  | https://podminky.urs.cz/item/CS_URS_2025_01/162651132 | [14 empty] | Online PSC | 2
| VV |  | "trvalá skládka"sk |  | 403 | [12 empty] | VV | 2 | 2 | True | 1 | ROZPOCET
22 | K | 167151111 | Nakládání, skládání a překládání neulehlého výkopku nebo sypaniny strojně nakládání, množství přes 100 m3, z hornin třídy těžitelnosti I, skupiny 1 až 3 | m3 | 321.755 |  | 0 | CS ÚRS 2025 01 |  | základní |  | 0 | 0 | 0 | 0 | 0 | 4 | K | 2 |  |  |  | ROZPOCET | [5 empty] | 0 | 0 | 0 | 0 | 0 | 1 | 0 | 4 | -1101955410
| Online PSC |  | https://podminky.urs.cz/item/CS_URS_2025_01/167151111 | [14 empty] | Online PSC | 2
| VV |  | "meziskládka"vk-sk |  | 321.755 | [12 empty] | VV | 2 | 2 | True | 1 | ROZPOCET
23 | K | 171201231 | Poplatek za uložení stavebního odpadu na recyklační skládce (skládkovné) zeminy a kamení zatříděného do Katalogu odpadů pod kódem 17 05 04 | t | 806 |  | 0 | CS ÚRS 2025 01 |  | základní |  | 0 | 0 | 0 | 0 | 0 | 4 | K | 2 |  |  |  | ROZPOCET | [5 empty] | 0 | 0 | 0 | 0 | 0 | 1 | 0 | 4 | -2092273085
| Online PSC |  | https://podminky.urs.cz/item/CS_URS_2025_01/171201231 | [14 empty] | Online PSC | 2
| VV |  | sk*2 |  | 806 | [12 empty] | VV | 2 | 2 | True | 1 | ROZPOCET
24 | K | 171251201 | Uložení sypaniny na skládky nebo meziskládky bez hutnění s upravením uložené sypaniny do předepsaného tvaru | m3 | 403 |  | 0 | CS ÚRS 2025 01 |  | základní |  | 0 | 0 | 0 | 0 | 0 | 4 | K | 2 |  |  |  | ROZPOCET | [5 empty] | 0 | 0 | 0 | 0 | 0 | 1 | 0 | 4 | 1127916911
| Online PSC |  | https://podminky.urs.cz/item/CS_URS_2025_01/171251201 | [14 empty] | Online PSC | 2
| VV |  | vk |  | 724.755 | [12 empty] | VV | 2 | 2 | True | 0 | ROZPOCET
| VV |  | -zá-ob+21"obsyp stávající sítě" |  | -703.755 | [12 empty] | VV | 2 | 2 | True | 0 | ROZPOCET
| VV |  | AZ |  | 382 | [12 empty] | VV | 2 | 2 | True | 0 | ROZPOCET
| VV | sk | Součet |  | 403 | [12 empty] | VV | 2 | 4 | True | 1 | ROZPOCET
25 | K | 174151101 | Zásyp sypaninou z jakékoliv horniny strojně s uložením výkopku ve vrstvách se zhutněním jam, šachet, rýh nebo kolem objektů v těchto vykopávkách | m3 | 412.912 |  | 0 | CS ÚRS 2025 01 |  | základní |  | 0 | 0 | 0 | 0 | 0 | 4 | K | 2 |  |  |  | ROZPOCET | [5 empty] | 0 | 0 | 0 | 0 | 0 | 1 | 0 | 4 | 822493718
| Online PSC |  | https://podminky.urs.cz/item/CS_URS_2025_01/174151101 | [14 empty] | Online PSC | 2
| VV |  | vk |  | 724.755 | [12 empty] | VV | 2 | 2 | True | 0 | ROZPOCET
| VV |  | -ob |  | -311.843 | [12 empty] | VV | 2 | 2 | True | 0 | ROZPOCET
| VV | zá | Součet |  | 412.912 | [12 empty] | VV | 2 | 4 | True | 1 | ROZPOCET
26 | M | 58331200 | štěrkopísek netříděný | t | 637.94 |  | 0 | CS ÚRS 2025 01 |  | základní |  | 0 | 1 | 637.94 | 0 | 0 | 8 | M | 2 |  |  |  | ROZPOCET | [5 empty] | 0 | 0 | 0 | 0 | 0 | 1 | 0 | 4 | -716600701
| VV |  | 0,5*1450*0,5 |  | 362.5 | [12 empty] | VV | 2 | 2 | True | 0 | ROZPOCET
| VV |  | 0,5*78*0,5 |  | 19.5 | [12 empty] | VV | 2 | 2 | True | 0 | ROZPOCET
| VV | AZ | Mezisoučet |  | 382 | [12 empty] | VV | 2 | 3 | True | 0 | ROZPOCET
| VV |  | AZ*1,67 |  | 637.94 | [12 empty] | VV | 2 | 2 | True | 1 | ROZPOCET
27 | K | 175111101 | Obsypání potrubí ručně sypaninou z vhodných hornin třídy těžitelnosti I a II, skupiny 1 až 4 nebo materiálem připraveným podél výkopu ve vzdálenosti do 3 m od jeho kraje pro jakoukoliv hloubku výkopu a míru zhutnění bez prohození sypaniny | m3 | 311.843 |  | 0 | CS ÚRS 2025 01 |  | základní |  | 0 | 0 | 0 | 0 | 0 | 4 | K | 2 |  |  |  | ROZPOCET | [5 empty] | 0 | 0 | 0 | 0 | 0 | 1 | 0 | 4 | -1081607673
| Online PSC |  | https://podminky.urs.cz/item/CS_URS_2025_01/175111101 | [14 empty] | Online PSC | 2
| VV |  | 0,46*1*579 |  | 266.34 | [12 empty] | VV | 2 | 2 | True | 0 | ROZPOCET
| VV |  | 0,33*0,9*82,5 |  | 24.503 | [12 empty] | VV | 2 | 2 | True | 0 | ROZPOCET
| VV |  | "stávající sítě"1*0,5*1*42 |  | 21 | [12 empty] | VV | 2 | 2 | True | 0 | ROZPOCET
| VV | ob | Součet |  | 311.843 | [12 empty] | VV | 2 | 4 | True | 1 | ROZPOCET
28 | M | 58337302 | štěrkopísek frakce 0/16 | t | 35.07 |  | 0 | CS ÚRS 2025 01 |  | základní |  | 0 | 1 | 35.07 | 0 | 0 | 8 | M | 2 |  |  |  | ROZPOCET | [5 empty] | 0 | 0 | 0 | 0 | 0 | 1 | 0 | 4 | -1552138854
| VV |  | 21*1,67"stávající sítě" |  | 35.07 | [12 empty] | VV | 2 | 2 | True | 1 | ROZPOCET
| D | 4 | Vodorovné konstrukce |  |  |  | 0 |  |  |  |  | 0 |  | 0.17759 |  | 0 | 1 | D | 1 |  |  |  | ROZPOCET | [11 empty] | 0
29 | K | 452313141 | Podkladní a zajišťovací konstrukce z betonu prostého v otevřeném výkopu bez zvýšených nároků na prostředí bloky pro potrubí z betonu tř. C 16/20 | m3 | 2.556 |  | 0 | CS ÚRS 2025 01 |  | základní |  | 0 | 0 | 0 | 0 | 0 | 4 | K | 2 |  |  |  | ROZPOCET | [5 empty] | 0 | 0 | 0 | 0 | 0 | 1 | 0 | 4 | -625671431
| Online PSC |  | https://podminky.urs.cz/item/CS_URS_2025_01/452313141 | [14 empty] | Online PSC | 2
| VV |  | "N-kus"0,3*0,3*0,3*(2) |  | 0.054 | [12 empty] | VV | 2 | 2 | True | 0 | ROZPOCET
| VV |  | "T-kus"(0,6*0,9*0,3+(0,6+0,18)*0,5*((0,9+0,4)*0,5*0,23+0,425*0,4))*(3) |  | 0.86 | [12 empty] | VV | 2 | 2 | True | 0 | ROZPOCET
| VV |  | "elektrokoleno"(0,6*0,9*0,3+(0,6+0,25)*0,5*(0,9+0,36)*0,5*0,275+0,89*0,25*0,36)*(5) |  | 1.579 | [12 empty] | VV | 2 | 2 | True | 0 | ROZPOCET
| VV |  | "oblouk litina"(0,55*0,35*0,15+(0,55+0,21)*0,5*(0,35+0,135)*0,5*0,25+0,21*0,4*0,135)*(1) |  | 0.063 | [12 empty] | VV | 2 | 2 | True | 0 | ROZPOCET
| VV |  | Součet |  | 2.556 | [12 empty] | VV | 2 | 4 | True | 1 | ROZPOCET
30 | K | 452353111 | Bednění podkladních a zajišťovacích konstrukcí v otevřeném výkopu bloků pro potrubí zřízení | m2 | 13.373 |  | 0 | CS ÚRS 2025 01 |  | základní |  | 0 | 0.01328 | 0.17759 | 0 | 0 | 4 | K | 2 |  |  |  | ROZPOCET | [5 empty] | 0 | 0 | 0 | 0 | 0 | 1 | 0 | 4 | 1460725994
| Online PSC |  | https://podminky.urs.cz/item/CS_URS_2025_01/452353111 | [14 empty] | Online PSC | 2
| VV |  | "T-kus"(0,6*(0,9+0,3*2)+(0,6+0,18)*0,5*(0,65*2+0,4))*(3) |  | 4.689 | [12 empty] | VV | 2 | 2 | True | 0 | ROZPOCET
| VV |  | "elektrokoleno"(0,6*(0,9+0,3*2)+(0,6+0,25)*0,5*0,275*2+0,25*(0,89*2+0,2))*(5) |  | 8.144 | [12 empty] | VV | 2 | 2 | True | 0 | ROZPOCET
| VV |  | "oblouk lt"(0,35*(0,55+0,15*2)+(0,35+0,135)*0,5*0,25*2+0,135*(0,4*2+0,1))*(1) |  | 0.54 | [12 empty] | VV | 2 | 2 | True | 0 | ROZPOCET
| VV |  | Součet |  | 13.373 | [12 empty] | VV | 2 | 4 | True | 1 | ROZPOCET
31 | K | 452353112 | Bednění podkladních a zajišťovacích konstrukcí v otevřeném výkopu bloků pro potrubí odstranění | m2 | 13.373 |  | 0 | CS ÚRS 2025 01 |  | základní |  | 0 | 0 | 0 | 0 | 0 | 4 | K | 2 |  |  |  | ROZPOCET | [5 empty] | 0 | 0 | 0 | 0 | 0 | 1 | 0 | 4 | 1438238805
| Online PSC |  | https://podminky.urs.cz/item/CS_URS_2025_01/452353112 | [14 empty] | Online PSC | 2
| VV |  | "T-kus"(0,6*(0,9+0,3*2)+(0,6+0,18)*0,5*(0,65*2+0,4))*(3) |  | 4.689 | [12 empty] | VV | 2 | 2 | True | 0 | ROZPOCET
| VV |  | "elektrokoleno"(0,6*(0,9+0,3*2)+(0,6+0,25)*0,5*0,275*2+0,25*(0,89*2+0,2))*(5) |  | 8.144 | [12 empty] | VV | 2 | 2 | True | 0 | ROZPOCET
| VV |  | "oblouk lt"(0,35*(0,55+0,15*2)+(0,35+0,135)*0,5*0,25*2+0,135*(0,4*2+0,1))*(1) |  | 0.54 | [12 empty] | VV | 2 | 2 | True | 0 | ROZPOCET
| VV |  | Součet |  | 13.373 | [12 empty] | VV | 2 | 4 | True | 1 | ROZPOCET
| D | 5 | Komunikace pozemní |  |  |  | 0 |  |  |  |  | 0 |  | 0 |  | 0 | 1 | D | 1 |  |  |  | ROZPOCET | [11 empty] | 0
32 | K | 564201011 | Podklad nebo podsyp ze štěrkopísku ŠP s rozprostřením, vlhčením a zhutněním plochy jednotlivě do 100 m2, po zhutnění tl. 40 mm | m2 | 2 |  | 0 | CS ÚRS 2025 01 |  | základní |  | 0 | 0 | 0 | 0 | 0 | 4 | K | 2 |  |  |  | ROZPOCET | [5 empty] | 0 | 0 | 0 | 0 | 0 | 1 | 0 | 4 | -982190217
| Online PSC |  | https://podminky.urs.cz/item/CS_URS_2025_01/564201011 | [14 empty] | Online PSC | 2
| VV |  | "PV1"2 |  | 2 | [12 empty] | VV | 2 | 2 | True | 1 | ROZPOCET
33 | K | 564750011 | Podklad nebo kryt z kameniva hrubého drceného vel. 8-16 mm s rozprostřením a zhutněním plochy přes 100 m2, po zhutnění tl. 150 mm | m2 | 98 |  | 0 | CS ÚRS 2025 01 |  | základní |  | 0 | 0 | 0 | 0 | 0 | 4 | K | 2 |  |  |  | ROZPOCET | [5 empty] | 0 | 0 | 0 | 0 | 0 | 1 | 0 | 4 | -757322145
| Online PSC |  | https://podminky.urs.cz/item/CS_URS_2025_01/564750011 | [14 empty] | Online PSC | 2
| VV |  | "provizorní vrstvy"mk |  | 98 | [12 empty] | VV | 2 | 2 | True | 0 | ROZPOCET
| VV |  | Součet |  | 98 | [12 empty] | VV | 2 | 4 | True | 1 | ROZPOCET
34 | K | 564831111 | Podklad ze štěrkodrti ŠD s rozprostřením a zhutněním plochy přes 100 m2, po zhutnění tl. 100 mm | m2 | 196 |  | 0 | CS ÚRS 2025 01 |  | základní |  | 0 | 0 | 0 | 0 | 0 | 4 | K | 2 |  |  |  | ROZPOCET | [5 empty] | 0 | 0 | 0 | 0 | 0 | 1 | 0 | 4 | -1736185788
| Online PSC |  | https://podminky.urs.cz/item/CS_URS_2025_01/564831111 | [14 empty] | Online PSC | 2
| VV |  | mk*2 |  | 196 | [12 empty] | VV | 2 | 2 | True | 0 | ROZPOCET
| VV |  | Součet |  | 196 | [12 empty] | VV | 2 | 4 | True | 1 | ROZPOCET
35 | K | 564861112 | Podklad ze štěrkodrti ŠD s rozprostřením a zhutněním plochy přes 100 m2, po zhutnění tl. 210 mm | m2 | 2 |  | 0 | CS ÚRS 2025 01 |  | základní |  | 0 | 0 | 0 | 0 | 0 | 4 | K | 2 |  |  |  | ROZPOCET | [5 empty] | 0 | 0 | 0 | 0 | 0 | 1 | 0 | 4 | -1147361529
| Online PSC |  | https://podminky.urs.cz/item/CS_URS_2025_01/564861112 | [14 empty] | Online PSC | 2
| VV |  | "PV1"2 |  | 2 | [12 empty] | VV | 2 | 2 | True | 1 | ROZPOCET
36 | K | 565155101 | Asfaltový beton vrstva podkladní ACP 16 (obalované kamenivo střednězrnné - OKS) s rozprostřením a zhutněním v pruhu šířky do 1,5 m, po zhutnění tl. 70 mm | m2 | 98 |  | 0 | CS ÚRS 2025 01 |  | základní |  | 0 | 0 | 0 | 0 | 0 | 4 | K | 2 |  |  |  | ROZPOCET | [5 empty] | 0 | 0 | 0 | 0 | 0 | 1 | 0 | 4 | 756585051
| Online PSC |  | https://podminky.urs.cz/item/CS_URS_2025_01/565155101 | [14 empty] | Online PSC | 2
| VV |  | mk |  | 98 | [12 empty] | VV | 2 | 2 | True | 1 | ROZPOCET
37 | K | 573231108 | Postřik spojovací PS bez posypu kamenivem ze silniční emulze, v množství 0,50 kg/m2 | m2 | 98 |  | 0 | CS ÚRS 2025 01 |  | základní |  | 0 | 0 | 0 | 0 | 0 | 4 | K | 2 |  |  |  | ROZPOCET | [5 empty] | 0 | 0 | 0 | 0 | 0 | 1 | 0 | 4 | -1682548261
| Online PSC |  | https://podminky.urs.cz/item/CS_URS_2025_01/573231108 | [14 empty] | Online PSC | 2
| VV |  | mk |  | 98 | [12 empty] | VV | 2 | 2 | True | 1 | ROZPOCET
38 | K | 577134111 | Asfaltový beton vrstva obrusná ACO 11 (ABS) s rozprostřením a se zhutněním z nemodifikovaného asfaltu v pruhu šířky do 3 m tř. I (ACO 11+), po zhutnění tl. 40 mm | m2 | 98 |  | 0 | CS ÚRS 2025 01 |  | základní |  | 0 | 0 | 0 | 0 | 0 | 4 | K | 2 |  |  |  | ROZPOCET | [5 empty] | 0 | 0 | 0 | 0 | 0 | 1 | 0 | 4 | 1541567983
| Online PSC |  | https://podminky.urs.cz/item/CS_URS_2025_01/577134111 | [14 empty] | Online PSC | 2
| VV | mk | (196)*0,5 |  | 98 | [12 empty] | VV | 2 | 2 | True | 1 | ROZPOCET
| D | 8 | Trubní vedení |  |  |  | 0 |  |  |  |  | 0 |  | 21.1712 |  | 0.825 | 1 | D | 1 |  |  |  | ROZPOCET | [11 empty] | 0
39 | K | 857242122 | Montáž litinových tvarovek na potrubí litinovém tlakovém jednoosých na potrubí z trub přírubových v otevřeném výkopu, kanálu nebo v šachtě DN 80 | kus | 2 |  | 0 | CS ÚRS 2025 01 |  | základní |  | 0 | 0.00167 | 0.00334 | 0 | 0 | 4 | K | 2 |  |  |  | ROZPOCET | [5 empty] | 0 | 0 | 0 | 0 | 0 | 1 | 0 | 4 | 663909627
| Online PSC |  | https://podminky.urs.cz/item/CS_URS_2025_01/857242122 | [14 empty] | Online PSC | 2
| VV |  | "koleno prodloužené s patkou"2 |  | 2 | [12 empty] | VV | 2 | 2 | True | 1 | ROZPOCET
40 | M | 55251820 | koleno přírubové prodloužené s patkou pro připojení k hydrantu 80/90mm | kus | 2.02 |  | 0 | CS ÚRS 2025 01 |  | základní |  | 0 | 0.016 | 0.03232 | 0 | 0 | 8 | M | 2 |  |  |  | ROZPOCET | [5 empty] | 0 | 0 | 0 | 0 | 0 | 1 | 0 | 4 | -177049378
| P |  | Poznámka k položce: EN 545 (DIN 28614) provozní tlak max. PN 16 z tvárné litiny EN-GJS-400-18 EN 1563 (GGG 400 - DIN 1693) s epoxidovou ochrannou vrstvou příruby podle EN 1092-2 (DIN 28605) standardní vrtání podle DIN 2501 - PN 10 určeno pro pitnou vodu a neagresivní odpadní vodu | [14 empty] | P | 2
| VV |  | 2*1,01 |  | 2.02 | [12 empty] | VV | 2 | 2 | True | 0 | ROZPOCET
| VV |  | Součet |  | 2.02 | [12 empty] | VV | 2 | 4 | True | 1 | ROZPOCET
41 | K | 857262122 | Montáž litinových tvarovek na potrubí litinovém tlakovém jednoosých na potrubí z trub přírubových v otevřeném výkopu, kanálu nebo v šachtě DN 100 | kus | 1 |  | 0 | CS ÚRS 2025 01 |  | základní |  | 0 | 0.00167 | 0.00167 | 0 | 0 | 4 | K | 2 |  |  |  | ROZPOCET | [5 empty] | 0 | 0 | 0 | 0 | 0 | 1 | 0 | 4 | -521784324
| Online PSC |  | https://podminky.urs.cz/item/CS_URS_2025_01/857262122 | [14 empty] | Online PSC | 2
| VV |  | "koleno přírubové"1 |  | 1 | [12 empty] | VV | 2 | 2 | True | 1 | ROZPOCET
42 | M | 55253967 | koleno přírubové z tvárné litiny,práškový epoxid tl 250µm FFK-kus DN 100-11,25° | kus | 1.01 |  | 0 | CS ÚRS 2025 01 |  | základní |  | 0 | 0.0122 | 0.012322 | 0 | 0 | 8 | M | 2 |  |  |  | ROZPOCET | [5 empty] | 0 | 0 | 0 | 0 | 0 | 1 | 0 | 4 | -413487048
| VV |  | 1*1,01 |  | 1.01 | [12 empty] | VV | 2 | 2 | True | 1 | ROZPOCET
43 | K | 857312122 | Montáž litinových tvarovek na potrubí litinovém tlakovém jednoosých na potrubí z trub přírubových v otevřeném výkopu, kanálu nebo v šachtě DN 150 | kus | 1 |  | 0 | CS ÚRS 2025 01 |  | základní |  | 0 | 0.00282 | 0.00282 | 0 | 0 | 4 | K | 2 |  |  |  | ROZPOCET | [5 empty] | 0 | 0 | 0 | 0 | 0 | 1 | 0 | 4 | -1846341747
| Online PSC |  | https://podminky.urs.cz/item/CS_URS_2025_01/857312122 | [14 empty] | Online PSC | 2
| VV |  | "redukce přírubová"1 |  | 1 | [12 empty] | VV | 2 | 2 | True | 1 | ROZPOCET
44 | M | 55253617 | přechod přírubový litinový PN10/16 FFR-kus dl 200mm DN 150/100 | kus | 1.01 |  | 0 | CS ÚRS 2025 01 |  | základní |  | 0 | 0.0139 | 0.014039 | 0 | 0 | 8 | M | 2 |  |  |  | ROZPOCET | [5 empty] | 0 | 0 | 0 | 0 | 0 | 1 | 0 | 4 | 459123293
| VV |  | 1*1,01 |  | 1.01 | [12 empty] | VV | 2 | 2 | True | 1 | ROZPOCET
45 | K | 857314122 | Montáž litinových tvarovek na potrubí litinovém tlakovém odbočných na potrubí z trub přírubových v otevřeném výkopu, kanálu nebo v šachtě DN 150 | kus | 3 |  | 0 | CS ÚRS 2025 01 |  | základní |  | 0 | 0.00366 | 0.01098 | 0 | 0 | 4 | K | 2 |  |  |  | ROZPOCET | [5 empty] | 0 | 0 | 0 | 0 | 0 | 1 | 0 | 4 | 1659635491
| Online PSC |  | https://podminky.urs.cz/item/CS_URS_2025_01/857314122 | [14 empty] | Online PSC | 2
| VV |  | "T150/100"1 |  | 1 | [12 empty] | VV | 2 | 2 | True | 0 | ROZPOCET
| VV |  | "T150/80"2 |  | 2 | [12 empty] | VV | 2 | 2 | True | 0 | ROZPOCET
| VV |  | Součet |  | 3 | [12 empty] | VV | 2 | 4 | True | 1 | ROZPOCET
46 | M | 55253528 | tvarovka přírubová litinová s přírubovou odbočkou,práškový epoxid tl 250µm T-kus DN 150/100 | kus | 1.01 |  | 0 | CS ÚRS 2025 01 |  | základní |  | 0 | 0.0284 | 0.028684 | 0 | 0 | 8 | M | 2 |  |  |  | ROZPOCET | [5 empty] | 0 | 0 | 0 | 0 | 0 | 1 | 0 | 4 | 123256549
| VV |  | 1*1,01 |  | 1.01 | [12 empty] | VV | 2 | 2 | True | 1 | ROZPOCET
47 | M | 55253527 | tvarovka přírubová litinová s přírubovou odbočkou,práškový epoxid tl 250µm T-kus DN 150/80 | kus | 2.02 |  | 0 | CS ÚRS 2025 01 |  | základní |  | 0 | 0.0276 | 0.055752 | 0 | 0 | 8 | M | 2 |  |  |  | ROZPOCET | [5 empty] | 0 | 0 | 0 | 0 | 0 | 1 | 0 | 4 | -701668409
| VV |  | 2*1,01 |  | 2.02 | [12 empty] | VV | 2 | 2 | True | 1 | ROZPOCET
48 | K | 871161141 | Montáž vodovodního potrubí z polyetylenu PE100 RC v otevřeném výkopu svařovaných na tupo SDR 11/PN16 d 32 x 3,0 mm | m | 82.5 |  | 0 | CS ÚRS 2025 01 |  | základní |  | 0 | 0 | 0 | 0 | 0 | 4 | K | 2 |  |  |  | ROZPOCET | [5 empty] | 0 | 0 | 0 | 0 | 0 | 1 | 0 | 4 | -247762961
| Online PSC |  | https://podminky.urs.cz/item/CS_URS_2025_01/871161141 | [14 empty] | Online PSC | 2
| VV |  | 82,5 |  | 82.5 | [12 empty] | VV | 2 | 2 | True | 0 | ROZPOCET
| VV |  | Součet |  | 82.5 | [12 empty] | VV | 2 | 4 | True | 1 | ROZPOCET
49 | M | 28613110 | potrubí vodovodní jednovrstvé PE100 RC PN 16 SDR11 32x3,0mm | m | 83.738 |  | 0 | CS ÚRS 2025 01 |  | základní |  | 0 | 0.00027 | 0.022609 | 0 | 0 | 8 | M | 2 |  |  |  | ROZPOCET | [5 empty] | 0 | 0 | 0 | 0 | 0 | 1 | 0 | 4 | -729046969
| VV |  | 82,5*1,015 |  | 83.738 | [12 empty] | VV | 2 | 2 | True | 1 | ROZPOCET
50 | K | 871321151 | Montáž vodovodního potrubí z polyetylenu PE100 RC v otevřeném výkopu svařovaných na tupo SDR 17/PN10 d 160 x 9,5 mm | m | 579 |  | 0 | CS ÚRS 2025 01 |  | základní |  | 0 | 0 | 0 | 0 | 0 | 4 | K | 2 |  |  |  | ROZPOCET | [5 empty] | 0 | 0 | 0 | 0 | 0 | 1 | 0 | 4 | -614541149
| Online PSC |  | https://podminky.urs.cz/item/CS_URS_2025_01/871321151 | [14 empty] | Online PSC | 2
| VV |  | 579 |  | 579 | [12 empty] | VV | 2 | 2 | True | 1 | ROZPOCET
51 | M | 28613579 | potrubí vodovodní dvouvrstvé PE100 RC SDR17 160x9,5mm | m | 587.685 |  | 0 | CS ÚRS 2025 01 |  | základní |  | 0 | 0.00457 | 2.6857 | 0 | 0 | 8 | M | 2 |  |  |  | ROZPOCET | [5 empty] | 0 | 0 | 0 | 0 | 0 | 1 | 0 | 4 | -974381242
| VV |  | 579 |  | 579 | [12 empty] | VV | 2 | 2 | True | 1 | ROZPOCET
| VV |  | 579*1,015 'Přepočtené koeficientem množství |  | 587.685 | [12 empty] | VV | 2 | 2 | False | 1 | ROZPOCET
52 | K | 871351811 | Bourání stávajícího potrubí z polyetylenu v otevřeném výkopu D přes 140 do 225 mm | m | 55 |  | 0 | CS ÚRS 2025 01 |  | základní |  | 0 | 0 | 0 | 0.015 | 0.825 | 4 | K | 2 |  |  |  | ROZPOCET | [5 empty] | 0 | 0 | 0 | 0 | 0 | 1 | 0 | 4 | 1030852701
| Online PSC |  | https://podminky.urs.cz/item/CS_URS_2025_01/871351811 | [14 empty] | Online PSC | 2
| VV |  | 28+27 |  | 55 | [12 empty] | VV | 2 | 2 | True | 1 | ROZPOCET
53 | K | 877261101 | Montáž tvarovek na vodovodním plastovém potrubí z polyetylenu PE 100 elektrotvarovek SDR 11/PN16 spojek, oblouků nebo redukcí d 110 | kus | 4 |  | 0 | CS ÚRS 2025 01 |  | základní |  | 0 | 0 | 0 | 0 | 0 | 4 | K | 2 |  |  |  | ROZPOCET | [5 empty] | 0 | 0 | 0 | 0 | 0 | 1 | 0 | 4 | -583495052
| Online PSC |  | https://podminky.urs.cz/item/CS_URS_2025_01/877261101 | [14 empty] | Online PSC | 2
| VV |  | "spojka"2 |  | 2 | [12 empty] | VV | 2 | 2 | True | 0 | ROZPOCET
| VV |  | "lemový nákružek+příruba"2 |  | 2 | [12 empty] | VV | 2 | 2 | True | 0 | ROZPOCET
| VV |  | Součet |  | 4 | [12 empty] | VV | 2 | 4 | True | 1 | ROZPOCET
54 | M | 28615975 | elektrospojka SDR11 PE 100 PN16 D 110mm | kus | 2.03 |  | 0 | CS ÚRS 2025 01 |  | základní |  | 0 | 0.00072 | 0.0014616 | 0 | 0 | 8 | M | 2 |  |  |  | ROZPOCET | [5 empty] | 0 | 0 | 0 | 0 | 0 | 1 | 0 | 4 | 111839601
| VV |  | 2*1,015 |  | 2.03 | [12 empty] | VV | 2 | 2 | True | 1 | ROZPOCET
55 | M | 28653136 | nákružek lemový PE 100 SDR11 110mm | kus | 2.03 |  | 0 | CS ÚRS 2025 01 |  | základní |  | 0 | 0.00072 | 0.0014616 | 0 | 0 | 8 | M | 2 |  |  |  | ROZPOCET | [5 empty] | 0 | 0 | 0 | 0 | 0 | 1 | 0 | 4 | -1187073154
| VV |  | 2*1,015 |  | 2.03 | [12 empty] | VV | 2 | 2 | True | 1 | ROZPOCET
56 | M | 28654410 | příruba volná k lemovému nákružku z polypropylénu 110 | kus | 2.03 |  | 0 | CS ÚRS 2025 01 |  | základní |  | 0 | 0.004 | 0.00812 | 0 | 0 | 8 | M | 2 |  |  |  | ROZPOCET | [5 empty] | 0 | 0 | 0 | 0 | 0 | 1 | 0 | 4 | -1482330507
| VV |  | 2*1,015 |  | 2.03 | [12 empty] | VV | 2 | 2 | True | 1 | ROZPOCET
57 | K | 877321101 | Montáž tvarovek na vodovodním plastovém potrubí z polyetylenu PE 100 elektrotvarovek SDR 11/PN16 spojek, oblouků nebo redukcí d 160 | kus | 21 |  | 0 | CS ÚRS 2025 01 |  | základní |  | 0 | 0 | 0 | 0 | 0 | 4 | K | 2 |  |  |  | ROZPOCET | [5 empty] | 0 | 0 | 0 | 0 | 0 | 1 | 0 | 4 | 1272204867
| Online PSC |  | https://podminky.urs.cz/item/CS_URS_2025_01/877321101 | [14 empty] | Online PSC | 2
| VV |  | "spojka"6 |  | 6 | [12 empty] | VV | 2 | 2 | True | 0 | ROZPOCET
| VV |  | "lemový nákružek+příruba"6 |  | 6 | [12 empty] | VV | 2 | 2 | True | 0 | ROZPOCET
| VV |  | "koleno 11°"2 |  | 2 | [12 empty] | VV | 2 | 2 | True | 0 | ROZPOCET
| VV |  | "objímka UB"2 |  | 2 | [12 empty] | VV | 2 | 2 | True | 0 | ROZPOCET
| VV |  | "koleno 22"2 |  | 2 | [12 empty] | VV | 2 | 2 | True | 0 | ROZPOCET
| VV |  | "koleno 30"3 |  | 3 | [12 empty] | VV | 2 | 2 | True | 0 | ROZPOCET
| VV |  | Součet |  | 21 | [12 empty] | VV | 2 | 4 | True | 1 | ROZPOCET
58 | M | 28615978 | elektrospojka SDR11 PE 100 PN16 D 160mm | kus | 6.09 |  | 0 | CS ÚRS 2025 01 |  | základní |  | 0 | 0.00177 | 0.010779 | 0 | 0 | 8 | M | 2 |  |  |  | ROZPOCET | [5 empty] | 0 | 0 | 0 | 0 | 0 | 1 | 0 | 4 | 579439579
| VV |  | 6*1,015 |  | 6.09 | [12 empty] | VV | 2 | 2 | True | 1 | ROZPOCET
59 | M | 28653139 | nákružek lemový PE 100 SDR11 160mm | kus | 6.09 |  | 0 | CS ÚRS 2025 01 |  | základní |  | 0 | 0.00172 | 0.010475 | 0 | 0 | 8 | M | 2 |  |  |  | ROZPOCET | [5 empty] | 0 | 0 | 0 | 0 | 0 | 1 | 0 | 4 | 1641417135
| VV |  | 6*1,015 |  | 6.09 | [12 empty] | VV | 2 | 2 | True | 1 | ROZPOCET
60 | M | NCL.616141 | WS11 d160, PE100, SDR11, koleno 11°, elektro | kus | 2.03 |  | 0 |  |  | základní |  | 0 | 0.00226 | 0.0045878 | 0 | 0 | 8 | M | 2 |  |  |  | ROZPOCET | [5 empty] | 0 | 0 | 0 | 0 | 0 | 1 | 0 | 4 | -628354914
| VV |  | 2*1,015 |  | 2.03 | [12 empty] | VV | 2 | 2 | True | 1 | ROZPOCET
61 | M | NCL.612671 | UB d160, PE100, SDR11, spojka bez dorazu, elektro | kus | 2.03 |  | 0 |  |  | základní |  | 0 | 0.00177 | 0.0035931 | 0 | 0 | 8 | M | 2 |  |  |  | ROZPOCET | [5 empty] | 0 | 0 | 0 | 0 | 0 | 1 | 0 | 4 | -459754600
| VV |  | 2*1,015 |  | 2.03 | [12 empty] | VV | 2 | 2 | True | 1 | ROZPOCET
62 | M | NCL.615340 | W30 d160, PE100, SDR11, koleno 30°, elektro | kus | 3.045 |  | 0 |  |  | základní |  | 0 | 0.00387 | 0.011784 | 0 | 0 | 8 | M | 2 |  |  |  | ROZPOCET | [5 empty] | 0 | 0 | 0 | 0 | 0 | 1 | 0 | 4 | 442833054
| VV |  | 3*1,015 |  | 3.045 | [12 empty] | VV | 2 | 2 | True | 1 | ROZPOCET
63 | M | spm8-11 | elektrokoleno d160, PE100, SDR11, koleno 22,5°, elektro | kus | 2.03 |  | 0 |  |  | základní |  | 0 | 0.00387 | 0.0078561 | 0 | 0 | 8 | M | 2 |  |  |  | ROZPOCET | [5 empty] | 0 | 0 | 0 | 0 | 0 | 1 | 0 | 4 | -1777509452
| VV |  | 2*1,015 |  | 2.03 | [12 empty] | VV | 2 | 2 | True | 1 | ROZPOCET
64 | M | WVN.PRI160XXXXX | Volná příruba D 160 (k lemovému nákružku) | kus | 6.09 |  | 0 |  |  | základní |  | 0 | 0.021 | 0.12789 | 0 | 0 | 8 | M | 2 |  |  |  | ROZPOCET | [5 empty] | 0 | 0 | 0 | 0 | 0 | 1 | 0 | 4 | -1870997262
| VV |  | 6*1,015 |  | 6.09 | [12 empty] | VV | 2 | 2 | True | 1 | ROZPOCET
65 | K | 891181112 | Montáž vodovodních armatur na potrubí šoupátek nebo klapek uzavíracích v otevřeném výkopu nebo v šachtách s osazením zemní soupravy (bez poklopů) DN 40 | kus | 22 |  | 0 | CS ÚRS 2025 01 |  | základní |  | 0 | 0.00072 | 0.01584 | 0 | 0 | 4 | K | 2 |  |  |  | ROZPOCET | [5 empty] | 0 | 0 | 0 | 0 | 0 | 1 | 0 | 4 | -1531022803
| Online PSC |  | https://podminky.urs.cz/item/CS_URS_2025_01/891181112 | [14 empty] | Online PSC | 2
| VV |  | 22 |  | 22 | [12 empty] | VV | 2 | 2 | True | 1 | ROZPOCET
66 | M | 42221420 | šoupátko přípojkové přímé DN 25 ISO/vnější závit PN16, 32x1 1/4" | kus | 22.22 |  | 0 | CS ÚRS 2025 01 |  | základní |  | 0 | 0.0038 | 0.084436 | 0 | 0 | 8 | M | 2 |  |  |  | ROZPOCET | [5 empty] | 0 | 0 | 0 | 0 | 0 | 1 | 0 | 4 | 1317076582
| VV |  | 22*1,01 |  | 22.22 | [12 empty] | VV | 2 | 2 | True | 1 | ROZPOCET
67 | M | 42291044 | souprava zemní pro domovní šoupátka 3/4"-2" Rd 1,3-1,8m | kus | 22.22 |  | 0 | CS ÚRS 2025 01 |  | základní |  | 0 | 0.0033 | 0.073326 | 0 | 0 | 8 | M | 2 |  |  |  | ROZPOCET | [5 empty] | 0 | 0 | 0 | 0 | 0 | 1 | 0 | 4 | -1405168095
| VV |  | 22*1,01 |  | 22.22 | [12 empty] | VV | 2 | 2 | True | 1 | ROZPOCET
68 | K | 891241112 | Montáž vodovodních armatur na potrubí šoupátek nebo klapek uzavíracích v otevřeném výkopu nebo v šachtách s osazením zemní soupravy (bez poklopů) DN 80 | kus | 2 |  | 0 | CS ÚRS 2025 01 |  | základní |  | 0 | 0.00162 | 0.00324 | 0 | 0 | 4 | K | 2 |  |  |  | ROZPOCET | [5 empty] | 0 | 0 | 0 | 0 | 0 | 1 | 0 | 4 | 2114419789
| Online PSC |  | https://podminky.urs.cz/item/CS_URS_2025_01/891241112 | [14 empty] | Online PSC | 2
| VV |  | 2 |  | 2 | [12 empty] | VV | 2 | 2 | True | 1 | ROZPOCET
69 | M | 42221116 | šoupátko s přírubami voda DN 80 PN16 | kus | 2.02 |  | 0 | CS ÚRS 2025 01 |  | základní |  | 0 | 0.01847 | 0.037309 | 0 | 0 | 8 | M | 2 |  |  |  | ROZPOCET | [5 empty] | 0 | 0 | 0 | 0 | 0 | 1 | 0 | 4 | 1764197090
| P |  | Poznámka k položce: Konstrukční charakteristiky - měkcetěsnicí klínové šoupátko dle EN 1171, EN 1074-1 a EN 1074-2 s hladkým a volným průtokovým kanálem - vedení klínu z otěruvzdorného plastu s vysokou kluzností, optimalizované řešení s ohledem na zatížení zaručuje minimální opotřebení a uzavírací momenty - matice klínu vzhledem k velkoryse předimenzované délce závitu dovoluje vysoké zatížení kroutícím momentem - O-kroužky uložené ze všech stran v korozivzdorném materiálu, do DN 200 vyměnitelné pod tlakem (dle ISO 7259), od DN 250 vyměnitelné bez tlaku v potrubí - ochrana hran z PE chrání při dopravě a skladování - kluzné podložky (DN 50 - DN 200) a valivá ložiska (DN 250 - DN 600) zaručují nízké tření upínacího kroužku vřetene - průměr vřetene 25mm - 100% vhodné pro instalaci do země Materiál - tělo z tvárné litiny s vnitřní i vnější epoxidovou povrchovou úpravou - vrchní díl z tvárné litiny s vnitřní i vnější epoxidovou povrchovou úpravou - klín z tvárné litiny s uvnitř i vně navulkanizovaným elastomerem - vedení klínu z otěruvzdorného plastu - matice kínu z mosazi se zvýšenou odolností proti odzinkování - vřeteno z nerezové oceli s válcovaným závitem a hladce válcovanou těsnicí kluznou plochou - pouzdro O-kroužků z mosazi - O-kroužek, valivé ložisko (od DN 200) z elastomeru - zpětné těsnění z elastomeru - stírací kroužek z elastomeru - těsnění vrchního dílu z elastomeru - šrouby s vnitřním šestihranem zapuštěné a zalévací hmotou a těsněním zcela chráněné proti korozi - ochrana hran z PE - valivá ložiska (od DN 250) - centrovací kroužek z POM - centrovací příruba z tvárné litiny s vnitřní i vnější epoxidovou povrchovou úpravou - těsnění centrovací příruby z elastomeru - pojistný kroužek z POM - kluzné podložky z POM - těsnicí hmota sloužící jako protikorozní ochrana pouzdra závitu | [14 empty] | P | 2
| VV |  | 2*1,01 |  | 2.02 | [12 empty] | VV | 2 | 2 | True | 1 | ROZPOCET
70 | M | 42291013 | souprava zemní tuhá pro šoupátka DN 50-100mm Rd 1,5m | kus | 2.02 |  | 0 | CS ÚRS 2025 01 |  | základní |  | 0 | 0.0053 | 0.010706 | 0 | 0 | 8 | M | 2 |  |  |  | ROZPOCET | [5 empty] | 0 | 0 | 0 | 0 | 0 | 1 | 0 | 4 | 1196872145
| VV |  | 2*1,01 |  | 2.02 | [12 empty] | VV | 2 | 2 | True | 1 | ROZPOCET
71 | K | 891247111 | Montáž vodovodních armatur na potrubí hydrantů podzemních (bez osazení poklopů) DN 80 | kus | 2 |  | 0 | CS ÚRS 2025 01 |  | základní |  | 0 | 0.00136 | 0.00272 | 0 | 0 | 4 | K | 2 |  |  |  | ROZPOCET | [5 empty] | 0 | 0 | 0 | 0 | 0 | 1 | 0 | 4 | -269490304
| Online PSC |  | https://podminky.urs.cz/item/CS_URS_2025_01/891247111 | [14 empty] | Online PSC | 2
| VV |  | 2 |  | 2 | [12 empty] | VV | 2 | 2 | True | 1 | ROZPOCET
72 | M | 42273594 | hydrant podzemní DN 80 PN 16 dvojitý uzávěr s koulí krycí v 1500mm | kus | 2.02 |  | 0 | CS ÚRS 2025 01 |  | základní |  | 0 | 0.048 | 0.09696 | 0 | 0 | 8 | M | 2 |  |  |  | ROZPOCET | [5 empty] | 0 | 0 | 0 | 0 | 0 | 1 | 0 | 4 | -2075525664
| VV |  | 2*1,01 |  | 2.02 | [12 empty] | VV | 2 | 2 | True | 1 | ROZPOCET
73 | M | 28326001 | obal drenážní k hydrantům | kus | 2 |  | 0 | CS ÚRS 2025 01 |  | základní |  | 0 | 0.0015 | 0.003 | 0 | 0 | 8 | M | 2 |  |  |  | ROZPOCET | [5 empty] | 0 | 0 | 0 | 0 | 0 | 1 | 0 | 4 | -371627186
| VV |  | 2 |  | 2 | [12 empty] | VV | 2 | 2 | True | 0 | ROZPOCET
| VV |  | Součet |  | 2 | [12 empty] | VV | 2 | 4 | True | 1 | ROZPOCET
74 | K | 891261112 | Montáž vodovodních armatur na potrubí šoupátek nebo klapek uzavíracích v otevřeném výkopu nebo v šachtách s osazením zemní soupravy (bez poklopů) DN 100 | kus | 2 |  | 0 | CS ÚRS 2025 01 |  | základní |  | 0 | 0.00165 | 0.0033 | 0 | 0 | 4 | K | 2 |  |  |  | ROZPOCET | [5 empty] | 0 | 0 | 0 | 0 | 0 | 1 | 0 | 4 | -1747622005
| Online PSC |  | https://podminky.urs.cz/item/CS_URS_2025_01/891261112 | [14 empty] | Online PSC | 2
| VV |  | "řad1-1"2 |  | 2 | [12 empty] | VV | 2 | 2 | True | 1 | ROZPOCET
75 | M | 42221117 | šoupátko s přírubami voda DN 100 PN16 | kus | 2.02 |  | 0 | CS ÚRS 2025 01 |  | základní |  | 0 | 0.0245 | 0.04949 | 0 | 0 | 8 | M | 2 |  |  |  | ROZPOCET | [5 empty] | 0 | 0 | 0 | 0 | 0 | 1 | 0 | 4 | -1959038437
| P |  | Poznámka k položce: Konstrukční charakteristiky - měkcetěsnicí klínové šoupátko dle EN 1171, EN 1074-1 a EN 1074-2 s hladkým a volným průtokovým kanálem - vedení klínu z otěruvzdorného plastu s vysokou kluzností, optimalizované řešení s ohledem na zatížení zaručuje minimální opotřebení a uzavírací momenty - matice klínu vzhledem k velkoryse předimenzované délce závitu dovoluje vysoké zatížení kroutícím momentem - O-kroužky uložené ze všech stran v korozivzdorném materiálu, do DN 200 vyměnitelné pod tlakem (dle ISO 7259), od DN 250 vyměnitelné bez tlaku v potrubí - ochrana hran z PE chrání při dopravě a skladování - kluzné podložky (DN 50 - DN 200) a valivá ložiska (DN 250 - DN 600) zaručují nízké tření upínacího kroužku vřetene - průměr vřetene 25mm - 100% vhodné pro instalaci do země Materiál - tělo z tvárné litiny s vnitřní i vnější epoxidovou povrchovou úpravou - vrchní díl z tvárné litiny s vnitřní i vnější epoxidovou povrchovou úpravou - klín z tvárné litiny s uvnitř i vně navulkanizovaným elastomerem - vedení klínu z otěruvzdorného plastu - matice kínu z mosazi se zvýšenou odolností proti odzinkování - vřeteno z nerezové oceli s válcovaným závitem a hladce válcovanou těsnicí kluznou plochou - pouzdro O-kroužků z mosazi - O-kroužek, valivé ložisko (od DN 200) z elastomeru - zpětné těsnění z elastomeru - stírací kroužek z elastomeru - těsnění vrchního dílu z elastomeru - šrouby s vnitřním šestihranem zapuštěné a zalévací hmotou a těsněním zcela chráněné proti korozi - ochrana hran z PE - valivá ložiska (od DN 250) - centrovací kroužek z POM - centrovací příruba z tvárné litiny s vnitřní i vnější epoxidovou povrchovou úpravou - těsnění centrovací příruby z elastomeru - pojistný kroužek z POM - kluzné podložky z POM - těsnicí hmota sloužící jako protikorozní ochrana pouzdra závitu | [14 empty] | P | 2
| VV |  | 2*1,01 |  | 2.02 | [12 empty] | VV | 2 | 2 | True | 1 | ROZPOCET
76 | M | 42291038 | souprava zemní teleskopická pro šoupatka DN 50-100mm Rd 1,3-1,8m | kus | 2.02 |  | 0 | CS ÚRS 2025 01 |  | základní |  | 0 | 0.0073 | 0.014746 | 0 | 0 | 8 | M | 2 |  |  |  | ROZPOCET | [5 empty] | 0 | 0 | 0 | 0 | 0 | 1 | 0 | 4 | 898668419
| P |  | Poznámka k položce: jedna zemní souprava pro více dimenzí šoupátek chránička s integrovaným spojovacím mechanismem žádné další upevňování (šroubem, kolíčkem) není již třeba | [14 empty] | P | 2
| VV |  | 2*1,01 |  | 2.02 | [12 empty] | VV | 2 | 2 | True | 1 | ROZPOCET
77 | K | 891311112 | Montáž vodovodních armatur na potrubí šoupátek nebo klapek uzavíracích v otevřeném výkopu nebo v šachtách s osazením zemní soupravy (bez poklopů) DN 150 | kus | 1 |  | 0 | CS ÚRS 2025 01 |  | základní |  | 0 | 0.00281 | 0.00281 | 0 | 0 | 4 | K | 2 |  |  |  | ROZPOCET | [5 empty] | 0 | 0 | 0 | 0 | 0 | 1 | 0 | 4 | 1197480194
| Online PSC |  | https://podminky.urs.cz/item/CS_URS_2025_01/891311112 | [14 empty] | Online PSC | 2
| VV |  | 1 |  | 1 | [12 empty] | VV | 2 | 2 | True | 1 | ROZPOCET
78 | M | 42221119 | šoupátko s přírubami voda DN 150 PN16 | kus | 1.01 |  | 0 | CS ÚRS 2025 01 |  | základní |  | 0 | 0.0405 | 0.040905 | 0 | 0 | 8 | M | 2 |  |  |  | ROZPOCET | [5 empty] | 0 | 0 | 0 | 0 | 0 | 1 | 0 | 4 | 1994342062
| P |  | Poznámka k položce: Konstrukční charakteristiky - měkcetěsnicí klínové šoupátko dle EN 1171, EN 1074-1 a EN 1074-2 s hladkým a volným průtokovým kanálem - vedení klínu z otěruvzdorného plastu s vysokou kluzností, optimalizované řešení s ohledem na zatížení zaručuje minimální opotřebení a uzavírací momenty - matice klínu vzhledem k velkoryse předimenzované délce závitu dovoluje vysoké zatížení kroutícím momentem - O-kroužky uložené ze všech stran v korozivzdorném materiálu, do DN 200 vyměnitelné pod tlakem (dle ISO 7259), od DN 250 vyměnitelné bez tlaku v potrubí - ochrana hran z PE chrání při dopravě a skladování - kluzné podložky (DN 50 - DN 200) a valivá ložiska (DN 250 - DN 600) zaručují nízké tření upínacího kroužku vřetene - průměr vřetene 28mm - 100% vhodné pro instalaci do země Materiál - tělo z tvárné litiny s vnitřní i vnější epoxidovou povrchovou úpravou - vrchní díl z tvárné litiny s vnitřní i vnější epoxidovou povrchovou úpravou - klín z tvárné litiny s uvnitř i vně navulkanizovaným elastomerem - vedení klínu z otěruvzdorného plastu - matice kínu z mosazi se zvýšenou odolností proti odzinkování - vřeteno z nerezové oceli s válcovaným závitem a hladce válcovanou těsnicí kluznou plochou - pouzdro O-kroužků z mosazi - O-kroužek, valivé ložisko (od DN 200) z elastomeru - zpětné těsnění z elastomeru - stírací kroužek z elastomeru - těsnění vrchního dílu z elastomeru - šrouby s vnitřním šestihranem zapuštěné a zalévací hmotou a těsněním zcela chráněné proti korozi - ochrana hran z PE - valivá ložiska (od DN 250) - centrovací kroužek z POM - centrovací příruba z tvárné litiny s vnitřní i vnější epoxidovou povrchovou úpravou - těsnění centrovací příruby z elastomeru - pojistný kroužek z POM - kluzné podložky z POM - těsnicí hmota sloužící jako protikorozní ochrana pouzdra závitu | [14 empty] | P | 2
| VV |  | 1*1,01 |  | 1.01 | [12 empty] | VV | 2 | 2 | True | 1 | ROZPOCET
79 | M | 42291040 | souprava zemní teleskopická pro šoupatka DN 125-150mm Rd 1,3-1,8m | kus | 1.01 |  | 0 | CS ÚRS 2025 01 |  | základní |  | 0 | 0.0073 | 0.007373 | 0 | 0 | 8 | M | 2 |  |  |  | ROZPOCET | [5 empty] | 0 | 0 | 0 | 0 | 0 | 1 | 0 | 4 | 1090378758
| P |  | Poznámka k položce: jedna zemní souprava pro více dimenzí šoupátek chránička s integrovaným spojovacím mechanismem žádné další upevňování (šroubem, kolíčkem) není již třeba | [14 empty] | P | 2
| VV |  | 1*1,01 |  | 1.01 | [12 empty] | VV | 2 | 2 | True | 1 | ROZPOCET
80 | K | 891319111 | Montáž vodovodních armatur na potrubí navrtávacích pasů s ventilem Jt 1 MPa, na potrubí z trub litinových, ocelových nebo plastických hmot DN 150 | kus | 22 |  | 0 | CS ÚRS 2025 01 |  | základní |  | 0 | 0 | 0 | 0 | 0 | 4 | K | 2 |  |  |  | ROZPOCET | [5 empty] | 0 | 0 | 0 | 0 | 0 | 1 | 0 | 4 | 511004229
| Online PSC |  | https://podminky.urs.cz/item/CS_URS_2025_01/891319111 | [14 empty] | Online PSC | 2
| VV |  | 22 |  | 22 | [12 empty] | VV | 2 | 2 | True | 1 | ROZPOCET
81 | M | 42273563 | pás navrtávací se závitovým výstupem z tvárné litiny pro vodovodní PE a PVC potrubí 160-5/4" | kus | 22.22 |  | 0 | CS ÚRS 2025 01 |  | základní |  | 0 | 0.0061 | 0.13554 | 0 | 0 | 8 | M | 2 |  |  |  | ROZPOCET | [5 empty] | 0 | 0 | 0 | 0 | 0 | 1 | 0 | 4 | -276536114
| VV |  | 22*1,01 |  | 22.22 | [12 empty] | VV | 2 | 2 | True | 1 | ROZPOCET
82 | K | 892233122 | Proplach a dezinfekce vodovodního potrubí DN od 40 do 70 | m | 82.5 |  | 0 | CS ÚRS 2025 01 |  | základní |  | 0 | 0 | 0 | 0 | 0 | 4 | K | 2 |  |  |  | ROZPOCET | [5 empty] | 0 | 0 | 0 | 0 | 0 | 1 | 0 | 4 | -1885405963
| Online PSC |  | https://podminky.urs.cz/item/CS_URS_2025_01/892233122 | [14 empty] | Online PSC | 2
| VV |  | 82,5 |  | 82.5 | [12 empty] | VV | 2 | 2 | True | 1 | ROZPOCET
83 | K | 892241111 | Tlakové zkoušky vodou na potrubí DN do 80 | m | 82.5 |  | 0 | CS ÚRS 2025 01 |  | základní |  | 0 | 0 | 0 | 0 | 0 | 4 | K | 2 |  |  |  | ROZPOCET | [5 empty] | 0 | 0 | 0 | 0 | 0 | 1 | 0 | 4 | 1519968835
| Online PSC |  | https://podminky.urs.cz/item/CS_URS_2025_01/892241111 | [14 empty] | Online PSC | 2
| VV |  | 82,5 |  | 82.5 | [12 empty] | VV | 2 | 2 | True | 1 | ROZPOCET
84 | K | 892351111 | Tlakové zkoušky vodou na potrubí DN 150 nebo 200 | m | 579 |  | 0 | CS ÚRS 2025 01 |  | základní |  | 0 | 0 | 0 | 0 | 0 | 4 | K | 2 |  |  |  | ROZPOCET | [5 empty] | 0 | 0 | 0 | 0 | 0 | 1 | 0 | 4 | 767573498
| Online PSC |  | https://podminky.urs.cz/item/CS_URS_2025_01/892351111 | [14 empty] | Online PSC | 2
| VV |  | 579 |  | 579 | [12 empty] | VV | 2 | 2 | True | 1 | ROZPOCET
85 | K | 892353122 | Proplach a dezinfekce vodovodního potrubí DN 150 nebo 200 | m | 579 |  | 0 | CS ÚRS 2025 01 |  | základní |  | 0 | 0 | 0 | 0 | 0 | 4 | K | 2 |  |  |  | ROZPOCET | [5 empty] | 0 | 0 | 0 | 0 | 0 | 1 | 0 | 4 | 1747296290
| Online PSC |  | https://podminky.urs.cz/item/CS_URS_2025_01/892353122 | [14 empty] | Online PSC | 2
| VV |  | 579 |  | 579 | [12 empty] | VV | 2 | 2 | True | 1 | ROZPOCET
86 | K | 892372111 | Tlakové zkoušky vodou zabezpečení konců potrubí při tlakových zkouškách DN do 300 | kus | 2 |  | 0 | CS ÚRS 2025 01 |  | základní |  | 0 | 0.45937 | 0.91874 | 0 | 0 | 4 | K | 2 |  |  |  | ROZPOCET | [5 empty] | 0 | 0 | 0 | 0 | 0 | 1 | 0 | 4 | 724190290
| Online PSC |  | https://podminky.urs.cz/item/CS_URS_2025_01/892372111 | [14 empty] | Online PSC | 2
| VV |  | 2 |  | 2 | [12 empty] | VV | 2 | 2 | True | 1 | ROZPOCET
87 | K | 899401112 | Osazení poklopů uličních s pevným rámem litinových šoupátkových | kus | 27 |  | 0 | CS ÚRS 2025 01 |  | základní |  | 0 | 0.04 | 1.08 | 0 | 0 | 4 | K | 2 |  |  |  | ROZPOCET | [5 empty] | 0 | 0 | 0 | 0 | 0 | 1 | 0 | 4 | 1490668314
| Online PSC |  | https://podminky.urs.cz/item/CS_URS_2025_01/899401112 | [14 empty] | Online PSC | 2
| VV |  | 2+3+22 |  | 27 | [12 empty] | VV | 2 | 2 | True | 1 | ROZPOCET
88 | M | 42291352 | poklop litinový šoupátkový pro zemní soupravy osazení do terénu a do vozovky | kus | 27 |  | 0 | CS ÚRS 2025 01 |  | základní |  | 0 | 0.0133 | 0.3591 | 0 | 0 | 8 | M | 2 |  |  |  | ROZPOCET | [5 empty] | 0 | 0 | 0 | 0 | 0 | 1 | 0 | 4 | 523224340
| VV |  | 2+3+22 |  | 27 | [12 empty] | VV | 2 | 2 | True | 1 | ROZPOCET
89 | M | 42210050 | deska podkladová uličního poklopu litinového šoupatového | kus | 27 |  | 0 | CS ÚRS 2025 01 |  | základní |  | 0 | 0.0003 | 0.0081 | 0 | 0 | 8 | M | 2 |  |  |  | ROZPOCET | [5 empty] | 0 | 0 | 0 | 0 | 0 | 1 | 0 | 4 | 1558613148
| VV |  | 2+3+22 |  | 27 | [12 empty] | VV | 2 | 2 | True | 1 | ROZPOCET
90 | K | 899401113 | Osazení poklopů uličních s pevným rámem litinových hydrantových | kus | 2 |  | 0 | CS ÚRS 2025 01 |  | základní |  | 0 | 0.05 | 0.1 | 0 | 0 | 4 | K | 2 |  |  |  | ROZPOCET | [5 empty] | 0 | 0 | 0 | 0 | 0 | 1 | 0 | 4 | -649066438
| Online PSC |  | https://podminky.urs.cz/item/CS_URS_2025_01/899401113 | [14 empty] | Online PSC | 2
| VV |  | 2 |  | 2 | [12 empty] | VV | 2 | 2 | True | 1 | ROZPOCET
91 | M | 42291452 | poklop litinový hydrantový DN 80 | kus | 2 |  | 0 | CS ÚRS 2025 01 |  | základní |  | 0 | 0.0295 | 0.059 | 0 | 0 | 8 | M | 2 |  |  |  | ROZPOCET | [5 empty] | 0 | 0 | 0 | 0 | 0 | 1 | 0 | 4 | -763752599
| VV |  | 2 |  | 2 | [12 empty] | VV | 2 | 2 | True | 1 | ROZPOCET
92 | M | 42210052 | deska podkladová uličního poklopu litinového hydrantového | kus | 2 |  | 0 | CS ÚRS 2025 01 |  | základní |  | 0 | 0.0025 | 0.005 | 0 | 0 | 8 | M | 2 |  |  |  | ROZPOCET | [5 empty] | 0 | 0 | 0 | 0 | 0 | 1 | 0 | 4 | 650097784
| VV |  | 2 |  | 2 | [12 empty] | VV | 2 | 2 | True | 1 | ROZPOCET
93 | K | 899712111 | Orientační tabulky na vodovodních a kanalizačních řadech na zdivu | kus | 3 |  | 0 | CS ÚRS 2025 01 |  | základní |  | 0 | 0.00033 | 0.00099 | 0 | 0 | 4 | K | 2 |  |  |  | ROZPOCET | [5 empty] | 0 | 0 | 0 | 0 | 0 | 1 | 0 | 4 | 762545510
| Online PSC |  | https://podminky.urs.cz/item/CS_URS_2025_01/899712111 | [14 empty] | Online PSC | 2
| VV |  | 3 |  | 3 | [12 empty] | VV | 2 | 2 | True | 1 | ROZPOCET
94 | K | 899721111 | Signalizační vodič na potrubí DN do 150 mm | m | 661.5 |  | 0 | CS ÚRS 2025 01 |  | základní |  | 0 | 0.00019 | 0.12569 | 0 | 0 | 4 | K | 2 |  |  |  | ROZPOCET | [5 empty] | 0 | 0 | 0 | 0 | 0 | 1 | 0 | 4 | -697486805
| Online PSC |  | https://podminky.urs.cz/item/CS_URS_2025_01/899721111 | [14 empty] | Online PSC | 2
| P |  | Poznámka k položce: vodič CY6 | [14 empty] | P | 2
| VV |  | 661,5 |  | 661.5 | [12 empty] | VV | 2 | 2 | True | 1 | ROZPOCET
95 | M | spm1 | Napojovací vývod | kus | 4 |  | 0 |  |  | základní |  | 0 | 0 | 0 | 0 | 0 | 8 | M | 2 |  |  |  | ROZPOCET | [5 empty] | 0 | 0 | 0 | 0 | 0 | 1 | 0 | 4 | -36847234
| VV |  | 4 |  | 4 | [12 empty] | VV | 2 | 2 | True | 1 | ROZPOCET
96 | K | 899722113 | Krytí potrubí z plastů výstražnou fólií z PVC šířky přes 25 do 34 cm | m | 661.5 |  | 0 | CS ÚRS 2025 01 |  | základní |  | 0 | 9e-05 | 0.059535 | 0 | 0 | 4 | K | 2 |  |  |  | ROZPOCET | [5 empty] | 0 | 0 | 0 | 0 | 0 | 1 | 0 | 4 | -1392127409
| Online PSC |  | https://podminky.urs.cz/item/CS_URS_2025_01/899722113 | [14 empty] | Online PSC | 2
| VV |  | 661,5 |  | 661.5 | [12 empty] | VV | 2 | 2 | True | 1 | ROZPOCET
97 | K | 899910212 | Výplň potrubí trub betonových, litinových nebo kameninových cementopopílkovou suspenzí pod tlakem, délky přes 50 do 100 m | m3 | 9.684 |  | 0 | CS ÚRS 2025 01 |  | základní |  | 0 | 1.5298 | 14.8151 | 0 | 0 | 4 | K | 2 |  |  |  | ROZPOCET | [5 empty] | 0 | 0 | 0 | 0 | 0 | 1 | 0 | 4 | -459588456
| Online PSC |  | https://podminky.urs.cz/item/CS_URS_2025_01/899910212 | [14 empty] | Online PSC | 2
| VV |  | 0,15*0,15*pi*548/4 |  | 9.684 | [12 empty] | VV | 2 | 2 | True | 1 | ROZPOCET
98 | K | R8-1 | Náhradní zásobování po dobu stavby - dodávka a montáž suchovodu vč. potřebných tvarovek, tlakové zkoušky a dezinfekce, zajištění potrubí náhradního zásobování proti klimatickým vlivům, zajištění ochrany potrubí pro přejíždění automobily a přechody pro chodce, | kpl | 1 |  | 0 |  |  | základní |  | 0 | 0 | 0 | 0 | 0 | 4 | K | 2 |  |  |  | ROZPOCET | [5 empty] | 0 | 0 | 0 | 0 | 0 | 1 | 0 | 4 | -1993624167
| VV |  | 1 |  | 1 | [12 empty] | VV | 2 | 2 | True | 1 | ROZPOCET
99 | K | R8-2 | Revize hydrantu | kus | 2 |  | 0 |  |  | základní |  | 0 | 0 | 0 | 0 | 0 | 4 | K | 2 |  |  |  | ROZPOCET | [5 empty] | 0 | 0 | 0 | 0 | 0 | 1 | 0 | 4 | -1300632659
| VV |  | 2 |  | 2 | [12 empty] | VV | 2 | 2 | True | 1 | ROZPOCET
100 | K | R8-3 | D+M systémové těsnění do prostupu DN200 pro potrubí D160 | kus | 3 |  | 0 |  |  | základní |  | 0 | 0 | 0 | 0 | 0 | 4 | K | 2 |  |  |  | ROZPOCET | [5 empty] | 0 | 0 | 0 | 0 | 0 | 1 | 0 | 4 | -109054669
| VV |  | 3 |  | 3 | [12 empty] | VV | 2 | 2 | True | 1 | ROZPOCET
| D | 9 | Ostatní konstrukce a práce, bourání |  |  |  | 0 |  |  |  |  | 0 |  | 7.1015 |  | 0.0621 | 1 | D | 1 |  |  |  | ROZPOCET | [11 empty] | 0
101 | K | 916131213 | Osazení silničního obrubníku betonového se zřízením lože, s vyplněním a zatřením spár cementovou maltou stojatého s boční opěrou z betonu prostého, do lože z betonu prostého | m | 42 |  | 0 | CS ÚRS 2025 01 |  | základní |  | 0 | 0.1685 | 7.077 | 0 | 0 | 4 | K | 2 |  |  |  | ROZPOCET | [5 empty] | 0 | 0 | 0 | 0 | 0 | 1 | 0 | 4 | -1489805633
| Online PSC |  | https://podminky.urs.cz/item/CS_URS_2025_01/916131213 | [14 empty] | Online PSC | 2
| VV |  | 84*0,5 |  | 42 | [12 empty] | VV | 2 | 2 | True | 1 | ROZPOCET
102 | K | 919732211 | Styčná pracovní spára při napojení nového živičného povrchu na stávající se zalitím za tepla modifikovanou asfaltovou hmotou s posypem vápenným hydrátem šířky do 15 mm, hloubky do 25 mm včetně prořezání spáry | m | 36 |  | 0 | CS ÚRS 2025 01 |  | základní |  | 0 | 0.00061 | 0.02196 | 0 | 0 | 4 | K | 2 |  |  |  | ROZPOCET | [5 empty] | 0 | 0 | 0 | 0 | 0 | 1 | 0 | 4 | -1682871215
| Online PSC |  | https://podminky.urs.cz/item/CS_URS_2025_01/919732211 | [14 empty] | Online PSC | 2
| VV |  | (72)*0,5 |  | 36 | [12 empty] | VV | 2 | 2 | True | 1 | ROZPOCET
103 | K | 919735112 | Řezání stávajícího živičného krytu nebo podkladu hloubky přes 50 do 100 mm | m | 36 |  | 0 | CS ÚRS 2025 01 |  | základní |  | 0 | 0 | 0 | 0 | 0 | 4 | K | 2 |  |  |  | ROZPOCET | [5 empty] | 0 | 0 | 0 | 0 | 0 | 1 | 0 | 4 | -938429387
| Online PSC |  | https://podminky.urs.cz/item/CS_URS_2025_01/919735112 | [14 empty] | Online PSC | 2
| VV |  | (72)*0,5 |  | 36 | [12 empty] | VV | 2 | 2 | True | 1 | ROZPOCET
104 | K | 977151125 | Jádrové vrty diamantovými korunkami do stavebních materiálů (železobetonu, betonu, cihel, obkladů, dlažeb, kamene) průměru přes 180 do 200 mm | m | 0.9 |  | 0 | CS ÚRS 2025 01 |  | základní |  | 0 | 0.00281 | 0.002529 | 0.069 | 0.0621 | 4 | K | 2 |  |  |  | ROZPOCET | [5 empty] | 0 | 0 | 0 | 0 | 0 | 1 | 0 | 4 | -36629069
| Online PSC |  | https://podminky.urs.cz/item/CS_URS_2025_01/977151125 | [14 empty] | Online PSC | 2
| VV |  | 3*0,3 |  | 0.9 | [12 empty] | VV | 2 | 2 | True | 1 | ROZPOCET
105 | K | 979024443 | Očištění vybouraných prvků komunikací od spojovacího materiálu s odklizením a uložením očištěných hmot a spojovacího materiálu na skládku na vzdálenost do 10 m obrubníků a krajníků, vybouraných z jakéhokoliv lože a s jakoukoliv výplní spár silničních | m | 54 |  | 0 | CS ÚRS 2025 01 |  | základní |  | 0 | 0 | 0 | 0 | 0 | 4 | K | 2 |  |  |  | ROZPOCET | [5 empty] | 0 | 0 | 0 | 0 | 0 | 1 | 0 | 4 | -503422473
| Online PSC |  | https://podminky.urs.cz/item/CS_URS_2025_01/979024443 | [14 empty] | Online PSC | 2
| VV |  | 12+84*0,5 |  | 54 | [12 empty] | VV | 2 | 2 | True | 1 | ROZPOCET
106 | K | 979054441 | Očištění vybouraných prvků komunikací od spojovacího materiálu s odklizením a uložením očištěných hmot a spojovacího materiálu na skládku na vzdálenost do 10 m dlaždic, desek nebo tvarovek s původním vyplněním spár kamenivem těženým | m2 | 17 |  | 0 | CS ÚRS 2025 01 |  | základní |  | 0 | 0 | 0 | 0 | 0 | 4 | K | 2 |  |  |  | ROZPOCET | [5 empty] | 0 | 0 | 0 | 0 | 0 | 1 | 0 | 4 | 377708178
| Online PSC |  | https://podminky.urs.cz/item/CS_URS_2025_01/979054441 | [14 empty] | Online PSC | 2
| VV |  | 17 |  | 17 | [12 empty] | VV | 2 | 2 | True | 1 | ROZPOCET
107 | K | 979054451 | Očištění vybouraných prvků komunikací od spojovacího materiálu s odklizením a uložením očištěných hmot a spojovacího materiálu na skládku na vzdálenost do 10 m zámkových dlaždic s vyplněním spár kamenivem | m2 | 2 |  | 0 | CS ÚRS 2025 01 |  | základní |  | 0 | 0 | 0 | 0 | 0 | 4 | K | 2 |  |  |  | ROZPOCET | [5 empty] | 0 | 0 | 0 | 0 | 0 | 1 | 0 | 4 | -689638304
| Online PSC |  | https://podminky.urs.cz/item/CS_URS_2025_01/979054451 | [14 empty] | Online PSC | 2
| VV |  | 2 |  | 2 | [12 empty] | VV | 2 | 2 | True | 1 | ROZPOCET
| D | 997 | Přesun sutě |  |  |  | 0 |  |  |  |  | 0 |  | 0 |  | 0 | 1 | D | 1 |  |  |  | ROZPOCET | [11 empty] | 0
108 | K | 997013501 | Odvoz suti a vybouraných hmot na skládku nebo meziskládku se složením, na vzdálenost do 1 km | t | 0.825 |  | 0 | CS ÚRS 2025 01 |  | základní |  | 0 | 0 | 0 | 0 | 0 | 4 | K | 2 |  |  |  | ROZPOCET | [5 empty] | 0 | 0 | 0 | 0 | 0 | 1 | 0 | 4 | -1943617444
| Online PSC |  | https://podminky.urs.cz/item/CS_URS_2025_01/997013501 | [14 empty] | Online PSC | 2
| VV |  | 0,825"stávající potrubí" |  | 0.825 | [12 empty] | VV | 2 | 2 | True | 1 | ROZPOCET
109 | K | 997013509 | Odvoz suti a vybouraných hmot na skládku nebo meziskládku se složením, na vzdálenost Příplatek k ceně za každý další započatý 1 km přes 1 km | t | 3.3 |  | 0 | CS ÚRS 2025 01 |  | základní |  | 0 | 0 | 0 | 0 | 0 | 4 | K | 2 |  |  |  | ROZPOCET | [5 empty] | 0 | 0 | 0 | 0 | 0 | 1 | 0 | 4 | -1121512461
| Online PSC |  | https://podminky.urs.cz/item/CS_URS_2025_01/997013509 | [14 empty] | Online PSC | 2
| VV |  | 0,825"stávající potrubí" |  | 0.825 | [12 empty] | VV | 2 | 2 | True | 1 | ROZPOCET
| VV |  | 0,825*4 'Přepočtené koeficientem množství |  | 3.3 | [12 empty] | VV | 2 | 2 | False | 1 | ROZPOCET
110 | K | 997013813 | Poplatek za uložení stavebního odpadu na skládce (skládkovné) z plastických hmot zatříděného do Katalogu odpadů pod kódem 17 02 03 | t | 0.825 |  | 0 | CS ÚRS 2025 01 |  | základní |  | 0 | 0 | 0 | 0 | 0 | 4 | K | 2 |  |  |  | ROZPOCET | [5 empty] | 0 | 0 | 0 | 0 | 0 | 1 | 0 | 4 | -1360090568
| Online PSC |  | https://podminky.urs.cz/item/CS_URS_2025_01/997013813 | [14 empty] | Online PSC | 2
| VV |  | 0,825"stávající potrubí" |  | 0.825 | [12 empty] | VV | 2 | 2 | True | 1 | ROZPOCET
111 | K | 997221551 | Vodorovná doprava suti bez naložení, ale se složením a s hrubým urovnáním ze sypkých materiálů, na vzdálenost do 1 km | t | 94.826 |  | 0 | CS ÚRS 2025 01 |  | základní |  | 0 | 0 | 0 | 0 | 0 | 4 | K | 2 |  |  |  | ROZPOCET | [5 empty] | 0 | 0 | 0 | 0 | 0 | 1 | 0 | 4 | 393035991
| Online PSC |  | https://podminky.urs.cz/item/CS_URS_2025_01/997221551 | [14 empty] | Online PSC | 2
| VV |  | "živice"21,56+9,016 |  | 30.576 | [12 empty] | VV | 2 | 2 | True | 0 | ROZPOCET
| VV |  | "proviz vrstvy"29,4 |  | 29.4 | [12 empty] | VV | 2 | 2 | True | 0 | ROZPOCET
| VV |  | "podklad vrstvy"33,35+1,5 |  | 34.85 | [12 empty] | VV | 2 | 2 | True | 0 | ROZPOCET
| VV |  | Součet |  | 94.826 | [12 empty] | VV | 2 | 4 | True | 1 | ROZPOCET
112 | K | 997221559 | Vodorovná doprava suti bez naložení, ale se složením a s hrubým urovnáním Příplatek k ceně za každý další započatý 1 km přes 1 km | t | 379.304 |  | 0 | CS ÚRS 2025 01 |  | základní |  | 0 | 0 | 0 | 0 | 0 | 4 | K | 2 |  |  |  | ROZPOCET | [5 empty] | 0 | 0 | 0 | 0 | 0 | 1 | 0 | 4 | 1961319930
| Online PSC |  | https://podminky.urs.cz/item/CS_URS_2025_01/997221559 | [14 empty] | Online PSC | 2
| VV |  | "živice"21,56+9,016 |  | 30.576 | [12 empty] | VV | 2 | 2 | True | 0 | ROZPOCET
| VV |  | "proviz vrstvy"29,4 |  | 29.4 | [12 empty] | VV | 2 | 2 | True | 0 | ROZPOCET
| VV |  | "podklad vrstvy"33,35+1,5 |  | 34.85 | [12 empty] | VV | 2 | 2 | True | 0 | ROZPOCET
| VV |  | Součet |  | 94.826 | [12 empty] | VV | 2 | 4 | True | 1 | ROZPOCET
| VV |  | 94,826*4 'Přepočtené koeficientem množství |  | 379.304 | [12 empty] | VV | 2 | 2 | False | 1 | ROZPOCET
113 | K | 997221873 | Poplatek za uložení stavebního odpadu na recyklační skládce (skládkovné) zeminy a kamení zatříděného do Katalogu odpadů pod kódem 17 05 04 | t | 64.25 |  | 0 | CS ÚRS 2025 01 |  | základní |  | 0 | 0 | 0 | 0 | 0 | 4 | K | 2 |  |  |  | ROZPOCET | [5 empty] | 0 | 0 | 0 | 0 | 0 | 1 | 0 | 4 | 929736275
| Online PSC |  | https://podminky.urs.cz/item/CS_URS_2025_01/997221873 | [14 empty] | Online PSC | 2
| VV |  | "proviz vrstvy"29,4 |  | 29.4 | [12 empty] | VV | 2 | 2 | True | 0 | ROZPOCET
| VV |  | "podklad vrstvy"33,35+1,5 |  | 34.85 | [12 empty] | VV | 2 | 2 | True | 0 | ROZPOCET
| VV |  | Součet |  | 64.25 | [12 empty] | VV | 2 | 4 | True | 1 | ROZPOCET
114 | K | 997221875 | Poplatek za uložení stavebního odpadu na recyklační skládce (skládkovné) asfaltového bez obsahu dehtu zatříděného do Katalogu odpadů pod kódem 17 03 02 | t | 30.576 |  | 0 | CS ÚRS 2025 01 |  | základní |  | 0 | 0 | 0 | 0 | 0 | 4 | K | 2 |  |  |  | ROZPOCET | [5 empty] | 0 | 0 | 0 | 0 | 0 | 1 | 0 | 4 | 1209331754
| Online PSC |  | https://podminky.urs.cz/item/CS_URS_2025_01/997221875 | [14 empty] | Online PSC | 2
| VV |  | "živice"21,56+9,016 |  | 30.576 | [12 empty] | VV | 2 | 2 | True | 1 | ROZPOCET
| D | 998 | Přesun hmot |  |  |  | 0 |  |  |  |  | 0 |  | 0 |  | 0 | 1 | D | 1 |  |  |  | ROZPOCET | [11 empty] | 0
115 | K | 998276101 | Přesun hmot pro trubní vedení hloubené z trub z plastických hmot nebo sklolaminátových pro vodovody, kanalizace, teplovody, produktovody v otevřeném výkopu dopravní vzdálenost do 15 m | t | 704.411 |  | 0 | CS ÚRS 2025 01 |  | základní |  | 0 | 0 | 0 | 0 | 0 | 4 | K | 2 |  |  |  | ROZPOCET | [5 empty] | 0 | 0 | 0 | 0 | 0 | 1 | 0 | 4 | 149307834
| Online PSC |  | https://podminky.urs.cz/item/CS_URS_2025_01/998276101 | [14 empty] | Online PSC | 2
| D | PSV | Práce a dodávky PSV |  |  |  | 0 |  |  |  |  | 0 |  | 0.024904 |  | 0 | 2 | D | 0 |  |  |  | ROZPOCET | [11 empty] | 0
| D | 722 | Zdravotechnika - vnitřní vodovod |  |  |  | 0 |  |  |  |  | 0 |  | 0.024904 |  | 0 | 2 | D | 1 |  |  |  | ROZPOCET | [11 empty] | 0
116 | K | 722249124 | Armatury z plastických hmot montáž vodovodních armatur z plastických hmot ostatních typů DN 32 | kus | 22 |  | 0 | CS ÚRS 2025 01 |  | základní |  | 0 | 0.00093 | 0.02046 | 0 | 0 | 16 | K | 2 |  |  |  | ROZPOCET | [5 empty] | 0 | 0 | 0 | 0 | 0 | 1 | 0 | 16 | -1381773224
| Online PSC |  | https://podminky.urs.cz/item/CS_URS_2025_01/722249124 | [14 empty] | Online PSC | 2
| VV |  | 22 |  | 22 | [12 empty] | VV | 2 | 2 | True | 1 | ROZPOCET
117 | M | HWL.630003200116 | Přechodka PE/OCEL 32-1' - spojka pro stávající a nové potrubí' | kus | 22.22 |  | 0 |  |  | základní |  | 0 | 0.0002 | 0.004444 | 0 | 0 | 32 | M | 2 |  |  |  | ROZPOCET | [5 empty] | 0 | 0 | 0 | 0 | 0 | 1 | 0 | 16 | -875865085
| VV |  | (22)*1,01 |  | 22.22 | [12 empty] | VV | 2 | 2 | True | 1 | ROZPOCET
118 | K | 998722101 | Přesun hmot pro vnitřní vodovod stanovený z hmotnosti přesunovaného materiálu vodorovná dopravní vzdálenost do 50 m základní v objektech výšky do 6 m | t | 0.025 |  | 0 | CS ÚRS 2025 01 |  | základní |  | 0 | 0 | 0 | 0 | 0 | 16 | K | 2 |  |  |  | ROZPOCET | [5 empty] | 0 | 0 | 0 | 0 | 0 | 1 | 0 | 16 | 1417533527
| Online PSC |  | https://podminky.urs.cz/item/CS_URS_2025_01/998722101 | [14 empty] | Online PSC | 2

## SO-06 - Obnova povrchu si...
{280ff11b-96b0-4247-a3f5-cd0a253af64c}
2
| KRYCÍ LIST SOUPISU PRACÍ | [7 empty] | v --- níže se nacházejí doplnkové a pomocné údaje k sestavám --- v | [8 empty] | False
Stavba:
Rekonstrukce vodovodu a kanalizace Dolní Němčice - 2028
Objekt:
VI - etapa
Soupis:
SO-06 - Obnova povrchu silnice III/1519
| KSO: |  | 822 2 |  |  | CC-CZ: | 2
| Místo: |  | Dolní Němčice |  |  | Datum: | 16. 2. 2021
| CZ-CPV: |  | 45000000-7 |  |  | CZ-CPA: | 42
| Zadavatel: |  |  |  |  | IČ: | 00246476
|  | Město Dačice |  |  |  | DIČ: | CZ00246476
| Účastník: |  |  |  |  | IČ: | Vyplň údaj
|  | Vyplň údaj |  |  |  | DIČ: | Vyplň údaj
| Projektant: |  |  |  |  | IČ: | 28159721
|  | VAK projekt s.r.o. |  |  |  | DIČ: | CZ 281 59 721
| Zpracovatel: |  |  |  |  | IČ:
|  | Ing. Martina Zamlinská |  |  |  | DIČ:
Poznámka:
| Cena bez DPH | [5 empty] | 0
|  |  | Základ daně |  |  | Sazba daně | Výše daně
| DPH | základní | 0 |  |  | 21% | 0
|  | snížená | 0 |  |  | 15% | 0
|  | zákl. přenesená | 0 |  |  | 21% | 0
|  | sníž. přenesená | 0 |  |  | 15% | 0
|  | nulová | 0 |  |  | 0% | 0
| Cena s DPH |  |  | v | CZK |  | 0
REKAPITULACE ČLENĚNÍ SOUPISU PRACÍ
Stavba:
Rekonstrukce vodovodu a kanalizace Dolní Němčice - 2028
Objekt:
VI - etapa
Soupis:
SO-06 - Obnova povrchu silnice III/1519
Místo: |  |  | Dolní Němčice |  |  | Datum: | 16. 2. 2021
Zadavatel: |  |  | Město Dačice |  |  | Projektant: | VAK projekt s.r.o.
Účastník: |  |  | Vyplň údaj |  |  | Zpracovatel: | Ing. Martina Zamlinská
Kód dílu - Popis | [6 empty] | Cena celkem [CZK]
Náklady stavby celkem | [6 empty] | 0 | [11 empty] | -1
| HSV - Práce a dodávky HSV | [5 empty] | 0
| 1 - Zemní práce | [5 empty] | 0
| 5 - Komunikace pozemní | [5 empty] | 0
| 9 - Ostatní konstrukce a práce, bourání | [5 empty] | 0
| 997 - Přesun sutě | [5 empty] | 0
| 998 - Přesun hmot | [5 empty] | 0
SOUPIS PRACÍ
Stavba:
Rekonstrukce vodovodu a kanalizace Dolní Němčice - 2028
Objekt:
VI - etapa
Soupis:
SO-06 - Obnova povrchu silnice III/1519
Místo: |  |  | Dolní Němčice |  |  | Datum: | 16. 2. 2021
Zadavatel: |  |  | Město Dačice |  |  | Projektant: | VAK projekt s.r.o.
Účastník: |  |  | Vyplň údaj |  |  | Zpracovatel: | Ing. Martina Zamlinská
PČ | Typ | Kód | Popis | MJ | Množství | J.cena [CZK] | Cena celkem [CZK] | Cenová soustava |  | DPH | J. Nh [h] | Nh celkem [h] | J. hmotnost [t] | Hmotnost celkem [t] | J. suť [t] | Suť Celkem [t]
Náklady soupisu celkem | [6 empty] | 0 |  |  |  |  | 0 |  | 0.01698 |  | 1478.958 |  | D | -1 | [10 empty] | 0
| D | HSV | Práce a dodávky HSV |  |  |  | 0 |  |  |  |  | 0 |  | 0.01698 |  | 1478.958 | 1 | D | 0 |  |  |  | ROZPOCET | [6 empty] | 0
| D | 1 | Zemní práce |  |  |  | 0 |  |  |  |  | 0 |  | 0.01698 |  | 1478.958 | 1 | D | 1 |  |  |  | ROZPOCET | [6 empty] | 0
1 | K | 113107223 | Odstranění podkladů nebo krytů strojně plochy jednotlivě přes 200 m2 s přemístěním hmot na skládku na vzdálenost do 20 m nebo s naložením na dopravní prostředek z kameniva hrubého drceného, o tl. vrstvy přes 200 do 300 mm | m2 | 1698 |  | 0 | CS ÚRS 2025 01 |  | základní |  | 0 | 0 | 0 | 0.44 | 747.12 | 4 | K | 2 |  |  |  | ROZPOCET | 0 | 0 | 0 | 0 | 0 | 1 | 0 | 4 | -1648572348
| Online PSC |  | https://podminky.urs.cz/item/CS_URS_2025_01/113107223 | [14 empty] | Online PSC | 2
| P |  | Poznámka k položce: bude použito do aktivní zony komunikace | [14 empty] | P | 2
| VV |  | 1698 |  | 1698 | [12 empty] | VV | 2 | 2 | True | 0 | ROZPOCET
| VV |  | Součet |  | 1698 | [12 empty] | VV | 2 | 4 | True | 1 | ROZPOCET
2 | K | 113107243 | Odstranění podkladů nebo krytů strojně plochy jednotlivě přes 200 m2 s přemístěním hmot na skládku na vzdálenost do 20 m nebo s naložením na dopravní prostředek živičných, o tl. vrstvy přes 100 do 150 mm | m2 | 1698 |  | 0 | CS ÚRS 2025 01 |  | základní |  | 0 | 0 | 0 | 0.316 | 536.568 | 4 | K | 2 |  |  |  | ROZPOCET | 0 | 0 | 0 | 0 | 0 | 1 | 0 | 4 | 1292581571
| Online PSC |  | https://podminky.urs.cz/item/CS_URS_2025_01/113107243 | [14 empty] | Online PSC | 2
| VV |  | 1698 |  | 1698 | [12 empty] | VV | 2 | 2 | True | 1 | ROZPOCET
3 | K | 113154543 | Frézování živičného podkladu nebo krytu s naložením hmot na dopravní prostředek plochy přes 500 do 2 000 m2 pruhu šířky přes 1 m, tloušťky vrstvy 50 mm | m2 | 1698 |  | 0 | CS ÚRS 2025 01 |  | základní |  | 0 | 1e-05 | 0.01698 | 0.115 | 195.27 | 4 | K | 2 |  |  |  | ROZPOCET | 0 | 0 | 0 | 0 | 0 | 1 | 0 | 4 | -1053648625
| Online PSC |  | https://podminky.urs.cz/item/CS_URS_2025_01/113154543 | [14 empty] | Online PSC | 2
| VV |  | 1698 |  | 1698 | [12 empty] | VV | 2 | 2 | True | 0 | ROZPOCET
| VV |  | Součet |  | 1698 | [12 empty] | VV | 2 | 4 | True | 1 | ROZPOCET
4 | K | 113202111 | Vytrhání obrub s vybouráním lože, s přemístěním hmot na skládku na vzdálenost do 3 m nebo s naložením na dopravní prostředek z krajníků nebo obrubníků stojatých | m | 35 |  | 0 | CS ÚRS 2025 01 |  | základní |  | 0 | 0 | 0 | 0 | 0 | 4 | K | 2 |  |  |  | ROZPOCET | 0 | 0 | 0 | 0 | 0 | 1 | 0 | 4 | -1282683422
| Online PSC |  | https://podminky.urs.cz/item/CS_URS_2025_01/113202111 | [14 empty] | Online PSC | 2
| VV |  | 35 |  | 35 | [12 empty] | VV | 2 | 2 | True | 1 | ROZPOCET
| D | 5 | Komunikace pozemní |  |  |  | 0 |  |  |  |  | 0 |  | 0 |  | 0 | 1 | D | 1 |  |  |  | ROZPOCET | [6 empty] | 0
5 | K | 564871115 | Podklad ze štěrkodrti ŠD s rozprostřením a zhutněním plochy přes 100 m2, po zhutnění tl. 290 mm | m2 | 1698 |  | 0 | CS ÚRS 2025 01 |  | základní |  | 0 | 0 | 0 | 0 | 0 | 4 | K | 2 |  |  |  | ROZPOCET | 0 | 0 | 0 | 0 | 0 | 1 | 0 | 4 | 79908009
| Online PSC |  | https://podminky.urs.cz/item/CS_URS_2025_01/564871115 | [14 empty] | Online PSC | 2
| VV |  | 1698 |  | 1698 | [12 empty] | VV | 2 | 2 | True | 1 | ROZPOCET
6 | K | 564871116 | Podklad ze štěrkodrti ŠD s rozprostřením a zhutněním plochy přes 100 m2, po zhutnění tl. 300 mm | m2 | 1698 |  | 0 | CS ÚRS 2025 01 |  | základní |  | 0 | 0 | 0 | 0 | 0 | 4 | K | 2 |  |  |  | ROZPOCET | 0 | 0 | 0 | 0 | 0 | 1 | 0 | 4 | 1227177502
| Online PSC |  | https://podminky.urs.cz/item/CS_URS_2025_01/564871116 | [14 empty] | Online PSC | 2
| VV |  | 1698 |  | 1698 | [12 empty] | VV | 2 | 2 | True | 1 | ROZPOCET
| D | 9 | Ostatní konstrukce a práce, bourání |  |  |  | 0 |  |  |  |  | 0 |  | 0 |  | 0 | 1 | D | 1 |  |  |  | ROZPOCET | [6 empty] | 0
7 | K | 919735113 | Řezání stávajícího živičného krytu nebo podkladu hloubky přes 100 do 150 mm | m | 951 |  | 0 | CS ÚRS 2025 01 |  | základní |  | 0 | 0 | 0 | 0 | 0 | 4 | K | 2 |  |  |  | ROZPOCET | 0 | 0 | 0 | 0 | 0 | 1 | 0 | 4 | 1170001388
| Online PSC |  | https://podminky.urs.cz/item/CS_URS_2025_01/919735113 | [14 empty] | Online PSC | 2
| VV |  | 951 |  | 951 | [12 empty] | VV | 2 | 2 | True | 1 | ROZPOCET
8 | K | 979024443 | Očištění vybouraných prvků komunikací od spojovacího materiálu s odklizením a uložením očištěných hmot a spojovacího materiálu na skládku na vzdálenost do 10 m obrubníků a krajníků, vybouraných z jakéhokoliv lože a s jakoukoliv výplní spár silničních | m | 35 |  | 0 | CS ÚRS 2025 01 |  | základní |  | 0 | 0 | 0 | 0 | 0 | 4 | K | 2 |  |  |  | ROZPOCET | 0 | 0 | 0 | 0 | 0 | 1 | 0 | 4 | -1888402000
| Online PSC |  | https://podminky.urs.cz/item/CS_URS_2025_01/979024443 | [14 empty] | Online PSC | 2
| VV |  | 35 |  | 35 | [12 empty] | VV | 2 | 2 | True | 1 | ROZPOCET
| D | 997 | Přesun sutě |  |  |  | 0 |  |  |  |  | 0 |  | 0 |  | 0 | 1 | D | 1 |  |  |  | ROZPOCET | [6 empty] | 0
9 | K | 997221551 | Vodorovná doprava suti bez naložení, ale se složením a s hrubým urovnáním ze sypkých materiálů, na vzdálenost do 1 km | t | 1478.958 |  | 0 | CS ÚRS 2025 01 |  | základní |  | 0 | 0 | 0 | 0 | 0 | 4 | K | 2 |  |  |  | ROZPOCET | 0 | 0 | 0 | 0 | 0 | 1 | 0 | 4 | -2061386243
| Online PSC |  | https://podminky.urs.cz/item/CS_URS_2025_01/997221551 | [14 empty] | Online PSC | 2
10 | K | 997221559 | Vodorovná doprava suti bez naložení, ale se složením a s hrubým urovnáním Příplatek k ceně za každý další započatý 1 km přes 1 km | t | 5915.832 |  | 0 | CS ÚRS 2025 01 |  | základní |  | 0 | 0 | 0 | 0 | 0 | 4 | K | 2 |  |  |  | ROZPOCET | 0 | 0 | 0 | 0 | 0 | 1 | 0 | 4 | -1643010924
| Online PSC |  | https://podminky.urs.cz/item/CS_URS_2025_01/997221559 | [14 empty] | Online PSC | 2
| VV |  | 1478,958*4 'Přepočtené koeficientem množství |  | 5915.832 | [12 empty] | VV | 2 | 2 | False | 1 | ROZPOCET
11 | K | 997221873 | Poplatek za uložení stavebního odpadu na recyklační skládce (skládkovné) zeminy a kamení zatříděného do Katalogu odpadů pod kódem 17 05 04 | t | 747.12 |  | 0 | CS ÚRS 2025 01 |  | základní |  | 0 | 0 | 0 | 0 | 0 | 4 | K | 2 |  |  |  | ROZPOCET | 0 | 0 | 0 | 0 | 0 | 1 | 0 | 4 | -425275364
| Online PSC |  | https://podminky.urs.cz/item/CS_URS_2025_01/997221873 | [14 empty] | Online PSC | 2
| VV |  | 0,44*1698 |  | 747.12 | [12 empty] | VV | 2 | 2 | True | 1 | ROZPOCET
12 | K | 997221875 | Poplatek za uložení stavebního odpadu na recyklační skládce (skládkovné) asfaltového bez obsahu dehtu zatříděného do Katalogu odpadů pod kódem 17 03 02 | t | 731.838 |  | 0 | CS ÚRS 2025 01 |  | základní |  | 0 | 0 | 0 | 0 | 0 | 4 | K | 2 |  |  |  | ROZPOCET | 0 | 0 | 0 | 0 | 0 | 1 | 0 | 4 | -786054752
| Online PSC |  | https://podminky.urs.cz/item/CS_URS_2025_01/997221875 | [14 empty] | Online PSC | 2
| VV |  | 0,316*1698 |  | 536.568 | [12 empty] | VV | 2 | 2 | True | 0 | ROZPOCET
| VV |  | 0,115*1698 |  | 195.27 | [12 empty] | VV | 2 | 2 | True | 0 | ROZPOCET
| VV |  | Součet |  | 731.838 | [12 empty] | VV | 2 | 4 | True | 1 | ROZPOCET
| D | 998 | Přesun hmot |  |  |  | 0 |  |  |  |  | 0 |  | 0 |  | 0 | 1 | D | 1 |  |  |  | ROZPOCET | [6 empty] | 0
13 | K | 998225111 | Přesun hmot pro komunikace s krytem z kameniva, monolitickým betonovým nebo živičným dopravní vzdálenost do 200 m jakékoliv délky objektu | t | 0.017 |  | 0 | CS ÚRS 2025 01 |  | základní |  | 0 | 0 | 0 | 0 | 0 | 4 | K | 2 |  |  |  | ROZPOCET | 0 | 0 | 0 | 0 | 0 | 1 | 0 | 4 | 1723793146
| Online PSC |  | https://podminky.urs.cz/item/CS_URS_2025_01/998225111 | [14 empty] | Online PSC | 2

## SO-01.1.2 - Kanalizační p...
[18 empty] | {f268140b-a75c-45f1-a6ce-be0e139c6fb6} | [5 empty] | zd | zámková dlažba | m2 | 3 | 2
[18 empty] | 2 | [5 empty] | št | štěrková cesta | m2 | 2,7 | 2
| KRYCÍ LIST SOUPISU PRACÍ | [7 empty] | v --- níže se nacházejí doplnkové a pomocné údaje k sestavám --- v | [8 empty] | False | [5 empty] | p1 | přípojka DN150 | m | 33 | 2
[24 empty] | ze | ornice | m2 | 48 | 2
| Stavba: | [22 empty] | h1 | hloubení | m3 | 50,49 | 2
|  | Rekonstrukce vodovodu a kanalizace Dolní Němčice - 2028 | [21 empty] | pa | pažení | m2 | 112,2 | 2
| Objekt: | [22 empty] | z | zásyp | m3 | 32,67 | 2
|  | VI - etapa | [21 empty] | sk | přebytečná zemina | m3 | 17,82 | 2
| Soupis: | [22 empty] | l | lože | m3 | 4,455 | 2
|  | SO-01.1.2 - Kanalizační přípojky - neveřejná část | [21 empty] | o | obsyp | m3 | 13,365 | 2
| KSO: |  | 827 21 11 |  |  | CC-CZ: | 2
| Místo: |  | Dolní Němčice |  |  | Datum: | 16. 2. 2021
| CZ-CPV: |  | 45000000-7 |  |  | CZ-CPA: | 42
| Zadavatel: |  |  |  |  | IČ: | 00246476
|  | Město Dačice |  |  |  | DIČ: | CZ00246476
| Účastník: |  |  |  |  | IČ: | Vyplň údaj
|  | Vyplň údaj |  |  |  | DIČ: | Vyplň údaj
| Projektant: |  |  |  |  | IČ: | 28159721
|  | VAK projekt s.r.o. |  |  |  | DIČ: | CZ 281 59 721
| Zpracovatel: |  |  |  |  | IČ:
|  | Ing. Martina Zamlinská |  |  |  | DIČ:
Poznámka:
| Cena bez DPH | [5 empty] | 0
|  |  | Základ daně |  |  | Sazba daně | Výše daně
| DPH | základní | 0 |  |  | 21% | 0
|  | snížená | 0 |  |  | 15% | 0
|  | zákl. přenesená | 0 |  |  | 21% | 0
|  | sníž. přenesená | 0 |  |  | 15% | 0
|  | nulová | 0 |  |  | 0% | 0
| Cena s DPH |  |  | v | CZK |  | 0
REKAPITULACE ČLENĚNÍ SOUPISU PRACÍ
Stavba:
Rekonstrukce vodovodu a kanalizace Dolní Němčice - 2028
Objekt:
VI - etapa
Soupis:
SO-01.1.2 - Kanalizační přípojky - neveřejná část
Místo: |  |  | Dolní Němčice |  |  | Datum: | 16. 2. 2021
Zadavatel: |  |  | Město Dačice |  |  | Projektant: | VAK projekt s.r.o.
Účastník: |  |  | Vyplň údaj |  |  | Zpracovatel: | Ing. Martina Zamlinská
Kód dílu - Popis | [6 empty] | Cena celkem [CZK]
Náklady stavby celkem | [6 empty] | 0 | [11 empty] | -1
| HSV - Práce a dodávky HSV | [5 empty] | 0
| 1 - Zemní práce | [5 empty] | 0
| 3 - Svislé a kompletní konstrukce | [5 empty] | 0
| 4 - Vodorovné konstrukce | [5 empty] | 0
| 5 - Komunikace pozemní | [5 empty] | 0
| 8 - Trubní vedení | [5 empty] | 0
| 9 - Ostatní konstrukce a práce, bourání | [5 empty] | 0
| 997 - Přesun sutě | [5 empty] | 0
| 998 - Přesun hmot | [5 empty] | 0
SOUPIS PRACÍ
Stavba:
Rekonstrukce vodovodu a kanalizace Dolní Němčice - 2028
Objekt:
VI - etapa
Soupis:
SO-01.1.2 - Kanalizační přípojky - neveřejná část
Místo: |  |  | Dolní Němčice |  |  | Datum: | 16. 2. 2021
Zadavatel: |  |  | Město Dačice |  |  | Projektant: | VAK projekt s.r.o.
Účastník: |  |  | Vyplň údaj |  |  | Zpracovatel: | Ing. Martina Zamlinská
PČ | Typ | Kód | Popis | MJ | Množství | J.cena [CZK] | Cena celkem [CZK] | Cenová soustava |  | DPH | J. Nh [h] | Nh celkem [h] | J. hmotnost [t] | Hmotnost celkem [t] | J. suť [t] | Suť Celkem [t]
Náklady soupisu celkem | [6 empty] | 0 |  |  |  |  | 0 |  | 36.8071 |  | 1.968 |  | D | -1 | [15 empty] | 0
| D | HSV | Práce a dodávky HSV |  |  |  | 0 |  |  |  |  | 0 |  | 36.8071 |  | 1.968 | 1 | D | 0 |  |  |  | ROZPOCET | [11 empty] | 0
| D | 1 | Zemní práce |  |  |  | 0 |  |  |  |  | 0 |  | 26.7962 |  | 1.968 | 1 | D | 1 |  |  |  | ROZPOCET | [11 empty] | 0
1 | K | 113106023 | Rozebrání dlažeb a dílců při překopech inženýrských sítí s přemístěním hmot na skládku na vzdálenost do 3 m nebo s naložením na dopravní prostředek ručně komunikací pro pěší s ložem z kameniva nebo živice a s výplní spár ze zámkové dlažby | m2 | 3 |  | 0 | CS ÚRS 2025 01 |  | základní |  | 0 | 0 | 0 | 0.26 | 0.78 | 4 | K | 2 |  |  |  | ROZPOCET | [5 empty] | 0 | 0 | 0 | 0 | 0 | 1 | 0 | 4 | -715175448
| Online PSC |  | https://podminky.urs.cz/item/CS_URS_2025_01/113106023 | [14 empty] | Online PSC | 2
| VV | zd | "VI. etapa"1*1,5*2 |  | 3 | [12 empty] | VV | 2 | 2 | True | 1 | ROZPOCET
2 | K | 113107223 | Odstranění podkladů nebo krytů strojně plochy jednotlivě přes 200 m2 s přemístěním hmot na skládku na vzdálenost do 20 m nebo s naložením na dopravní prostředek z kameniva hrubého drceného, o tl. vrstvy přes 200 do 300 mm | m2 | 2.7 |  | 0 | CS ÚRS 2025 01 |  | základní |  | 0 | 0 | 0 | 0.44 | 1.188 | 4 | K | 2 |  |  |  | ROZPOCET | [5 empty] | 0 | 0 | 0 | 0 | 0 | 1 | 0 | 4 | 577598285
| Online PSC |  | https://podminky.urs.cz/item/CS_URS_2025_01/113107223 | [14 empty] | Online PSC | 2
| VV |  | "VI. etapa"0,9*1,5*2 |  | 2.7 | [12 empty] | VV | 2 | 2 | True | 0 | ROZPOCET
| VV | št | Součet |  | 2.7 | [12 empty] | VV | 2 | 4 | True | 1 | ROZPOCET
3 | K | 115101201 | Čerpání vody na dopravní výšku do 10 m s uvažovaným průměrným přítokem do 500 l/min | hod | 6.6 |  | 0 | CS ÚRS 2025 01 |  | základní |  | 0 | 3e-05 | 0.000198 | 0 | 0 | 4 | K | 2 |  |  |  | ROZPOCET | [5 empty] | 0 | 0 | 0 | 0 | 0 | 1 | 0 | 4 | 416786884
| Online PSC |  | https://podminky.urs.cz/item/CS_URS_2025_01/115101201 | [14 empty] | Online PSC | 2
| VV |  | (p1)*0,2 |  | 6.6 | [12 empty] | VV | 2 | 2 | True | 1 | ROZPOCET
4 | K | 115101301 | Pohotovost záložní čerpací soupravy pro dopravní výšku do 10 m s uvažovaným průměrným přítokem do 500 l/min | den | 0.825 |  | 0 | CS ÚRS 2025 01 |  | základní |  | 0 | 0 | 0 | 0 | 0 | 4 | K | 2 |  |  |  | ROZPOCET | [5 empty] | 0 | 0 | 0 | 0 | 0 | 1 | 0 | 4 | 1284587086
| Online PSC |  | https://podminky.urs.cz/item/CS_URS_2025_01/115101301 | [14 empty] | Online PSC | 2
| VV |  | (p1)*0,2/8 |  | 0.825 | [12 empty] | VV | 2 | 2 | True | 1 | ROZPOCET
5 | K | 121151103 | Sejmutí ornice strojně při souvislé ploše do 100 m2, tl. vrstvy do 200 mm | m2 | 48 |  | 0 | CS ÚRS 2025 01 |  | základní |  | 0 | 0 | 0 | 0 | 0 | 4 | K | 2 |  |  |  | ROZPOCET | [5 empty] | 0 | 0 | 0 | 0 | 0 | 1 | 0 | 4 | 311907008
| Online PSC |  | https://podminky.urs.cz/item/CS_URS_2025_01/121151103 | [14 empty] | Online PSC | 2
| VV |  | "VI. etapa"2*1,5*16 |  | 48 | [12 empty] | VV | 2 | 2 | True | 0 | ROZPOCET
| VV | ze | Součet |  | 48 | [12 empty] | VV | 2 | 4 | True | 1 | ROZPOCET
6 | K | 132254206 | Hloubení zapažených rýh šířky přes 800 do 2 000 mm strojně s urovnáním dna do předepsaného profilu a spádu v hornině třídy těžitelnosti I skupiny 3 přes 1 000 do 5 000 m3 | m3 | 40.392 |  | 0 | CS ÚRS 2025 01 |  | základní |  | 0 | 0 | 0 | 0 | 0 | 4 | K | 2 |  |  |  | ROZPOCET | [5 empty] | 0 | 0 | 0 | 0 | 0 | 1 | 0 | 4 | -766084301
| Online PSC |  | https://podminky.urs.cz/item/CS_URS_2025_01/132254206 | [14 empty] | Online PSC | 2
| VV |  | 1,7*0,9*(p1) |  | 50.49 | [12 empty] | VV | 2 | 2 | True | 0 | ROZPOCET
| VV | h1 | Součet |  | 50.49 | [12 empty] | VV | 2 | 4 | True | 0 | ROZPOCET
| VV |  | "v hor. I tř. - 80%" h1*0,8 |  | 40.392 | [12 empty] | VV | 2 | 2 | True | 1 | ROZPOCET
7 | K | 132354204 | Hloubení zapažených rýh šířky přes 800 do 2 000 mm strojně s urovnáním dna do předepsaného profilu a spádu v hornině třídy těžitelnosti II skupiny 4 přes 100 do 500 m3 | m3 | 7.574 |  | 0 | CS ÚRS 2025 01 |  | základní |  | 0 | 0 | 0 | 0 | 0 | 4 | K | 2 |  |  |  | ROZPOCET | [5 empty] | 0 | 0 | 0 | 0 | 0 | 1 | 0 | 4 | -1944393337
| Online PSC |  | https://podminky.urs.cz/item/CS_URS_2025_01/132354204 | [14 empty] | Online PSC | 2
| VV |  | "v hor. tř 4 - 15%" h1*0,15 |  | 7.574 | [12 empty] | VV | 2 | 2 | True | 1 | ROZPOCET
8 | K | 132454203 | Hloubení zapažených rýh šířky přes 800 do 2 000 mm strojně s urovnáním dna do předepsaného profilu a spádu v hornině třídy těžitelnosti II skupiny 5 přes 50 do 100 m3 | m3 | 2.525 |  | 0 | CS ÚRS 2025 01 |  | základní |  | 0 | 0 | 0 | 0 | 0 | 4 | K | 2 |  |  |  | ROZPOCET | [5 empty] | 0 | 0 | 0 | 0 | 0 | 1 | 0 | 4 | -1465062401
| Online PSC |  | https://podminky.urs.cz/item/CS_URS_2025_01/132454203 | [14 empty] | Online PSC | 2
| VV |  | "v hor. tř. 5 - 5%" h1*0,05 |  | 2.525 | [12 empty] | VV | 2 | 2 | True | 1 | ROZPOCET
9 | K | 151811131 | Zřízení pažicích boxů pro pažení a rozepření stěn rýh podzemního vedení hloubka výkopu do 4 m, šířka do 1,2 m | m2 | 112.2 |  | 0 | CS ÚRS 2025 01 |  | základní |  | 0 | 0.00058 | 0.065076 | 0 | 0 | 4 | K | 2 |  |  |  | ROZPOCET | [5 empty] | 0 | 0 | 0 | 0 | 0 | 1 | 0 | 4 | 1670890962
| Online PSC |  | https://podminky.urs.cz/item/CS_URS_2025_01/151811131 | [14 empty] | Online PSC | 2
| VV | pa | 1,7*(p1)*2 |  | 112.2 | [12 empty] | VV | 2 | 2 | True | 1 | ROZPOCET
10 | K | 151811231 | Odstranění pažicích boxů pro pažení a rozepření stěn rýh podzemního vedení hloubka výkopu do 4 m, šířka do 1,2 m | m2 | 112.2 |  | 0 | CS ÚRS 2025 01 |  | základní |  | 0 | 0 | 0 | 0 | 0 | 4 | K | 2 |  |  |  | ROZPOCET | [5 empty] | 0 | 0 | 0 | 0 | 0 | 1 | 0 | 4 | 1402291782
| Online PSC |  | https://podminky.urs.cz/item/CS_URS_2025_01/151811231 | [14 empty] | Online PSC | 2
| VV |  | pa |  | 112.2 | [12 empty] | VV | 2 | 2 | True | 1 | ROZPOCET
11 | K | 162351104 | Vodorovné přemístění výkopku nebo sypaniny po suchu na obvyklém dopravním prostředku, bez naložení výkopku, avšak se složením bez rozhrnutí z horniny třídy těžitelnosti I skupiny 1 až 3 na vzdálenost přes 500 do 1 000 m | m3 | 65.34 |  | 0 | CS ÚRS 2025 01 |  | základní |  | 0 | 0 | 0 | 0 | 0 | 4 | K | 2 |  |  |  | ROZPOCET | [5 empty] | 0 | 0 | 0 | 0 | 0 | 1 | 0 | 4 | -1439329681
| Online PSC |  | https://podminky.urs.cz/item/CS_URS_2025_01/162351104 | [14 empty] | Online PSC | 2
| VV |  | "na meziskládku a zpět" z*2 |  | 65.34 | [12 empty] | VV | 2 | 2 | True | 1 | ROZPOCET
12 | K | 162751137 | Vodorovné přemístění výkopku nebo sypaniny po suchu na obvyklém dopravním prostředku, bez naložení výkopku, avšak se složením bez rozhrnutí z horniny třídy těžitelnosti II skupiny 4 a 5 na vzdálenost přes 9 000 do 10 000 m | m3 | 17.82 |  | 0 | CS ÚRS 2025 01 |  | základní |  | 0 | 0 | 0 | 0 | 0 | 4 | K | 2 |  |  |  | ROZPOCET | [5 empty] | 0 | 0 | 0 | 0 | 0 | 1 | 0 | 4 | 2092884158
| Online PSC |  | https://podminky.urs.cz/item/CS_URS_2025_01/162751137 | [14 empty] | Online PSC | 2
| VV |  | sk |  | 17.82 | [12 empty] | VV | 2 | 2 | True | 1 | ROZPOCET
13 | K | 167151111 | Nakládání, skládání a překládání neulehlého výkopku nebo sypaniny strojně nakládání, množství přes 100 m3, z hornin třídy těžitelnosti I, skupiny 1 až 3 | m3 | 32.67 |  | 0 | CS ÚRS 2025 01 |  | základní |  | 0 | 0 | 0 | 0 | 0 | 4 | K | 2 |  |  |  | ROZPOCET | [5 empty] | 0 | 0 | 0 | 0 | 0 | 1 | 0 | 4 | -1233634429
| Online PSC |  | https://podminky.urs.cz/item/CS_URS_2025_01/167151111 | [14 empty] | Online PSC | 2
| VV |  | z |  | 32.67 | [12 empty] | VV | 2 | 2 | True | 1 | ROZPOCET
14 | K | 171201231 | Poplatek za uložení stavebního odpadu na recyklační skládce (skládkovné) zeminy a kamení zatříděného do Katalogu odpadů pod kódem 17 05 04 | t | 35.64 |  | 0 | CS ÚRS 2025 01 |  | základní |  | 0 | 0 | 0 | 0 | 0 | 4 | K | 2 |  |  |  | ROZPOCET | [5 empty] | 0 | 0 | 0 | 0 | 0 | 1 | 0 | 4 | 385141361
| Online PSC |  | https://podminky.urs.cz/item/CS_URS_2025_01/171201231 | [14 empty] | Online PSC | 2
| VV |  | sk |  | 17.82 | [12 empty] | VV | 2 | 2 | True | 1 | ROZPOCET
| VV |  | 17,82*2 'Přepočtené koeficientem množství |  | 35.64 | [12 empty] | VV | 2 | 2 | False | 1 | ROZPOCET
15 | K | 171251201 | Uložení sypaniny na skládky nebo meziskládky bez hutnění s upravením uložené sypaniny do předepsaného tvaru | m3 | 17.82 |  | 0 | CS ÚRS 2025 01 |  | základní |  | 0 | 0 | 0 | 0 | 0 | 4 | K | 2 |  |  |  | ROZPOCET | [5 empty] | 0 | 0 | 0 | 0 | 0 | 1 | 0 | 4 | -319672088
| Online PSC |  | https://podminky.urs.cz/item/CS_URS_2025_01/171251201 | [14 empty] | Online PSC | 2
| VV | sk | h1-z |  | 17.82 | [12 empty] | VV | 2 | 2 | True | 1 | ROZPOCET
16 | K | 174151101 | Zásyp sypaninou z jakékoliv horniny strojně s uložením výkopku ve vrstvách se zhutněním jam, šachet, rýh nebo kolem objektů v těchto vykopávkách | m3 | 32.67 |  | 0 | CS ÚRS 2025 01 |  | základní |  | 0 | 0 | 0 | 0 | 0 | 4 | K | 2 |  |  |  | ROZPOCET | [5 empty] | 0 | 0 | 0 | 0 | 0 | 1 | 0 | 4 | -42899510
| Online PSC |  | https://podminky.urs.cz/item/CS_URS_2025_01/174151101 | [14 empty] | Online PSC | 2
| VV | z | h1-l-o |  | 32.67 | [12 empty] | VV | 2 | 2 | True | 1 | ROZPOCET
17 | K | 175151101 | Obsypání potrubí strojně sypaninou z vhodných hornin třídy těžitelnosti I a II, skupiny 1 až 4 nebo materiálem připraveným podél výkopu ve vzdálenosti do 3 m od jeho kraje, pro jakoukoliv hloubku výkopu a míru zhutnění bez prohození sypaniny | m3 | 13.365 |  | 0 | CS ÚRS 2025 01 |  | základní |  | 0 | 0 | 0 | 0 | 0 | 4 | K | 2 |  |  |  | ROZPOCET | [5 empty] | 0 | 0 | 0 | 0 | 0 | 1 | 0 | 4 | 1855040177
| Online PSC |  | https://podminky.urs.cz/item/CS_URS_2025_01/175151101 | [14 empty] | Online PSC | 2
| VV |  | 0,45*0,9*p1 |  | 13.365 | [12 empty] | VV | 2 | 2 | True | 0 | ROZPOCET
| VV | o | Součet |  | 13.365 | [12 empty] | VV | 2 | 4 | True | 1 | ROZPOCET
18 | M | 58341341 | kamenivo drcené drobné frakce 0/4 | t | 26.73 |  | 0 | CS ÚRS 2025 01 |  | základní |  | 0 | 1 | 26.73 | 0 | 0 | 8 | M | 2 |  |  |  | ROZPOCET | [5 empty] | 0 | 0 | 0 | 0 | 0 | 1 | 0 | 4 | -1210456100
| VV |  | o |  | 13.365 | [12 empty] | VV | 2 | 2 | True | 1 | ROZPOCET
| VV |  | 13,365*2 'Přepočtené koeficientem množství |  | 26.73 | [12 empty] | VV | 2 | 2 | False | 1 | ROZPOCET
19 | K | 181351003 | Rozprostření a urovnání ornice v rovině nebo ve svahu sklonu do 1:5 strojně při souvislé ploše do 100 m2, tl. vrstvy do 200 mm | m2 | 48 |  | 0 | CS ÚRS 2025 01 |  | základní |  | 0 | 0 | 0 | 0 | 0 | 4 | K | 2 |  |  |  | ROZPOCET | [5 empty] | 0 | 0 | 0 | 0 | 0 | 1 | 0 | 4 | -1582632210
| Online PSC |  | https://podminky.urs.cz/item/CS_URS_2025_01/181351003 | [14 empty] | Online PSC | 2
| VV |  | ze |  | 48 | [12 empty] | VV | 2 | 2 | True | 1 | ROZPOCET
20 | K | 181411131 | Založení trávníku na půdě předem připravené plochy do 1000 m2 výsevem včetně utažení parkového v rovině nebo na svahu do 1:5 | m2 | 48 |  | 0 | CS ÚRS 2025 01 |  | základní |  | 0 | 0 | 0 | 0 | 0 | 4 | K | 2 |  |  |  | ROZPOCET | [5 empty] | 0 | 0 | 0 | 0 | 0 | 1 | 0 | 4 | -61164732
| Online PSC |  | https://podminky.urs.cz/item/CS_URS_2025_01/181411131 | [14 empty] | Online PSC | 2
| VV |  | ze |  | 48 | [12 empty] | VV | 2 | 2 | True | 1 | ROZPOCET
21 | M | 00572470 | osivo směs travní univerzál | kg | 0.96 |  | 0 | CS ÚRS 2025 01 |  | základní |  | 0 | 0.001 | 0.00096 | 0 | 0 | 8 | M | 2 |  |  |  | ROZPOCET | [5 empty] | 0 | 0 | 0 | 0 | 0 | 1 | 0 | 4 | 968020834
| VV |  | 48*0,02 'Přepočtené koeficientem množství |  | 0.96 | [12 empty] | VV | 2 | 2 | False | 1 | ROZPOCET
| D | 3 | Svislé a kompletní konstrukce |  |  |  | 0 |  |  |  |  | 0 |  | 0 |  | 0 | 1 | D | 1 |  |  |  | ROZPOCET | [11 empty] | 0
22 | K | 359901111 | Vyčištění stok jakékoliv výšky | m | 33 |  | 0 | CS ÚRS 2025 01 |  | základní |  | 0 | 0 | 0 | 0 | 0 | 4 | K | 2 |  |  |  | ROZPOCET | [5 empty] | 0 | 0 | 0 | 0 | 0 | 1 | 0 | 4 | -254423989
| Online PSC |  | https://podminky.urs.cz/item/CS_URS_2025_01/359901111 | [14 empty] | Online PSC | 2
| VV |  | p1 |  | 33 | [12 empty] | VV | 2 | 2 | True | 1 | ROZPOCET
23 | K | 359901211 | Monitoring stok (kamerový systém) jakékoli výšky nová kanalizace | m | 33 |  | 0 | CS ÚRS 2025 01 |  | základní |  | 0 | 0 | 0 | 0 | 0 | 4 | K | 2 |  |  |  | ROZPOCET | [5 empty] | 0 | 0 | 0 | 0 | 0 | 1 | 0 | 4 | 1453635049
| Online PSC |  | https://podminky.urs.cz/item/CS_URS_2025_01/359901211 | [14 empty] | Online PSC | 2
| VV |  | p1 |  | 33 | [12 empty] | VV | 2 | 2 | True | 1 | ROZPOCET
| D | 4 | Vodorovné konstrukce |  |  |  | 0 |  |  |  |  | 0 |  | 8.4234 |  | 0 | 1 | D | 1 |  |  |  | ROZPOCET | [11 empty] | 0
24 | K | 451572111 | Lože pod potrubí, stoky a drobné objekty v otevřeném výkopu z kameniva drobného těženého 0 až 4 mm | m3 | 4.455 |  | 0 | CS ÚRS 2025 01 |  | základní |  | 0 | 1.8908 | 8.4234 | 0 | 0 | 4 | K | 2 |  |  |  | ROZPOCET | [5 empty] | 0 | 0 | 0 | 0 | 0 | 1 | 0 | 4 | 1974202154
| Online PSC |  | https://podminky.urs.cz/item/CS_URS_2025_01/451572111 | [14 empty] | Online PSC | 2
| VV |  | 0,15*0,9*p1 |  | 4.455 | [12 empty] | VV | 2 | 2 | True | 0 | ROZPOCET
| VV | l | Součet |  | 4.455 | [12 empty] | VV | 2 | 4 | True | 1 | ROZPOCET
| D | 5 | Komunikace pozemní |  |  |  | 0 |  |  |  |  | 0 |  | 0.27186 |  | 0 | 1 | D | 1 |  |  |  | ROZPOCET | [11 empty] | 0
25 | K | 564851011 | Podklad ze štěrkodrti ŠD s rozprostřením a zhutněním plochy jednotlivě do 100 m2, po zhutnění tl. 150 mm | m2 | 3 |  | 0 | CS ÚRS 2025 01 |  | základní |  | 0 | 0 | 0 | 0 | 0 | 4 | K | 2 |  |  |  | ROZPOCET | [5 empty] | 0 | 0 | 0 | 0 | 0 | 1 | 0 | 4 | -945452187
| Online PSC |  | https://podminky.urs.cz/item/CS_URS_2025_01/564851011 | [14 empty] | Online PSC | 2
| VV |  | zd |  | 3 | [12 empty] | VV | 2 | 2 | True | 0 | ROZPOCET
| VV |  | Součet |  | 3 | [12 empty] | VV | 2 | 4 | True | 1 | ROZPOCET
26 | K | 564871016 | Podklad ze štěrkodrti ŠD s rozprostřením a zhutněním plochy jednotlivě do 100 m2, po zhutnění tl. 300 mm | m2 | 2.7 |  | 0 | CS ÚRS 2025 01 |  | základní |  | 0 | 0 | 0 | 0 | 0 | 4 | K | 2 |  |  |  | ROZPOCET | [5 empty] | 0 | 0 | 0 | 0 | 0 | 1 | 0 | 4 | -1014073303
| Online PSC |  | https://podminky.urs.cz/item/CS_URS_2025_01/564871016 | [14 empty] | Online PSC | 2
| VV |  | št |  | 2.7 | [12 empty] | VV | 2 | 2 | True | 1 | ROZPOCET
27 | K | 596211210 | Kladení dlažby z betonových zámkových dlaždic komunikací pro pěší ručně s ložem z kameniva těženého nebo drceného tl. do 40 mm, s vyplněním spár s dvojitým hutněním, vibrováním a se smetením přebytečného materiálu na krajnici tl. 80 mm skupiny A, pro plochy do 50 m2 | m2 | 3 |  | 0 | CS ÚRS 2025 01 |  | základní |  | 0 | 0.09062 | 0.27186 | 0 | 0 | 4 | K | 2 |  |  |  | ROZPOCET | [5 empty] | 0 | 0 | 0 | 0 | 0 | 1 | 0 | 4 | -1939909501
| Online PSC |  | https://podminky.urs.cz/item/CS_URS_2025_01/596211210 | [14 empty] | Online PSC | 2
| VV |  | zd |  | 3 | [12 empty] | VV | 2 | 2 | True | 1 | ROZPOCET
| D | 8 | Trubní vedení |  |  |  | 0 |  |  |  |  | 0 |  | 1.3156 |  | 0 | 1 | D | 1 |  |  |  | ROZPOCET | [11 empty] | 0
28 | K | 871313122 | Montáž kanalizačního potrubí z tvrdého PVC-U hladkého plnostěnného tuhost SN 10 DN 160 | m | 33 |  | 0 | CS ÚRS 2025 01 |  | základní |  | 0 | 1e-05 | 0.00033 | 0 | 0 | 4 | K | 2 |  |  |  | ROZPOCET | [5 empty] | 0 | 0 | 0 | 0 | 0 | 1 | 0 | 4 | 907163560
| Online PSC |  | https://podminky.urs.cz/item/CS_URS_2025_01/871313122 | [14 empty] | Online PSC | 2
| VV |  | "VI. etapa"33 |  | 33 | [12 empty] | VV | 2 | 2 | True | 0 | ROZPOCET
| VV | p1 | Součet |  | 33 | [12 empty] | VV | 2 | 4 | True | 1 | ROZPOCET
29 | M | 28611175 | trubka kanalizační PVC-U plnostěnná jednovrstvá DN 160x6000mm SN10 | m | 33.99 |  | 0 | CS ÚRS 2025 01 |  | základní |  | 0 | 0.00241 | 0.081916 | 0 | 0 | 8 | M | 2 |  |  |  | ROZPOCET | [5 empty] | 0 | 0 | 0 | 0 | 0 | 1 | 0 | 4 | -740575286
| VV |  | p1 |  | 33 | [12 empty] | VV | 2 | 2 | True | 1 | ROZPOCET
| VV |  | 33*1,03 'Přepočtené koeficientem množství |  | 33.99 | [12 empty] | VV | 2 | 2 | False | 1 | ROZPOCET
30 | K | 894812001 | Revizní a čistící šachta z polypropylenu PP pro hladké trouby DN 400 šachtové dno (DN šachty / DN trubního vedení) DN 400/150 přímý tok | kus | 20 |  | 0 | CS ÚRS 2025 01 |  | základní |  | 0 | 0.04005 | 0.801 | 0 | 0 | 4 | K | 2 |  |  |  | ROZPOCET | [5 empty] | 0 | 0 | 0 | 0 | 0 | 1 | 0 | 4 | -620957198
| Online PSC |  | https://podminky.urs.cz/item/CS_URS_2025_01/894812001 | [14 empty] | Online PSC | 2
| VV |  | "VI. etapa"20 |  | 20 | [12 empty] | VV | 2 | 2 | True | 0 | ROZPOCET
| VV |  | Součet |  | 20 | [12 empty] | VV | 2 | 4 | True | 1 | ROZPOCET
31 | K | 894812032 | Revizní a čistící šachta z polypropylenu PP pro hladké trouby DN 400 roura šachtová korugovaná bez hrdla, světlé hloubky 1500 mm | kus | 20 |  | 0 | CS ÚRS 2025 01 |  | základní |  | 0 | 0.00594 | 0.1188 | 0 | 0 | 4 | K | 2 |  |  |  | ROZPOCET | [5 empty] | 0 | 0 | 0 | 0 | 0 | 1 | 0 | 4 | -1739069762
| Online PSC |  | https://podminky.urs.cz/item/CS_URS_2025_01/894812032 | [14 empty] | Online PSC | 2
| VV |  | "VI. etapa"20 |  | 20 | [12 empty] | VV | 2 | 2 | True | 0 | ROZPOCET
| VV |  | Součet |  | 20 | [12 empty] | VV | 2 | 4 | True | 1 | ROZPOCET
32 | K | 894812041 | Revizní a čistící šachta z polypropylenu PP pro hladké trouby DN 400 roura šachtová korugovaná Příplatek k cenám 2031 - 2035 za uříznutí šachtové roury | kus | 20 |  | 0 | CS ÚRS 2025 01 |  | základní |  | 0 | 0 | 0 | 0 | 0 | 4 | K | 2 |  |  |  | ROZPOCET | [5 empty] | 0 | 0 | 0 | 0 | 0 | 1 | 0 | 4 | -121148021
| Online PSC |  | https://podminky.urs.cz/item/CS_URS_2025_01/894812041 | [14 empty] | Online PSC | 2
| VV |  | "VI. etapa"20 |  | 20 | [12 empty] | VV | 2 | 2 | True | 0 | ROZPOCET
| VV |  | Součet |  | 20 | [12 empty] | VV | 2 | 4 | True | 1 | ROZPOCET
33 | K | 894812061 | Revizní a čistící šachta z polypropylenu PP pro hladké trouby DN 400 poklop litinový (pro třídu zatížení) pochůzí (A15) | kus | 16 |  | 0 | CS ÚRS 2025 01 |  | základní |  | 0 | 0.0101 | 0.1616 | 0 | 0 | 4 | K | 2 |  |  |  | ROZPOCET | [5 empty] | 0 | 0 | 0 | 0 | 0 | 1 | 0 | 4 | -741210468
| Online PSC |  | https://podminky.urs.cz/item/CS_URS_2025_01/894812061 | [14 empty] | Online PSC | 2
| VV |  | "VI. etapa"15+1 |  | 16 | [12 empty] | VV | 2 | 2 | True | 0 | ROZPOCET
| VV |  | Součet |  | 16 | [12 empty] | VV | 2 | 4 | True | 1 | ROZPOCET
34 | K | 894812063 | Revizní a čistící šachta z polypropylenu PP pro hladké trouby DN 400 poklop litinový (pro třídu zatížení) plný do teleskopické trubky (D400) | kus | 4 |  | 0 | CS ÚRS 2025 01 |  | základní |  | 0 | 0.03725 | 0.149 | 0 | 0 | 4 | K | 2 |  |  |  | ROZPOCET | [5 empty] | 0 | 0 | 0 | 0 | 0 | 1 | 0 | 4 | 1716176199
| Online PSC |  | https://podminky.urs.cz/item/CS_URS_2025_01/894812063 | [14 empty] | Online PSC | 2
| VV |  | "VI. etapa"4 |  | 4 | [12 empty] | VV | 2 | 2 | True | 0 | ROZPOCET
| VV |  | Součet |  | 4 | [12 empty] | VV | 2 | 4 | True | 1 | ROZPOCET
35 | K | 899722113 | Krytí potrubí z plastů výstražnou fólií z PVC šířky přes 25 do 34 cm | m | 33 |  | 0 | CS ÚRS 2025 01 |  | základní |  | 0 | 9e-05 | 0.00297 | 0 | 0 | 4 | K | 2 |  |  |  | ROZPOCET | [5 empty] | 0 | 0 | 0 | 0 | 0 | 1 | 0 | 4 | 426196022
| Online PSC |  | https://podminky.urs.cz/item/CS_URS_2025_01/899722113 | [14 empty] | Online PSC | 2
| VV |  | p1 |  | 33 | [12 empty] | VV | 2 | 2 | True | 1 | ROZPOCET
| D | 9 | Ostatní konstrukce a práce, bourání |  |  |  | 0 |  |  |  |  | 0 |  | 0 |  | 0 | 1 | D | 1 |  |  |  | ROZPOCET | [11 empty] | 0
36 | K | 979051121 | Očištění vybouraných prvků při překopech inženýrských sítí od spojovacího materiálu s odklizením a uložením očištěných hmot a spojovacího materiálu na skládku do vzdálenosti 10 m nebo naložením na dopravní prostředek zámkových dlaždic s vyplněním spár kamenivem | m2 | 3 |  | 0 | CS ÚRS 2025 01 |  | základní |  | 0 | 0 | 0 | 0 | 0 | 4 | K | 2 |  |  |  | ROZPOCET | [5 empty] | 0 | 0 | 0 | 0 | 0 | 1 | 0 | 4 | 1512670092
| Online PSC |  | https://podminky.urs.cz/item/CS_URS_2025_01/979051121 | [14 empty] | Online PSC | 2
| VV |  | zd |  | 3 | [12 empty] | VV | 2 | 2 | True | 1 | ROZPOCET
| D | 997 | Přesun sutě |  |  |  | 0 |  |  |  |  | 0 |  | 0 |  | 0 | 1 | D | 1 |  |  |  | ROZPOCET | [11 empty] | 0
37 | K | 997221551 | Vodorovná doprava suti bez naložení, ale se složením a s hrubým urovnáním ze sypkých materiálů, na vzdálenost do 1 km | t | 1.188 |  | 0 | CS ÚRS 2025 01 |  | základní |  | 0 | 0 | 0 | 0 | 0 | 4 | K | 2 |  |  |  | ROZPOCET | [5 empty] | 0 | 0 | 0 | 0 | 0 | 1 | 0 | 4 | -1787444166
| Online PSC |  | https://podminky.urs.cz/item/CS_URS_2025_01/997221551 | [14 empty] | Online PSC | 2
| VV |  | 0,44*št |  | 1.188 | [12 empty] | VV | 2 | 2 | True | 0 | ROZPOCET
| VV |  | Součet |  | 1.188 | [12 empty] | VV | 2 | 4 | True | 1 | ROZPOCET
38 | K | 997221559 | Vodorovná doprava suti bez naložení, ale se složením a s hrubým urovnáním Příplatek k ceně za každý další započatý 1 km přes 1 km | t | 4.752 |  | 0 | CS ÚRS 2025 01 |  | základní |  | 0 | 0 | 0 | 0 | 0 | 4 | K | 2 |  |  |  | ROZPOCET | [5 empty] | 0 | 0 | 0 | 0 | 0 | 1 | 0 | 4 | 1443340775
| Online PSC |  | https://podminky.urs.cz/item/CS_URS_2025_01/997221559 | [14 empty] | Online PSC | 2
| VV |  | 0,44*št |  | 1.188 | [12 empty] | VV | 2 | 2 | True | 0 | ROZPOCET
| VV |  | Součet |  | 1.188 | [12 empty] | VV | 2 | 4 | True | 1 | ROZPOCET
| VV |  | 1,188*4 'Přepočtené koeficientem množství |  | 4.752 | [12 empty] | VV | 2 | 2 | False | 1 | ROZPOCET
39 | K | 997221873 | Poplatek za uložení stavebního odpadu na recyklační skládce (skládkovné) zeminy a kamení zatříděného do Katalogu odpadů pod kódem 17 05 04 | t | 1.188 |  | 0 | CS ÚRS 2025 01 |  | základní |  | 0 | 0 | 0 | 0 | 0 | 4 | K | 2 |  |  |  | ROZPOCET | [5 empty] | 0 | 0 | 0 | 0 | 0 | 1 | 0 | 4 | 246830222
| Online PSC |  | https://podminky.urs.cz/item/CS_URS_2025_01/997221873 | [14 empty] | Online PSC | 2
| VV |  | 0,44*št |  | 1.188 | [12 empty] | VV | 2 | 2 | True | 1 | ROZPOCET
| D | 998 | Přesun hmot |  |  |  | 0 |  |  |  |  | 0 |  | 0 |  | 0 | 1 | D | 1 |  |  |  | ROZPOCET | [11 empty] | 0
40 | K | 998276101 | Přesun hmot pro trubní vedení hloubené z trub z plastických hmot nebo sklolaminátových pro vodovody, kanalizace, teplovody, produktovody v otevřeném výkopu dopravní vzdálenost do 15 m | t | 36.807 |  | 0 | CS ÚRS 2025 01 |  | základní |  | 0 | 0 | 0 | 0 | 0 | 4 | K | 2 |  |  |  | ROZPOCET | [5 empty] | 0 | 0 | 0 | 0 | 0 | 1 | 0 | 4 | -1192128991
| Online PSC |  | https://podminky.urs.cz/item/CS_URS_2025_01/998276101 | [14 empty] | Online PSC | 2

## Seznam figur
SEZNAM FIGUR
Kód: | 2025/03/06-2028
Stavba: | Rekonstrukce vodovodu a kanalizace Dolní Němčice - 2028
Datum: | 16. 2. 2021
Kód | Popis | MJ | Výměra
VI/ SO-01.1 | Nová splašková kanalizace
A | asfalt frézování | m2 | 98
A | (196)*0,5 |  | 98
Použití figury:
577134111 | Asfaltový beton vrstva obrusná ACO 11+ (ABS) tř. I tl 40 mm š do 3 m z nemodifikovaného asfaltu | m2 | 98
113107212 | Odstranění podkladu z kameniva těženého tl přes 100 do 200 mm strojně pl přes 200 m2 | m2 | 98
113107242 | Odstranění podkladu živičného tl přes 50 do 100 mm strojně pl přes 200 m2 | m2 | 98
113154522 | Frézování živičného krytu tl 40 mm pruh š přes 0,5 m pl do 500 m2 | m2 | 98
564750011 | Podklad z kameniva hrubého drceného vel. 8-16 mm plochy přes 100 m2 tl 150 mm | m2 | 98
564831111 | Podklad ze štěrkodrtě ŠD plochy přes 100 m2 tl 100 mm | m2 | 196
565155101 | Asfaltový beton vrstva podkladní ACP 16 (obalované kamenivo OKS) tl 70 mm š do 1,5 m | m2 | 98
573231108 | Postřik živičný spojovací ze silniční emulze v množství 0,50 kg/m2 | m2 | 98
AZ | aktivní zona - objem | m3 | 382
| 0,5*1450*0,5 |  | 362.5
| "místní komunikace"0,5*78*0,5 |  | 19.5
AZ | Mezisoučet |  | 382
Použití figury:
58331200 | štěrkopísek netříděný | t | 637.94
171251201 | Uložení sypaniny na skládky nebo meziskládky | m3 | 976.879
sk | skládka vytlačená zemina | m3 | 976.879
| v |  | 1245.854
| -zá |  | -650.975
| Az |  | 382
sk | Součet |  | 976.879
Použití figury:
171251201 | Uložení sypaniny na skládky nebo meziskládky | m3 | 976.879
162451106 | Vodorovné přemístění přes 1 500 do 2000 m výkopku/sypaniny z horniny třídy těžitelnosti I skupiny 1 až 3 | m3 | 537.95
162651132 | Vodorovné přemístění přes 4 000 do 5000 m výkopku/sypaniny z horniny třídy těžitelnosti II skupiny 4 a 5 | m3 | 976.879
167151111 | Nakládání výkopku z hornin třídy těžitelnosti I skupiny 1 až 3 přes 100 m3 | m3 | 268.975
171201231 | Poplatek za uložení zeminy a kamení na recyklační skládce (skládkovné) kód odpadu 17 05 04 | t | 1953.758
v | výkop | m3 | 1245.854
| 1239,6+187,69 |  | 1427.29
| "komunikace"-0,49*1450*0,5-0,35*78*0,5 |  | -368.9
| "odbočky"0,9*2*111 |  | 199.8
| "odbočky dlažba"-0,61*2 |  | -1.22
| "zatravnění"-0,15*1,1*67,37 |  | -11.116
v | Mezisoučet |  | 1245.854
Použití figury:
132254206 | Hloubení zapažených rýh š do 2000 mm v hornině třídy těžitelnosti I skupiny 3 objem do 5000 m3 | m3 | 996.683
132354206 | Hloubení zapažených rýh š do 2000 mm v hornině třídy těžitelnosti II skupiny 4 objem do 5000 m3 | m3 | 124.585
132454206 | Hloubení zapažených rýh š do 2000 mm v hornině třídy těžitelnosti II skupiny 5 objem do 5000 m3 | m3 | 62.293
132554206 | Hloubení zapažených rýh š do 2000 mm v hornině třídy těžitelnosti III skupiny 6 objem do 5000 m3 | m3 | 62.293
162451106 | Vodorovné přemístění přes 1 500 do 2000 m výkopku/sypaniny z horniny třídy těžitelnosti I skupiny 1 až 3 | m3 | 537.95
167151111 | Nakládání výkopku z hornin třídy těžitelnosti I skupiny 1 až 3 přes 100 m3 | m3 | 268.975
171251201 | Uložení sypaniny na skládky nebo meziskládky | m3 | 976.879
174151101 | Zásyp jam, šachet rýh nebo kolem objektů sypaninou se zhutněním | m3 | 650.975
zá | zásyp | m3 | 650.975
| v |  | 1245.854
| "obsyp"-0,615*1,1*(557,18+135,35-22-12) |  | -445.496
| "obsyp"-0,45*0,9*111 |  | -44.955
| "stávající sítě"-1*0,5*1,1*40 |  | -22
| "lože"-0,1*1,1*(557,18+135,35-22-12) |  | -72.438
| "lože"-0,1*0,9*111 |  | -9.99
zá | Součet |  | 650.975
Použití figury:
174151101 | Zásyp jam, šachet rýh nebo kolem objektů sypaninou se zhutněním | m3 | 650.975
171251201 | Uložení sypaniny na skládky nebo meziskládky | m3 | 976.879
VI/ SO-01.2 | Stávající dešťová kanalizace
A | asfalt frézování | m2 | 102
AZ | aktivní zona - objem | m3 | 134.282
| 0,5*1,5*149,22 |  | 111.915
| 0,5*1,3*(31,11+3,3) |  | 22.367
AZ | Mezisoučet |  | 134.282
Použití figury:
58331200 | štěrkopísek netříděný | t | 257.3076
171251201 | Uložení sypaniny na skládky nebo meziskládky | m3 | 404.398
P | asfalt - podkladmí vrstva | m2 | 39
sk | skládka vytlačená zemina | m3 | 404.398
| v |  | 690.444
| -zá |  | -420.328
| Az |  | 134.282
sk | Součet |  | 404.398
Použití figury:
171251201 | Uložení sypaniny na skládky nebo meziskládky | m3 | 404.398
162451106 | Vodorovné přemístění přes 1 500 do 2000 m výkopku/sypaniny z horniny třídy těžitelnosti I skupiny 1 až 3 | m3 | 572.092
162651132 | Vodorovné přemístění přes 4 000 do 5000 m výkopku/sypaniny z horniny třídy těžitelnosti II skupiny 4 a 5 | m3 | 404.398
167151111 | Nakládání výkopku z hornin třídy těžitelnosti I skupiny 1 až 3 přes 100 m3 | m3 | 286.046
171201231 | Poplatek za uložení zeminy a kamení na recyklační skládce (skládkovné) kód odpadu 17 05 04 | t | 808.796
v | výkop | m3 | 690.444
| 768,04+4*3*4,5 |  | 822.04
| "komunikace"-0,49*(1,5*149,22+1,3*(31,11+3,3)) |  | -131.596
v | Mezisoučet |  | 690.444
Použití figury:
132254206 | Hloubení zapažených rýh š do 2000 mm v hornině třídy těžitelnosti I skupiny 3 objem do 5000 m3 | m3 | 552.355
132354206 | Hloubení zapažených rýh š do 2000 mm v hornině třídy těžitelnosti II skupiny 4 objem do 5000 m3 | m3 | 69.044
132454206 | Hloubení zapažených rýh š do 2000 mm v hornině třídy těžitelnosti II skupiny 5 objem do 5000 m3 | m3 | 34.522
132554206 | Hloubení zapažených rýh š do 2000 mm v hornině třídy těžitelnosti III skupiny 6 objem do 5000 m3 | m3 | 34.522
162451106 | Vodorovné přemístění přes 1 500 do 2000 m výkopku/sypaniny z horniny třídy těžitelnosti I skupiny 1 až 3 | m3 | 572.092
167151111 | Nakládání výkopku z hornin třídy těžitelnosti I skupiny 1 až 3 přes 100 m3 | m3 | 286.046
171251201 | Uložení sypaniny na skládky nebo meziskládky | m3 | 404.398
174151101 | Zásyp jam, šachet rýh nebo kolem objektů sypaninou se zhutněním | m3 | 420.328
zá | zásyp | m3 | 420.328
| v |  | 690.444
| "obsyp"-0,9*1,5*149,22 |  | -201.447
| "obsyp"-0,7*1,3*(31,11+3,3) |  | -31.313
| "stávající sítě"-1*0,5*1,5*14 |  | -10.5
| "lože"-0,1*1,5*149,22 |  | -22.383
| "lože"-0,1*1,3*(31,11+3,3) |  | -4.473
zá | Součet |  | 420.328
Použití figury:
174151101 | Zásyp jam, šachet rýh nebo kolem objektů sypaninou se zhutněním | m3 | 420.328
171251201 | Uložení sypaniny na skládky nebo meziskládky | m3 | 404.398
VI/ SO-02 | Vodovod
AZ | aktivní zona - objem | m3 | 382
| 0,5*1450*0,5 |  | 362.5
| 0,5*78*0,5 |  | 19.5
AZ | Mezisoučet |  | 382
Použití figury:
58331200 | štěrkopísek netříděný | t | 637.94
171251201 | Uložení sypaniny na skládky nebo meziskládky | m3 | 403
mk | místní komunikace - plocha | m2 | 98
mk | (196)*0,5 |  | 98
Použití figury:
577134111 | Asfaltový beton vrstva obrusná ACO 11+ (ABS) tř. I tl 40 mm š do 3 m z nemodifikovaného asfaltu | m2 | 98
113107212 | Odstranění podkladu z kameniva těženého tl přes 100 do 200 mm strojně pl přes 200 m2 | m2 | 98
113107222 | Odstranění podkladu z kameniva drceného tl přes 100 do 200 mm strojně pl přes 200 m2 | m2 | 115
113107242 | Odstranění podkladu živičného tl přes 50 do 100 mm strojně pl přes 200 m2 | m2 | 98
113154522 | Frézování živičného krytu tl 40 mm pruh š přes 0,5 m pl do 500 m2 | m2 | 98
564750011 | Podklad z kameniva hrubého drceného vel. 8-16 mm plochy přes 100 m2 tl 150 mm | m2 | 98
564831111 | Podklad ze štěrkodrtě ŠD plochy přes 100 m2 tl 100 mm | m2 | 196
565155101 | Asfaltový beton vrstva podkladní ACP 16 (obalované kamenivo OKS) tl 70 mm š do 1,5 m | m2 | 98
573231108 | Postřik živičný spojovací ze silniční emulze v množství 0,50 kg/m2 | m2 | 98
ob | obsyp potrubí | m3 | 311.843
| 0,46*1*579 |  | 266.34
| 0,33*0,9*82,5 |  | 24.503
| "stávající sítě"1*0,5*1*42 |  | 21
ob | Součet |  | 311.843
Použití figury:
175111101 | Obsypání potrubí ručně sypaninou bez prohození, uloženou do 3 m | m3 | 311.843
171251201 | Uložení sypaniny na skládky nebo meziskládky | m3 | 403
174151101 | Zásyp jam, šachet rýh nebo kolem objektů sypaninou se zhutněním | m3 | 412.912
sk | skládka vytlačená zemina | m3 | 403
| vk |  | 724.755
| -zá-ob+21"obsyp stávající sítě" |  | -703.755
| AZ |  | 382
sk | Součet |  | 403
Použití figury:
171251201 | Uložení sypaniny na skládky nebo meziskládky | m3 | 403
162451106 | Vodorovné přemístění přes 1 500 do 2000 m výkopku/sypaniny z horniny třídy těžitelnosti I skupiny 1 až 3 | m3 | 643.51
162651132 | Vodorovné přemístění přes 4 000 do 5000 m výkopku/sypaniny z horniny třídy těžitelnosti II skupiny 4 a 5 | m3 | 403
167151111 | Nakládání výkopku z hornin třídy těžitelnosti I skupiny 1 až 3 přes 100 m3 | m3 | 321.755
171201231 | Poplatek za uložení zeminy a kamení na recyklační skládce (skládkovné) kód odpadu 17 05 04 | t | 806
vk | výkop komunikace | m3 | 724.755
| 987,58 |  | 987.58
| "komunikace"-0,49*1450*0,5-0,35*78*0,5 |  | -368.9
| "dlažba"-0,61*2-0,24*17 |  | -5.3
| "odbočky"0,9*1,5*82,5 |  | 111.375
vk | Mezisoučet |  | 724.755
Použití figury:
132254206 | Hloubení zapažených rýh š do 2000 mm v hornině třídy těžitelnosti I skupiny 3 objem do 5000 m3 | m3 | 579.804
132354206 | Hloubení zapažených rýh š do 2000 mm v hornině třídy těžitelnosti II skupiny 4 objem do 5000 m3 | m3 | 108.713
132454206 | Hloubení zapažených rýh š do 2000 mm v hornině třídy těžitelnosti II skupiny 5 objem do 5000 m3 | m3 | 36.238
162451106 | Vodorovné přemístění přes 1 500 do 2000 m výkopku/sypaniny z horniny třídy těžitelnosti I skupiny 1 až 3 | m3 | 643.51
167151111 | Nakládání výkopku z hornin třídy těžitelnosti I skupiny 1 až 3 přes 100 m3 | m3 | 321.755
171251201 | Uložení sypaniny na skládky nebo meziskládky | m3 | 403
174151101 | Zásyp jam, šachet rýh nebo kolem objektů sypaninou se zhutněním | m3 | 412.912
zá | zásyp | m3 | 412.912
| vk |  | 724.755
| -ob |  | -311.843
zá | Součet |  | 412.912
Použití figury:
174151101 | Zásyp jam, šachet rýh nebo kolem objektů sypaninou se zhutněním | m3 | 412.912
171251201 | Uložení sypaniny na skládky nebo meziskládky | m3 | 403
VI/ SO-01.1.2 | Kanalizační přípojky - neveřejná část
asf | asfaltová plocha | m2 | 2.7
be | betonová plocha | m2 | 1.35
| "I.etapa"0,9*1,5*1 |  | 1.35
be | Součet |  | 1.35
h1 | hloubení | m3 | 50.49
| 1,7*0,9*(p1) |  | 50.49
h1 | Součet |  | 50.49
Použití figury:
132254206 | Hloubení zapažených rýh š do 2000 mm v hornině třídy těžitelnosti I skupiny 3 objem do 5000 m3 | m3 | 40.392
132354204 | Hloubení zapažených rýh š do 2000 mm v hornině třídy těžitelnosti II skupiny 4 objem do 500 m3 | m3 | 7.574
132454203 | Hloubení zapažených rýh š do 2000 mm v hornině třídy těžitelnosti II skupiny 5 objem do 100 m3 | m3 | 2.525
171251201 | Uložení sypaniny na skládky nebo meziskládky | m3 | 17.82
174151101 | Zásyp jam, šachet rýh nebo kolem objektů sypaninou se zhutněním | m3 | 32.67
l | lože | m3 | 4.455
| 0,15*0,9*p1 |  | 4.455
l | Součet |  | 4.455
Použití figury:
451572111 | Lože pod potrubí otevřený výkop z kameniva drobného těženého | m3 | 4.455
174151101 | Zásyp jam, šachet rýh nebo kolem objektů sypaninou se zhutněním | m3 | 32.67
o | obsyp | m3 | 13.365
| 0,45*0,9*p1 |  | 13.365
o | Součet |  | 13.365
Použití figury:
175151101 | Obsypání potrubí strojně sypaninou bez prohození, uloženou do 3 m | m3 | 13.365
174151101 | Zásyp jam, šachet rýh nebo kolem objektů sypaninou se zhutněním | m3 | 32.67
58341341 | kamenivo drcené drobné frakce 0/4 | t | 26.73
p1 | přípojka DN150 | m | 33
| "VI. etapa"33 |  | 33
p1 | Součet |  | 33
Použití figury:
871313122 | Montáž kanalizačního potrubí hladkého plnostěnného SN 10 z PVC-U DN 160 | m | 33
115101201 | Čerpání vody na dopravní výšku do 10 m průměrný přítok do 500 l/min | hod | 6.6
115101301 | Pohotovost čerpací soupravy pro dopravní výšku do 10 m přítok do 500 l/min | den | 0.825
132254206 | Hloubení zapažených rýh š do 2000 mm v hornině třídy těžitelnosti I skupiny 3 objem do 5000 m3 | m3 | 40.392
151811131 | Osazení pažicího boxu hl výkopu do 4 m š do 1,2 m | m2 | 112.2
175151101 | Obsypání potrubí strojně sypaninou bez prohození, uloženou do 3 m | m3 | 13.365
359901111 | Vyčištění stok | m | 33
359901211 | Monitoring stoky jakékoli výšky na nové kanalizaci | m | 33
451572111 | Lože pod potrubí otevřený výkop z kameniva drobného těženého | m3 | 4.455
899722113 | Krytí potrubí z plastů výstražnou fólií z PVC přes 25 do 34cm | m | 33
28611175 | trubka kanalizační PVC-U plnostěnná jednovrstvá DN 160x6000mm SN10 | m | 33.99
pa | pažení | m2 | 112.2
pa | 1,7*(p1)*2 |  | 112.2
Použití figury:
151811131 | Osazení pažicího boxu hl výkopu do 4 m š do 1,2 m | m2 | 112.2
151811231 | Odstranění pažicího boxu hl výkopu do 4 m š do 1,2 m | m2 | 112.2
sk | přebytečná zemina | m3 | 17.82
sk | h1-z |  | 17.82
Použití figury:
171251201 | Uložení sypaniny na skládky nebo meziskládky | m3 | 17.82
162751137 | Vodorovné přemístění přes 9 000 do 10000 m výkopku/sypaniny z horniny třídy těžitelnosti II skupiny 4 a 5 | m3 | 17.82
171201231 | Poplatek za uložení zeminy a kamení na recyklační skládce (skládkovné) kód odpadu 17 05 04 | t | 35.64
št | štěrková cesta | m2 | 2.7
| "VI. etapa"0,9*1,5*2 |  | 2.7
št | Součet |  | 2.7
Použití figury:
113107223 | Odstranění podkladu z kameniva drceného tl přes 200 do 300 mm strojně pl přes 200 m2 | m2 | 2.7
564871016 | Podklad ze štěrkodrtě ŠD plochy do 100 m2 tl 300 mm | m2 | 2.7
997221551 | Vodorovná doprava suti ze sypkých materiálů do 1 km | t | 1.188
997221559 | Příplatek ZKD 1 km u vodorovné dopravy suti ze sypkých materiálů | t | 4.752
997221873 | Poplatek za uložení na recyklační skládce (skládkovné) stavebního odpadu zeminy a kamení zatříděného do Katalogu odpadů pod kódem 17 05 04 | t | 1.188
z | zásyp | m3 | 32.67
z | h1-l-o |  | 32.67
Použití figury:
174151101 | Zásyp jam, šachet rýh nebo kolem objektů sypaninou se zhutněním | m3 | 32.67
162351104 | Vodorovné přemístění přes 500 do 1000 m výkopku/sypaniny z horniny třídy těžitelnosti I skupiny 1 až 3 | m3 | 65.34
167151111 | Nakládání výkopku z hornin třídy těžitelnosti I skupiny 1 až 3 přes 100 m3 | m3 | 32.67
171251201 | Uložení sypaniny na skládky nebo meziskládky | m3 | 17.82
zd | zámková dlažba | m2 | 3
zd | "VI. etapa"1*1,5*2 |  | 3
Použití figury:
113106023 | Rozebrání dlažeb při překopech komunikací pro pěší ze zámkové dlažby ručně | m2 | 3
564851011 | Podklad ze štěrkodrtě ŠD plochy do 100 m2 tl 150 mm | m2 | 3
596211210 | Kladení zámkové dlažby komunikací pro pěší ručně tl 80 mm skupiny A pl do 50 m2 | m2 | 3
979051121 | Očištění zámkových dlaždic se spárováním z kameniva těženého při překopech inženýrských sítí | m2 | 3
ze | ornice | m2 | 48
| "VI. etapa"2*1,5*16 |  | 48
ze | Součet |  | 48
Použití figury:
121151103 | Sejmutí ornice plochy do 100 m2 tl vrstvy do 200 mm strojně | m2 | 48
181351003 | Rozprostření ornice tl vrstvy do 200 mm pl do 100 m2 v rovině nebo ve svahu do 1:5 strojně | m2 | 48
181411131 | Založení parkového trávníku výsevem pl do 1000 m2 v rovině a ve svahu do 1:5 | m2 | 48

## Pokyny pro vyplnění
Struktura údajů, formát souboru a metodika pro zpracování
Struktura
Soubor je složen ze záložky Rekapitulace stavby a záložek s názvem soupisu prací pro jednotlivé objekty ve formátu XLSX. Každá ze záložek přitom obsahuje
ještě samostatné sestavy vymezené orámovaním a nadpisem sestavy.
Rekapitulace stavby obsahuje sestavu Rekapitulace stavby a Rekapitulace objektů stavby a soupisů prací.
V sestavě Rekapitulace stavby jsou uvedeny informace identifikující předmět veřejné zakázky na stavební práce, KSO, CC-CZ, CZ-CPV, CZ-CPA a rekapitulaci
celkové nabídkové ceny účastníka.
Termínem "učastník" (resp. zhotovitel) se myslí "účastník zadávacího řízení" ve smyslu zákona o zadávání veřejných zakázek.
V sestavě Rekapitulace objektů stavby a soupisů prací je uvedena rekapitulace stavebních objektů, inženýrských objektů, provozních souborů,
vedlejších a ostatních nákladů a ostatních nákladů s rekapitulací nabídkové ceny za jednotlivé soupisy prací. Na základě údaje Typ je možné
identifikovat, zda se jedná o objekt nebo soupis prací pro daný objekt:
|  | STA | Stavební objekt pozemní
|  | ING | Stavební objekt inženýrský
|  | PRO | Provozní soubor
|  | VON | Vedlejší a ostatní náklady
|  | OST | Ostatní
|  | Soupis | Soupis prací pro daný typ objektu
Soupis prací pro jednotlivé objekty obsahuje sestavy Krycí list soupisu prací, Rekapitulace členění soupisu prací, Soupis prací. Za soupis prací může být považován
i objekt stavby v případě, že neobsahuje podřízenou zakázku.
Krycí list soupisu obsahuje rekapitulaci informací o předmětu veřejné zakázky ze sestavy Rekapitulace stavby, informaci o zařazení objektu do KSO,
CC-CZ, CZ-CPV, CZ-CPA a rekapitulaci celkové nabídkové ceny účastníka za aktuální soupis prací.
Rekapitulace členění soupisu prací obsahuje rekapitulaci soupisu prací ve všech úrovních členění soupisu tak, jak byla tato členění použita (např.
stavební díly, funkční díly, případně jiné členění) s rekapitulací nabídkové ceny.
Soupis prací obsahuje položky veškerých stavebních nebo montážních prací, dodávek materiálů a služeb nezbytných pro zhotovení stavebního objektu,
inženýrského objektu, provozního souboru, vedlejších a ostatních nákladů.
Pro položky soupisu prací se zobrazují následující informace:
|  | PČ |  | Pořadové číslo položky v aktuálním soupisu
|  | TYP |  | Typ položky: K - konstrukce, M - materiál, PP - plný popis, PSC - poznámka k souboru cen, P - poznámka k položce, VV - výkaz výměr, FIG - rozpad figur
|  | Kód |  | Kód položky
|  | Popis |  | Zkrácený popis položky
|  | MJ |  | Měrná jednotka položky
|  | Množství |  | Množství v měrné jednotce
|  | J.cena |  | Jednotková cena položky. Zadaní může obsahovat namísto J.ceny sloupce J.materiál a J.montáž, jejichž součet definuje
J.cenu položky.
|  | Cena celkem |  | Celková cena položky daná jako součin množství a j.ceny
|  | Cenová soustava |  | Příslušnost položky do cenové soustavy
Ke každé položce soupisu prací se na samostatných řádcích může zobrazovat:
Plný popis položky
Poznámka k souboru cen a poznámka zadavatele
Výkaz výměr
Pokud je k řádku výkazu výměr evidovaný údaj ve sloupci Kód, jedná se o definovaný odkaz, na který se může odvolávat výkaz výměr z jiné položky.
Metodika pro zpracování
Jednotlivé sestavy jsou v souboru provázány. Editovatelné pole jsou zvýrazněny žlutým podbarvením, ostatní pole neslouží k editaci a nesmí být jakkoliv
modifikovány.
Účastník je pro podání nabídky povinen vyplnit žlutě podbarvená pole:
Pole Účastník v sestavě Rekapitulace stavby - zde účastník vyplní svůj název (název subjektu)
Pole IČ a DIČ v sestavě Rekapitulace stavby - zde účastník vyplní svoje IČ a DIČ
Datum v sestavě Rekapitulace stavby - zde účastník vyplní datum vytvoření nabídky
J.cena = jednotková cena v sestavě Soupis prací o maximálním počtu desetinných míst uvedených v poli
- pokud sestavy soupisů prací obsahují pole J.cena, měla by být všechna tato pole vyplněna nenulovými
Poznámka - nepovinný údaj pro položku soupisu
V případě, že sestavy soupisů prací neobsahují pole J.cena, potom ve všech soupisech prací obsahují pole:
- J.materiál - jednotková cena materiálu
- J.montáž - jednotková cena montáže
Účastník v tomto případě by měl vyplnit všechna pole J.materiál a pole J.montáž nenulovými kladnými číslicemi. V případech, kdy položka
neobsahuje žádný materiál je přípustné, aby pole J.materiál bylo vyplněno nulou. V případech, kdy položka neobsahuje žádnou montáž je přípustné,
aby pole J.montáž bylo vyplněno nulou. Obě pole - J.materiál, J.Montáž u jedné položky by však neměly být vyplněny nulou.
Rekapitulace stavby
Název |  |  | Povinný |  | Popis | Typ | Max. počet
atributu |  |  | (A/N) |  |  |  | znaků
Kód |  |  | A |  | Kód stavby | String | 20
Stavba |  |  | A |  | Název stavby | String | 120
Místo |  |  | N |  | Místo stavby | String | 50
Datum |  |  | A |  | Datum vykonaného exportu | Date
KSO |  |  | N |  | Klasifikace stavebního objektu | String | 15
CC-CZ |  |  | N |  | Klasifikace stavbeních děl | String | 15
CZ-CPV |  |  | N |  | Společný slovník pro veřejné zakázky | String | 20
CZ-CPA |  |  | N |  | Klasifikace produkce podle činností | String | 20
Zadavatel |  |  | N |  | Zadavatel zadaní | String | 50
IČ |  |  | N |  | IČ zadavatele zadaní | String | 20
DIČ |  |  | N |  | DIČ zadavatele zadaní | String | 20
Účastník |  |  | N |  | Účastník veřejné zakázky | String | 50
Projektant |  |  | N |  | Projektant | String | 50
Poznámka |  |  | N |  | Poznámka k zadání | String | 255
Sazba DPH |  |  | A |  | Rekapitulace sazeb DPH u položek soupisů | eGSazbaDph
Základna DPH |  |  | A |  | Základna DPH určena součtem celkové ceny z položek soupisů | Double
Hodnota DPH |  |  | A |  | Hodnota DPH | Double
Cena bez DPH |  |  | A |  | Celková cena bez DPH za celou stavbu. Sčítává se ze všech listů. | Double
Cena s DPH |  |  | A |  | Celková cena s DPH za celou stavbu | Double
Rekapitulace objektů stavby a soupisů prací
Název |  |  | Povinný |  | Popis | Typ | Max. počet
atributu |  |  | (A/N) |  |  |  | znaků
Kód |  |  | A |  | Přebírá se z Rekapitulace stavby | String | 20
Stavba |  |  | A |  | Přebírá se z Rekapitulace stavby | String | 120
Místo |  |  | N |  | Přebírá se z Rekapitulace stavby | String | 50
Datum |  |  | A |  | Přebírá se z Rekapitulace stavby | Date
Zadavatel |  |  | N |  | Přebírá se z Rekapitulace stavby | String | 50
Projektant |  |  | N |  | Přebírá se z Rekapitulace stavby | String | 50
Účastník |  |  | N |  | Přebírá se z Rekapitulace stavby | String | 50
Kód |  |  | A |  | Kód objektu | String | 20
Objektu, Soupis prací |  |  | A |  | Název objektu | String | 120
Cena bez DPH |  |  | A |  | Cena bez DPH za daný objekt | Double
Cena s DPH |  |  | A |  | Cena spolu s DPH za daný objekt | Double
Typ |  |  | A |  | Typ zakázky | eGTypZakazky
Krycí list soupisu
Název |  |  | Povinný |  | Popis | Typ | Max. počet
atributu |  |  | (A/N) |  |  |  | znaků
Stavba |  |  | A |  | Přebírá se z Rekapitulace stavby | String | 120
Objekt |  |  | A |  | Kód a název objektu | String | 20 + 120
Soupis |  |  | A |  | Kód a název soupisu | String | 20 + 120
KSO |  |  | N |  | Klasifikace stavebního objektu | String | 15
CC-CZ |  |  | N |  | Klasifikace stavbeních děl | String | 15
CZ-CPV |  |  | N |  | Společný slovník pro veřejné zakázky | String | 20
CZ-CPA |  |  | N |  | Klasifikace produkce podle činností | String | 20
Místo |  |  | N |  | Přebírá se z Rekapitulace stavby | String | 50
Zadavatel |  |  | N |  | Přebírá se z Rekapitulace stavby | String | 50
Účastník |  |  | N |  | Přebírá se z Rekapitulace stavby | String | 50
Projektant |  |  | N |  | Přebírá se z Rekapitulace stavby | String | 50
Poznámka |  |  | N |  | Poznámka k soupisu prací | String | 255
Sazba DPH |  |  | A |  | Rekapitulace sazeb DPH na položkách aktuálního soupisu | eGSazbaDph
Základna DPH |  |  | A |  | Základna DPH určena součtem celkové ceny z položek aktuálního soupisu | Double
Hodnota DPH |  |  | A |  | Hodnota DPH | Double
Cena bez DPH |  |  | A |  | Cena bez DPH za daný soupis | Double
Cena s DPH |  |  | A |  | Cena s DPH za daný soupis | Double
Rekapitulace členění soupisu prací
Název |  |  | Povinný |  | Popis | Typ | Max. počet
atributu |  |  | (A/N) |  |  |  | znaků
Stavba |  |  | A |  | Přebírá se z Rekapitulace stavby | String | 120
Objekt |  |  | A |  | Kód a název objektu, přebírá se z Krycího listu soupisu | String | 20 + 120
Soupis |  |  | A |  | Kód a název objektu, přebírá se z Krycího listu soupisu | String | 20 + 120
Místo |  |  | N |  | Přebírá se z Rekapitulace stavby | String | 50
Datum |  |  | A |  | Přebírá se z Rekapitulace stavby | Date
Zadavatel |  |  | N |  | Přebírá se z Rekapitulace stavby | String | 50
Projektant |  |  | N |  | Přebírá se z Rekapitulace stavby | String | 50
Účastník |  |  | N |  | Přebírá se z Rekapitulace stavby | String | 50
Kód dílu - Popis |  |  | A |  | Kód a název dílu ze soupisu | String | 20 + 100
Cena celkem |  |  | A |  | Cena celkem za díl ze soupisu | Double
Soupis prací
Název |  |  | Povinný |  | Popis | Typ | Max. počet
atributu |  |  | (A/N) |  |  |  | znaků
Stavba |  |  | A |  | Přebírá se z Rekapitulace stavby | String | 120
Objekt |  |  | A |  | Kód a název objektu | String | 20 + 120
Soupis |  |  | A |  | Přebírá se z Krycího listu soupisu | String | 20 + 120
Místo |  |  | N |  | Přebírá se z Krycího listu soupisu | String | 50
Datum |  |  | A |  | Přebírá se z Krycího listu soupisu | Date
Zadavatel |  |  | N |  | Přebírá se z Krycího listu soupisu | String | 50
Projektant |  |  | N |  | Přebírá se z Krycího listu soupisu | String | 50
Účastník |  |  | N |  | Přebírá se z Krycího listu soupisu | String | 50
PČ |  |  | A |  | Pořadové číslo položky soupisu | Long
Typ |  |  | A |  | Typ položky soupisu | eGTypPolozky | 1
Kód |  |  | A |  | Kód položky ze soupisu | String | 20
Popis |  |  | A |  | Popis položky ze soupisu | String | 255
MJ |  |  | A |  | Měrná jednotka položky | String | 10
Množství |  |  | A |  | Množství položky soupisu | Double
J.Cena |  |  | A |  | Jednotková cena položky | Double
Cena celkem |  |  | A |  | Cena celkem vyčíslena jako J.Cena * Množství | Double
Cenová soustava |  |  | N |  | Zařazení položky do cenové soustavy | String | 50
p |  |  | N |  | Poznámka položky ze soupisu | Memo
psc |  |  | N |  | Poznámka k souboru cen ze soupisu | Memo
pp |  |  | N |  | Plný popis položky ze soupisu | Memo
vv |  |  | N |  | Výkaz výměr (figura, výraz, výměra) ze soupisu | Text,Text,Double | 20, 150
fig |  |  | N |  | Rozpad figur | Text,Text,Double | 20, 150
DPH |  |  | A |  | Sazba DPH pro položku | eGSazbaDPH
Hmotnost |  |  | A |  | Hmotnost položky ze soupisu | Double
Suť |  |  | A |  | Suť položky ze soupisu | Double
Nh |  |  | N |  | Normohodiny položky ze soupisu | Double
Datová věta
Typ věty |  |  | Hodnota |  | Význam
eGSazbaDPH |  |  | základní |  | Základní sazba DPH
|  |  | snížená |  | Snížená sazba DPH
|  |  | nulová |  | Nulová sazba DPH
|  |  | zákl. přenesená |  | Základní sazba DPH přenesená
|  |  | sníž. přenesená |  | Snížená sazba DPH přenesená
eGTypZakazky |  |  | STA |  | Stavební objekt
|  |  | PRO |  | Provozní soubor
|  |  | ING |  | Inženýrský objekt
|  |  | VON |  | Vedlejší a ostatní náklady
|  |  | OST |  | Ostatní náklady
eGTypPolozky |  |  | 1 |  | Položka typu HSV
|  |  | 2 |  | Položka typu PSV
|  |  | 3 |  | Položka typu M
|  |  | 4 |  | Položka typu OST