## List1
Elektromobil č. 2
Požadavek | Požadovaná hodnota | Doplní účastník
Homologace EC certificate of comformity N1 s celoevropskou platností | COC list | ano/ne
Certifikát výrobce | certifikace dle normy ISO 9001 | ano/ne
Certifikát výrobce | certifikace dle normy ISO 14001 | ano/ne
AVAS systém | ano | ano/ne
Kategorie | N1 | ano/ne
Nominální výkon motoru | min. 10 kW | nabízená hodnota
Maximální rychlost | min. 45 km/h | nabízená hodnota
Dojezd základního podvozku | min. 150 km (dle normy WLTP) | nabízená hodnota
Kapacita baterií | min.14 kWh | nabízená hodnota
Pracovní napětí baterie | min. 48 V | nabízená hodnota
Typ baterií | lithiová technologie | ano/ne
Rekuperace | ano | ano/ne
Nabíječka | integrovaná, se zápisem historie nabíjení | ano/ne
Brzdy | nezávislé, dvouokruhové s ruční brzdou | ano/ne
Kabina | Uzavřená, bezpečnostní, prosklená | ano/ne
Rádio MP3/ BlueTooth | ano | ano/ne
Výška podlahy kabiny od země | max. 450 mm | nabízená hodnota
Sedadla | 2x, polohovatelná | ano/ne
Bezpečnostní pásy | tříbodové bezpečnostní pásy | ano/ne
Posilovač řízení | ano | ano/ne
Upozorňující zvonek | ano | ano/ne
Maják | ano | ano/ne
Vyhřívání čelního skla | ano | ano/ne
Posuvná okna | ano | ano/ne
Nezávislé topení (diesel) | ano | ano/ne
Levá odkládací schránka | ano | ano/ne
Stěrače a ostřikovače | ano | ano/ne
Zadní okno v kabině | ano | ano/ne
Sklápěná korba | hydraulicky sklopná | ano/ne
Klecová nástavba | ano | ano/ne
4 uchycovací oka na podlaze | ano | ano/ne
Ovládání korby | z kabiny | ano/ne
Délka korby | min. 2 100 mm | nabízená hodnota
Šířka korby | min. 1 200 mm | nabízená hodnota
Délka vozidla | max. 3 700 mm | nabízená hodnota
Šířka vozidla | max. 1 350 mm (bez zpětných zrcátek) | nabízená hodnota
Poloměr otáčení | max. 4 000 mm | nabízená hodnota
Nakládací výška | max. 800 mm | nabízená hodnota
Nosnost | min. 900 kg | nabízená hodnota
Největší technicky přípustná/F2 povolená hmotnost | max. 2 200 kg | nabízená hodnota
Celoroční pneumatiky | min. R13, bezdušové | nabízená hodnota
Záruka na vozidlo | min. 24 měsíců | nabízená hodnota
Záruka na baterie | min. 36 měsíců | nabízená hodnota