## Rekapitulace stavby
Export Komplet | [28 empty] | 2.0 |  |  |  |  | False | False | {c739fd0c-f420-4acd-b331-cb606fa65af9}
[20 empty] | >> skryté sloupce << | [12 empty] | 0,01 | 21
[33 empty] | 0,01 | 15
|  | REKAPITULACE STAVBY | [18 empty] | v --- níže se nacházejí doplnkové a pomocné údaje k sestavám --- v | [11 empty] | 0,001
|  | Kód: |  |  |  |  | 1900403b | [25 empty] | 0,01
|  | Stavba: |  |  |  |  | Oprava chodníku v Máchově ulici v Dačicích | [25 empty] | 0,01
|  | KSO: | [13 empty] | CC-CZ: | [16 empty] | 0,01
|  | Místo: |  |  |  |  | Dačice | [8 empty] | Datum: |  | 10. 5. 2019 | [14 empty] | 0,01
0,01
|  | Zadavatel: | [13 empty] | IČ: |  | 00246476 | [14 empty] | 0,01
|  |  | Město Dačice | [12 empty] | DIČ: |  | CZ00246476 | [14 empty] | 0,01
0,01
|  | Zhotovitel: | [13 empty] | IČ: | [16 empty] | 0,01
[16 empty] | DIČ: | [16 empty] | 0,01
False
|  | Projektant: | [13 empty] | IČ: |  | 49974424 | [14 empty] | False
|  |  | Agroprojekt Jihlava, spol. s. r. o. | [12 empty] | DIČ: |  | CZ49974424 | [14 empty] | True
0,01
|  | Zpracovatel: | [13 empty] | IČ: |  | 49974424 | [14 empty] | 0,01
|  |  | Agroprojekt Jihlava, spol. s. r. o. | [12 empty] | DIČ: |  | CZ49974424 | [14 empty] | True
Poznámka:
|  | Cena bez DPH | [13 empty] | 0
[8 empty] | Sazba daně |  |  | Základ daně |  |  |  |  | Výše daně
|  | DPH |  | základní |  |  |  | 21% |  |  | 0 |  |  |  |  | 0
|  |  |  | snížená |  |  |  | 15% |  |  | 0 |  |  |  |  | 0
|  |  |  | zákl. přenesená |  |  |  | 21% |  |  | 0 |  |  |  |  | 0
|  |  |  | sníž. přenesená |  |  |  | 15% |  |  | 0 |  |  |  |  | 0
|  |  |  | nulová |  |  |  | 0% |  |  | 0 |  |  |  |  | 0
|  | Cena s DPH | [6 empty] | v |  |  | CZK |  |  |  | 0
|  | Projektant | [11 empty] | Zpracovatel
|  | Datum a podpis: | [7 empty] | Razítko |  |  |  | Datum a podpis: |  |  | Razítko
|  | Objednavatel | [11 empty] | Zhotovitel
|  | Datum a podpis: | [7 empty] | Razítko |  |  |  | Datum a podpis: |  |  | Razítko
REKAPITULACE OBJEKTŮ STAVBY A SOUPISŮ PRACÍ
| Kód: | [6 empty] | 1900403b
| Stavba: | [6 empty] | Oprava chodníku v Máchově ulici v Dačicích
| Místo: | [6 empty] | Dačice | [6 empty] | Datum: |  | 10. 5. 2019
| Zadavatel: | [6 empty] | Město Dačice | [6 empty] | Projektant: |  | Agroprojekt Jihlava, spol. s. r. o. |  |  |  | Informatívní údaje z listů zakázek
| Zhotovitel: | [13 empty] | Zpracovatel: |  | Agroprojekt Jihlava, spol. s. r. o.
| Kód |  |  |  | Popis | [7 empty] | Cena bez DPH [CZK] |  |  |  |  | Cena s DPH [CZK] | Typ |  | z toho Ostat. náklady [CZK] | DPH [CZK] | Normohodiny [h] | DPH základní [CZK] | DPH snížená [CZK] | DPH základní přenesená [CZK] | DPH snížená přenesená [CZK] | Základna DPH základní | Základna DPH snížená | Základna DPH zákl. přenesená | Základna DPH sníž. přenesená | Základna DPH nulová
| Náklady z rozpočtů | [11 empty] | 0 |  |  |  |  | 0 |  |  | 0 | 0 | 1444.7047 | 0 | 0 | 0 | 0 | 0 | 0 | 0 | 0 | 0 | D | 0 | ###NOIMPORT### | IMPORT | {c739fd0c-f420-4acd-b331-cb606fa65af9} | {00000000-0000-0000-0000-000000000000}
/ |  | IO 101 b |  |  |  | Oprava chodníků - Město Dačice | [6 empty] | 0 |  |  |  |  | 0 | STA |  | 0 | 0 | 1444.7047 | 0 | 0 | 0 | 0 | 0 | 0 | 0 | 0 | 0 |  | 1 |  | IMPORT | {c47b0a6e-b292-4233-acc0-fc5e05188875} | {c739fd0c-f420-4acd-b331-cb606fa65af9} | 2

## IO 101 b - Oprava chodník...
[9 empty] | >> skryté sloupce << | [9 empty] | {c47b0a6e-b292-4233-acc0-fc5e05188875}
2
| KRYCÍ LIST SOUPISU PRACÍ | [8 empty] | v --- níže se nacházejí doplnkové a pomocné údaje k sestavám --- v | [8 empty] | False
Stavba:
Oprava chodníku v Máchově ulici v Dačicích
Objekt:
IO 101 b - Oprava chodníků - Město Dačice
| KSO: |  |  |  |  | CC-CZ:
| Místo: |  | Dačice |  |  | Datum: | 10. 5. 2019
| Zadavatel: |  |  |  |  | IČ: | 00246476
|  | Město Dačice, Krajířova 27, 380 13 Dačice I |  |  |  | DIČ: | CZ00246476
| Zhotovitel: |  |  |  |  | IČ:
DIČ:
| Projektant: |  |  |  |  | IČ: | 49974424
|  | Agroprojekt Jihlava, spol. s. r. o. |  |  |  | DIČ: | CZ49974424
| Zpracovatel: |  |  |  |  | IČ: | 49974424
|  | Agroprojekt Jihlava, spol. s. r. o. |  |  |  | DIČ: | CZ49974424
Poznámka:
| Cena bez DPH | [5 empty] | 0
|  |  | Základ daně |  |  | Sazba daně | Výše daně
| DPH | základní | 0 |  |  | 21% | 0
|  | snížená | 0 |  |  | 15% | 0
|  | zákl. přenesená | 0 |  |  | 21% | 0
|  | sníž. přenesená | 0 |  |  | 15% | 0
|  | nulová | 0 |  |  | 0% | 0
| Cena s DPH |  |  | v | CZK |  | 0
| Projektant |  |  | Zpracovatel
| Datum a podpis: |  | Razítko | Datum a podpis: |  |  | Razítko
| Objednavatel |  |  | Zhotovitel
| Datum a podpis: |  | Razítko | Datum a podpis: |  |  | Razítko
REKAPITULACE ČLENĚNÍ SOUPISU PRACÍ
Stavba:
Oprava chodníku v Máchově ulici v Dačicích
Objekt:
IO 101 b - Oprava chodníků - Město Dačice
Místo: |  |  | Dačice |  |  | Datum: | 10. 5. 2019
Zadavatel: |  |  | Město Dačice, Krajířova 27, 380 13 Dačice I |  |  | Projektant: | Agroprojekt Jihlava, spol. s. r. o.
Zhotovitel: | [5 empty] | Zpracovatel: | Agroprojekt Jihlava, spol. s. r. o.
Kód dílu - Popis | [6 empty] | Cena celkem [CZK]
Náklady ze soupisu prací | [6 empty] | 0 | [12 empty] | -1
| HSV - Práce a dodávky HSV | [5 empty] | 0
| 1 - Zemní práce | [5 empty] | 0
| 4 - Vodorovné konstrukce | [5 empty] | 0
| 5 - Komunikace pozemní | [5 empty] | 0
| 8 - Trubní vedení | [5 empty] | 0
| 9 - Ostatní konstrukce a práce, bourání | [5 empty] | 0
| 997 - Přesun sutě | [5 empty] | 0
| 998 - Přesun hmot | [5 empty] | 0
| M - Práce a dodávky M | [5 empty] | 0
| 23-M - Montáže potrubí | [5 empty] | 0
| 46-M - Zemní práce při extr.mont.pracích | [5 empty] | 0
| VRN - Vedlejší rozpočtové náklady | [5 empty] | 0
| VRN1 - Průzkumné, geodetické a projektové práce | [5 empty] | 0
| VRN3 - Zařízení staveniště | [5 empty] | 0
| VRN4 - Inženýrská činnost | [5 empty] | 0
| VRN5 - Finanční náklady | [5 empty] | 0
| VRN7 - Provozní vlivy | [5 empty] | 0
SOUPIS PRACÍ
Stavba:
Oprava chodníku v Máchově ulici v Dačicích
Objekt:
IO 101 b - Oprava chodníků - Město Dačice
Místo: |  |  | Dačice |  |  | Datum: | 10. 5. 2019
Zadavatel: |  |  | Město Dačice, Krajířova 27, 380 13 Dačice I |  |  | Projektant: | Agroprojekt Jihlava, spol. s. r. o.
Zhotovitel: | [5 empty] | Zpracovatel: | Agroprojekt Jihlava, spol. s. r. o.
PČ | Typ | Kód | Popis | MJ | Množství | J.cena [CZK] | Cena celkem [CZK] | Cenová soustava |  |  | DPH | J. Nh [h] | Nh celkem [h] | J. hmotnost [t] | Hmotnost celkem [t] | J. suť [t] | Suť Celkem [t]
Náklady soupisu celkem | [6 empty] | 0 | [5 empty] | 1444.7047 |  | 226.9324 |  | 201.898 |  | D | -1 | [10 empty] | 0
| D | HSV | Práce a dodávky HSV |  |  |  | 0 | [5 empty] | 1438.5687 |  | 226.9225 |  | 201.898 | 1 | D | 0 |  |  |  | ROZPOCET | [6 empty] | 0
| D | 1 | Zemní práce |  |  |  | 0 | [5 empty] | 443.9144 |  | 44.3416 |  | 167.17 | 1 | D | 1 |  |  |  | ROZPOCET | [6 empty] | 0
1 | K | 184806152 | Řez keřů netrnitých průklestem D koruny do 3,0 m | kus | 7 | 0 | 0 | CS ÚRS 2018 01 |  |  | základní | 0.395 | 2.765 | 0 | 0 | 0 | 0 | 4 | K | 2 |  |  |  | ROZPOCET | 0 | 0 | 0 | 0 | 0 | 1 | 0 | 4 | -712405983
2 | K | 113106121 | Rozebrání dlažeb z betonových dlaždic komunikací pro pěší ručně | m2 | 262.4 | 0 | 0 | CS ÚRS 2018 01 |  |  | základní | 0.208 | 54.5792 | 0 | 0 | 0.255 | 66.912 | 4 | K | 2 |  |  |  | ROZPOCET | 0 | 0 | 0 | 0 | 0 | 1 | 0 | 4 | 1408036535
| VV |  | "celková plocha stávající dlažby"369+53,4 |  | 422.4 | [13 empty] | VV | 2 | 2 | True | 0 | ROZPOCET
| VV |  | "odečet rozebrané plochy - Teplospol"422,4-160 |  | 262.4 | [13 empty] | VV | 2 | 2 | True | 1 | ROZPOCET
3 | K | 113106171 | Rozebrání dlažeb vozovek z betonové dlažby skladebné s ložem z kameniva ručně | m2 | 16.6 | 0 | 0 | CS ÚRS 2018 01 |  |  | základní | 0.344 | 5.7104 | 0 | 0 | 0.295 | 4.897 | 4 | K | 2 |  |  |  | ROZPOCET | 0 | 0 | 0 | 0 | 0 | 1 | 0 | 4 | -185143301
| VV |  | "parkovací plocha mezi oblouky" 20,6*0,3 |  | 6.18 | [13 empty] | VV | 2 | 2 | True | 0 | ROZPOCET
| VV |  | "podélné parkovací plochy" 10,4 |  | 10.4 | [13 empty] | VV | 2 | 2 | True | 0 | ROZPOCET
| VV |  | Součet |  | 16.58 | [13 empty] | VV | 2 | 4 | True | 0 | ROZPOCET
| VV |  | 16,6 |  | 16.6 | [13 empty] | VV | 2 | 2 | True | 1 | ROZPOCET
4 | K | 113107122 | Odstranění podkladu z kameniva drceného tl do 200 mm ručně | m2 | 62 | 0 | 0 | CS ÚRS 2018 01 |  |  | základní | 0.695 | 43.09 | 0 | 0 | 0.29 | 17.98 | 4 | K | 2 |  |  |  | ROZPOCET | 0 | 0 | 0 | 0 | 0 | 1 | 0 | 4 | 279643567
| VV |  | "plocha osázená trvalkami" 26,13 |  | 26.13 | [13 empty] | VV | 2 | 2 | True | 0 | ROZPOCET
| VV |  | "plocha chodníku ke hřišti"11*1,55 |  | 17.05 | [13 empty] | VV | 2 | 2 | True | 0 | ROZPOCET
| VV |  | "pro osazení vpustí a potrubí" 8,4+10,4 |  | 18.8 | [13 empty] | VV | 2 | 2 | True | 0 | ROZPOCET
| VV |  | Součet |  | 61.98 | [13 empty] | VV | 2 | 4 | True | 0 | ROZPOCET
| VV |  | 62 |  | 62 | [13 empty] | VV | 2 | 2 | True | 1 | ROZPOCET
5 | K | 113107121 | Odstranění podkladu z kameniva drceného tl do 100 mm ručně | m2 | 220 | 0 | 0 | CS ÚRS 2018 01 |  |  | základní | 0.463 | 101.86 | 0 | 0 | 0.17 | 37.4 | 4 | K | 2 |  |  |  | ROZPOCET | 0 | 0 | 0 | 0 | 0 | 1 | 0 | 4 | 72952287
6 | K | 113108441 | Rozrytí krytu z kameniva bez zhutnění bez živičného pojiva | m2 | 220 | 0 | 0 | CS ÚRS 2018 01 |  |  | základní | 0.008 | 1.76 | 0 | 0 | 0 | 0 | 4 | K | 2 |  |  |  | ROZPOCET | 0 | 0 | 0 | 0 | 0 | 1 | 0 | 4 | -376111181
| VV |  | 422,4-160-43,18 |  | 219.22 | [13 empty] | VV | 2 | 2 | True | 0 | ROZPOCET
| VV |  | 220 |  | 220 | [13 empty] | VV | 2 | 2 | True | 1 | ROZPOCET
7 | K | 113107142 | Odstranění krytu živičného tl do 100 mm ručně | m2 | 4.2 | 0 | 0 | CS ÚRS 2018 01 |  |  | základní | 0.412 | 1.7304 | 0 | 0 | 0.22 | 0.924 | 4 | K | 2 |  |  |  | ROZPOCET | 0 | 0 | 0 | 0 | 0 | 1 | 0 | 4 | -880955734
| VV |  | 14*0,3 |  | 4.2 | [13 empty] | VV | 2 | 2 | True | 1 | ROZPOCET
8 | K | 113107332 | Odstranění krytu z betonu prostého tl do 300 mm strojně pl do 50 m2 | m2 | 31.8 | 0 | 0 | CS ÚRS 2018 01 |  |  | základní | 0.534 | 16.9812 | 0 | 0 | 0.625 | 19.875 | 4 | K | 2 |  |  |  | ROZPOCET | 0 | 0 | 0 | 0 | 0 | 1 | 0 | 4 | 904279479
| VV |  | "podél obrub" 78*0,3 |  | 23.4 | [13 empty] | VV | 2 | 2 | True | 0 | ROZPOCET
| VV |  | "pro osazení vpustí"8,4 |  | 8.4 | [13 empty] | VV | 2 | 2 | True | 0 | ROZPOCET
| VV |  | Součet |  | 31.8 | [13 empty] | VV | 2 | 4 | True | 1 | ROZPOCET
9 | K | 132212201 | Hloubení rýh š přes 600 do 2000 mm ručním nebo pneum nářadím v soudržných horninách tř. 3 | m3 | 21.12 | 0 | 0 | CS ÚRS 2018 01 |  |  | základní | 3.36 | 70.9632 | 0 | 0 | 0 | 0 | 4 | K | 2 |  |  |  | ROZPOCET | 0 | 0 | 0 | 0 | 0 | 1 | 0 | 4 | -173885194
| VV |  | 6,7*1,1*1,5 |  | 11.055 | [13 empty] | VV | 2 | 2 | True | 0 | ROZPOCET
| VV |  | 6,1*1,1*1,5 |  | 10.065 | [13 empty] | VV | 2 | 2 | True | 0 | ROZPOCET
| VV |  | Součet |  | 21.12 | [13 empty] | VV | 2 | 4 | True | 1 | ROZPOCET
10 | K | 132212209 | Příplatek za lepivost u hloubení rýh š do 2000 mm ručním nebo pneum nářadím v hornině tř. 3 | m3 | 21.12 | 0 | 0 | CS ÚRS 2018 01 |  |  | základní | 0.706 | 14.9107 | 0 | 0 | 0 | 0 | 4 | K | 2 |  |  |  | ROZPOCET | 0 | 0 | 0 | 0 | 0 | 1 | 0 | 4 | -247746150
11 | K | 133202011 | Hloubení zapažených i nezapažených šachet ručním nebo pneum nářadím v soudržných horninách tř. 3, plocha výkopu do 4 m2 | m3 | 3.63 | 0 | 0 | CS ÚRS 2018 01 |  |  | základní | 3.393 | 12.3166 | 0 | 0 | 0 | 0 | 4 | K | 2 |  |  |  | ROZPOCET | 0 | 0 | 0 | 0 | 0 | 1 | 0 | 4 | -1651438691
| VV |  | (1,1*1,1*1,5)*2 |  | 3.63 | [13 empty] | VV | 2 | 2 | True | 1 | ROZPOCET
12 | K | 133202019 | Příplatek za lepivost u hloubení šachet ručním nebo pneum nářadím v horninách tř. 3 | m3 | 3.63 | 0 | 0 | CS ÚRS 2018 01 |  |  | základní | 0.616 | 2.2361 | 0 | 0 | 0 | 0 | 4 | K | 2 |  |  |  | ROZPOCET | 0 | 0 | 0 | 0 | 0 | 1 | 0 | 4 | 768326312
13 | K | 151101101 | Zřízení příložného pažení a rozepření stěn rýh hl do 2 m | m2 | 51 | 0 | 0 | CS ÚRS 2018 01 |  |  | základní | 0.236 | 12.036 | 0.00084 | 0.04284 | 0 | 0 | 4 | K | 2 |  |  |  | ROZPOCET | 0 | 0 | 0 | 0 | 0 | 1 | 0 | 4 | -1446229284
| VV |  | 14,9*1,8 |  | 26.82 | [13 empty] | VV | 2 | 2 | True | 0 | ROZPOCET
| VV |  | 13,3*1,8 |  | 23.94 | [13 empty] | VV | 2 | 2 | True | 0 | ROZPOCET
| VV |  | Součet |  | 50.76 | [13 empty] | VV | 2 | 4 | True | 0 | ROZPOCET
| VV |  | 51 |  | 51 | [13 empty] | VV | 2 | 2 | True | 1 | ROZPOCET
14 | K | 151101111 | Odstranění příložného pažení a rozepření stěn rýh hl do 2 m | m2 | 51 | 0 | 0 | CS ÚRS 2018 01 |  |  | základní | 0.07 | 3.57 | 0 | 0 | 0 | 0 | 4 | K | 2 |  |  |  | ROZPOCET | 0 | 0 | 0 | 0 | 0 | 1 | 0 | 4 | 123693585
15 | K | 113202111 | Vytrhání obrub krajníků obrubníků stojatých s naložením na dopravní prostředek | m | 52.4 | 0 | 0 | CS ÚRS 2018 01 |  |  | základní | 0.133 | 6.9692 | 0 | 0 | 0.205 | 10.742 | 4 | K | 2 |  |  |  | ROZPOCET | 0 | 0 | 0 | 0 | 0 | 1 | 0 | 4 | 503132731
| VV |  | "u chodníku" 48 |  | 48 | [13 empty] | VV | 2 | 2 | True | 0 | ROZPOCET
| VV |  | "obruby u podélných parkovacích stání" 4,4 |  | 4.4 | [13 empty] | VV | 2 | 2 | True | 0 | ROZPOCET
| VV |  | Součet |  | 52.4 | [13 empty] | VV | 2 | 4 | True | 1 | ROZPOCET
16 | K | 113204111 | Vytrhání obrub záhonových s naložením na dopravní prostředek | m | 211 | 0 | 0 | CS ÚRS 2018 01 |  |  | základní | 0.095 | 20.045 | 0 | 0 | 0.04 | 8.44 | 4 | K | 2 |  |  |  | ROZPOCET | 0 | 0 | 0 | 0 | 0 | 1 | 0 | 4 | 1375323545
17 | K | 181111111 | Plošná úprava terénu do 500 m2 zemina tř 1 až 4 nerovnosti do 100 mm v rovinně a svahu do 1:5 | m2 | 300 | 0 | 0 | CS ÚRS 2018 01 |  |  | základní | 0.09 | 27 | 0 | 0 | 0 | 0 | 4 | K | 2 |  |  |  | ROZPOCET | 0 | 0 | 0 | 0 | 0 | 1 | 0 | 4 | 4258918
18 | K | 181411131 | Založení parkového trávníku výsevem plochy do 1000 m2 v rovině a ve svahu do 1:5 | m2 | 340 | 0 | 0 | CS ÚRS 2018 01 |  |  | základní | 0.058 | 19.72 | 0 | 0 | 0 | 0 | 4 | K | 2 |  |  |  | ROZPOCET | 0 | 0 | 0 | 0 | 0 | 1 | 0 | 4 | 470830839
| VV |  | 300+40 |  | 340 | [13 empty] | VV | 2 | 2 | True | 1 | ROZPOCET
19 | M | 00572472 | osivo směs travní krajinná-rovinná | kg | 6.8 | 0 | 0 | CS ÚRS 2018 01 |  |  | základní | 0 | 0 | 0.001 | 0.0068 | 0 | 0 | 8 | M | 2 |  |  |  | ROZPOCET | 0 | 0 | 0 | 0 | 0 | 1 | 0 | 4 | -1657986536
| VV |  | 453,333333333333*0,015 'Přepočtené koeficientem množství |  | 6.8 | [13 empty] | VV | 2 | 2 | False | 1 | ROZPOCET
20 | K | 182303111 | Doplnění zeminy nebo substrátu tl do 300 mm v rovinně a svahu do 1:5 | m2 | 53.4 | 0 | 0 | CS ÚRS 2018 01 |  |  | základní | 0.055 | 2.937 | 0 | 0 | 0 | 0 | 4 | K | 2 |  |  |  | ROZPOCET | 0 | 0 | 0 | 0 | 0 | 1 | 0 | 4 | -1404503828
21 | M | 10364101 | zemina pro terénní úpravy - ornice | t | 24.03 | 0 | 0 | CS ÚRS 2018 01 |  |  | základní | 0 | 0 | 1 | 24.03 | 0 | 0 | 8 | M | 2 |  |  |  | ROZPOCET | 0 | 0 | 0 | 0 | 0 | 1 | 0 | 4 | -587192351
| VV |  | 414,310344827586*0,058 'Přepočtené koeficientem množství |  | 24.03 | [13 empty] | VV | 2 | 2 | False | 1 | ROZPOCET
22 | M | 58154410 | písek křemičitý sušený frakce 0,1 | t | 7.262 | 0 | 0 | CS ÚRS 2018 01 |  |  | základní | 0 | 0 | 1 | 7.262 | 0 | 0 | 8 | M | 2 |  |  |  | ROZPOCET | 0 | 0 | 0 | 0 | 0 | 1 | 0 | 4 | 524367259
| VV |  | (53,4*0,08)*1,7 |  | 7.262 | [13 empty] | VV | 2 | 2 | True | 1 | ROZPOCET
23 | K | 181301105 | Rozprostření ornice tl vrstvy do 300 mm pl do 500 m2 v rovině nebo ve svahu do 1:5 | m2 | 53.4 | 0 | 0 | CS ÚRS 2018 01 |  |  | základní | 0.416 | 22.2144 | 0 | 0 | 0 | 0 | 4 | K | 2 |  |  |  | ROZPOCET | 0 | 0 | 0 | 0 | 0 | 1 | 0 | 4 | 358828367
24 | K | 181951101 | Úprava pláně vyrovnáním výškových rozdílů v hornině tř. 1 až 4 bez zhutnění | m2 | 40 | 0 | 0 | CS ÚRS 2018 01 |  |  | základní | 0.013 | 0.52 | 0 | 0 | 0 | 0 | 4 | K | 2 |  |  |  | ROZPOCET | 0 | 0 | 0 | 0 | 0 | 1 | 0 | 4 | 991872116
25 | M | 10364100 | zemina pro terénní úpravy - tříděná | t | 13 | 0 | 0 | CS ÚRS 2018 01 |  |  | základní | 0 | 0 | 1 | 13 | 0 | 0 | 8 | M | 2 |  |  |  | ROZPOCET | 0 | 0 | 0 | 0 | 0 | 1 | 0 | 4 | 1242314747
| VV |  | 7,2*1,8 |  | 12.96 | [13 empty] | VV | 2 | 2 | True | 0 | ROZPOCET
| VV |  | 13 |  | 13 | [13 empty] | VV | 2 | 2 | True | 1 | ROZPOCET
| D | 4 | Vodorovné konstrukce |  |  |  | 0 | [5 empty] | 1.364 |  | 4.4862 |  | 0 | 1 | D | 1 |  |  |  | ROZPOCET | [6 empty] | 0
26 | K | 451577777 | Podklad nebo lože pod dlažbu vodorovný nebo do sklonu 1:5 z kameniva těženého tl do 100 mm | m2 | 17.05 | 0 | 0 | CS ÚRS 2018 01 |  |  | základní | 0.05 | 0.8525 | 0.16192 | 2.7607 | 0 | 0 | 4 | K | 2 |  |  |  | ROZPOCET | 0 | 0 | 0 | 0 | 0 | 1 | 0 | 4 | -296620174
| VV |  | "plocha upravovaného chodníku ke hřišti" 11*1,55 |  | 17.05 | [13 empty] | VV | 2 | 2 | True | 1 | ROZPOCET
27 | K | 451579777 | Příplatek ZKD 10 mm tl 50 mm u podkladu nebo lože pod dlažbu z kameniva těženého | m2 | 85.25 | 0 | 0 | CS ÚRS 2018 01 |  |  | základní | 0.006 | 0.5115 | 0.02024 | 1.7255 | 0 | 0 | 4 | K | 2 |  |  |  | ROZPOCET | 0 | 0 | 0 | 0 | 0 | 1 | 0 | 4 | 668385799
| VV |  | 17,05*5 |  | 85.25 | [13 empty] | VV | 2 | 2 | True | 1 | ROZPOCET
| D | 5 | Komunikace pozemní |  |  |  | 0 | [5 empty] | 155.2372 |  | 94.8009 |  | 0 | 1 | D | 1 |  |  |  | ROZPOCET | [6 empty] | 0
28 | K | 566201111 | Úprava krytu z kameniva drceného pro nový kryt s doplněním kameniva drceného do 0,04 m3/m2 | m2 | 220 | 0 | 0 | CS ÚRS 2018 01 |  |  | základní | 0.021 | 4.62 | 0.05909 | 12.9998 | 0 | 0 | 4 | K | 2 |  |  |  | ROZPOCET | 0 | 0 | 0 | 0 | 0 | 1 | 0 | 4 | 1541843692
29 | K | 596211212 | Kladení zámkové dlažby komunikací pro pěší tl 80 mm skupiny A pl do 300 m2 | m2 | 234 | 0 | 0 | CS ÚRS 2018 01 |  |  | základní | 0.59 | 138.06 | 0.08565 | 20.0421 | 0 | 0 | 4 | K | 2 |  |  |  | ROZPOCET | 0 | 0 | 0 | 0 | 0 | 1 | 0 | 4 | -2112165121
| VV |  | 369-135 |  | 234 | [13 empty] | VV | 2 | 2 | True | 1 | ROZPOCET
30 | M | 59245013 | dlažba zámková profilová 20x16,5x8 cm přírodní | m2 | 402 | 0 | 0 | CS ÚRS 2018 01 |  |  | základní | 0 | 0 | 0.152 | 61.104 | 0 | 0 | 8 | M | 2 |  |  |  | ROZPOCET | 0 | 0 | 0 | 0 | 0 | 1 | 0 | 4 | 513757379
| VV |  | (369-3,6)*1,1 |  | 401.94 | [13 empty] | VV | 2 | 2 | True | 0 | ROZPOCET
| VV |  | 402 |  | 402 | [13 empty] | VV | 2 | 2 | True | 1 | ROZPOCET
31 | M | 59245006 | dlažba skladebná betonová základní pro nevidomé 20 x 10 x 6 cm barevná | m2 | 5 | 0 | 0 | CS ÚRS 2018 01 |  |  | základní | 0 | 0 | 0.131 | 0.655 | 0 | 0 | 8 | M | 2 |  |  |  | ROZPOCET | 0 | 0 | 0 | 0 | 0 | 1 | 0 | 4 | 1668842116
| VV |  | 3,6*1,3 |  | 4.68 | [13 empty] | VV | 2 | 2 | True | 0 | ROZPOCET
| VV |  | 5 |  | 5 | [13 empty] | VV | 2 | 2 | True | 1 | ROZPOCET
32 | K | 596211214 | Příplatek za kombinaci dvou barev u kladení betonových dlažeb komunikací pro pěší tl 80 mm skupiny A | m2 | 4.2 | 0 | 0 | CS ÚRS 2018 01 |  |  | základní | 0.06 | 0.252 | 0 | 0 | 0 | 0 | 4 | K | 2 |  |  |  | ROZPOCET | 0 | 0 | 0 | 0 | 0 | 1 | 0 | 4 | 1780042701
33 | K | 577154111 | Asfaltový beton vrstva obrusná ACO 11 (ABS) tř. I tl 60 mm š do 3 m z nemodifikovaného asfaltu | m2 | 4.2 | 0 | 0 | CS ÚRS 2018 01 |  |  | základní | 0.083 | 0.3486 | 0 | 0 | 0 | 0 | 4 | K | 2 |  |  |  | ROZPOCET | 0 | 0 | 0 | 0 | 0 | 1 | 0 | 4 | 177779185
34 | K | 581131312 | Kryt cementobetonový vozovek skupiny CB III tl 160 mm | m2 | 31.3 | 0 | 0 | CS ÚRS 2018 01 |  |  | základní | 0.382 | 11.9566 | 0 | 0 | 0 | 0 | 4 | K | 2 |  |  |  | ROZPOCET | 0 | 0 | 0 | 0 | 0 | 1 | 0 | 4 | -49542076
| VV |  | 31,8-0,5 |  | 31.3 | [13 empty] | VV | 2 | 2 | True | 1 | ROZPOCET
| D | 8 | Trubní vedení |  |  |  | 0 | [5 empty] | 60.8064 |  | 7.0446 |  | 0 | 1 | D | 1 |  |  |  | ROZPOCET | [6 empty] | 0
35 | K | 895941111 | Zřízení vpusti kanalizační uliční z betonových dílců typ UV-50 normální | kus | 4 | 0 | 0 | CS ÚRS 2018 01 |  |  | základní | 4.198 | 16.792 | 0.3409 | 1.3636 | 0 | 0 | 4 | K | 2 |  |  |  | ROZPOCET | 0 | 0 | 0 | 0 | 0 | 1 | 0 | 4 | -1715450466
36 | M | 59223857 | skruž betonová pro uliční vpusť horní 45 x 29,5 x 5 cm | kus | 4 | 0 | 0 | CS ÚRS 2018 01 |  |  | základní | 0 | 0 | 0.058 | 0.232 | 0 | 0 | 8 | M | 2 |  |  |  | ROZPOCET | 0 | 0 | 0 | 0 | 0 | 1 | 0 | 4 | -1470176747
37 | M | 59223862 | skruž betonová pro uliční vpusť středová 45 x 29,5 x 5 cm | kus | 4 | 0 | 0 | CS ÚRS 2018 01 |  |  | základní | 0 | 0 | 0.057 | 0.228 | 0 | 0 | 8 | M | 2 |  |  |  | ROZPOCET | 0 | 0 | 0 | 0 | 0 | 1 | 0 | 4 | -541974513
38 | M | 59223854 | skruž betonová pro uliční vpusť s výtokovým otvorem PVC 150 se zápachovou uzávěrkou, 45x64,5x5 cm | kus | 4 | 0 | 0 | CS ÚRS 2018 01 |  |  | základní | 0 | 0 | 0.08 | 0.32 | 0 | 0 | 8 | M | 2 |  |  |  | ROZPOCET | 0 | 0 | 0 | 0 | 0 | 1 | 0 | 4 | 1024513674
39 | M | 59223852 | dno betonové pro uliční vpusť s kalovou prohlubní 45x30x5 cm | kus | 4 | 0 | 0 | CS ÚRS 2018 01 |  |  | základní | 0 | 0 | 0.072 | 0.288 | 0 | 0 | 8 | M | 2 |  |  |  | ROZPOCET | 0 | 0 | 0 | 0 | 0 | 1 | 0 | 4 | 946540292
40 | M | 59223864 | prstenec betonový pro uliční vpusť vyrovnávací 39 x 6 x 13 cm | kus | 4 | 0 | 0 | CS ÚRS 2018 01 |  |  | základní | 0 | 0 | 0.027 | 0.108 | 0 | 0 | 8 | M | 2 |  |  |  | ROZPOCET | 0 | 0 | 0 | 0 | 0 | 1 | 0 | 4 | -1539067157
41 | K | 899204112 | Osazení mříží litinových včetně rámů a košů na bahno pro třídu zatížení D400, E600 | kus | 4 | 0 | 0 | CS ÚRS 2018 01 |  |  | základní | 2.064 | 8.256 | 0.21734 | 0.86936 | 0 | 0 | 4 | K | 2 |  |  |  | ROZPOCET | 0 | 0 | 0 | 0 | 0 | 1 | 0 | 4 | -1930513098
42 | M | 55242320 | mříž vtoková litinová plochá 500x500mm, D400 | kus | 4 | 0 | 0 | CS ÚRS 2018 01 |  |  | základní | 0 | 0 | 0.0506 | 0.2024 | 0 | 0 | 8 | M | 2 |  |  |  | ROZPOCET | 0 | 0 | 0 | 0 | 0 | 1 | 0 | 4 | 966240491
43 | K | 871310310 | Montáž kanalizačního potrubí hladkého plnostěnného SN 10 z polypropylenu DN 150 | m | 16 | 0 | 0 | CS ÚRS 2018 01 |  |  | základní | 0.292 | 4.672 | 1e-05 | 0.00016 | 0 | 0 | 4 | K | 2 |  |  |  | ROZPOCET | 0 | 0 | 0 | 0 | 0 | 1 | 0 | 4 | 2109262949
44 | M | 28617003 | trubka kanalizační PP plnostěnná třívrstvá DN 150x1000 mm SN 10 | m | 19 | 0 | 0 | CS ÚRS 2018 01 |  |  | základní | 0 | 0 | 0.0029 | 0.0551 | 0 | 0 | 8 | M | 2 |  |  |  | ROZPOCET | 0 | 0 | 0 | 0 | 0 | 1 | 0 | 4 | 482906478
| VV |  | 16*1,15 |  | 18.4 | [13 empty] | VV | 2 | 2 | True | 0 | ROZPOCET
| VV |  | 19 |  | 19 | [13 empty] | VV | 2 | 2 | True | 1 | ROZPOCET
45 | K | 8 -002 | Navrtání betonové stávající kanalizace DN 300 pro napojení univ. sedla | kus | 2 | 0 | 0 |  |  |  | základní | 0 | 0 | 0 | 0 | 0 | 0 | 4 | K | 2 |  |  |  | ROZPOCET | 0 | 0 | 0 | 0 | 0 | 1 | 0 | 4 | -1657702486
46 | K | 877310430 | Montáž navrtávacích sedel na kanalizačním potrubí DN 150 | kus | 2 | 0 | 0 | CS ÚRS 2018 01 |  |  | základní | 0.7 | 1.4 | 8e-05 | 0.00016 | 0 | 0 | 4 | K | 2 |  |  |  | ROZPOCET | 0 | 0 | 0 | 0 | 0 | 1 | 0 | 4 | 1224574751
47 | M | 28617405 | univerzální kolmé sedlo DN 150 | kus | 2 | 0 | 0 | CS ÚRS 2018 01 |  |  | základní | 0 | 0 | 0.0064 | 0.0128 | 0 | 0 | 8 | M | 2 |  |  |  | ROZPOCET | 0 | 0 | 0 | 0 | 0 | 1 | 0 | 4 | 484397801
48 | K | 877310310 | Montáž kolen na kanalizačním potrubí z PP trub hladkých plnostěnných DN 150 | kus | 2 | 0 | 0 | CS ÚRS 2018 01 |  |  | základní | 0.683 | 1.366 | 0 | 0 | 0 | 0 | 4 | K | 2 |  |  |  | ROZPOCET | 0 | 0 | 0 | 0 | 0 | 1 | 0 | 4 | -120055300
49 | M | 28617347 | koleno kanalizace PP 90° | kus | 2 | 0 | 0 | CS ÚRS 2018 01 |  |  | základní | 0 | 0 | 0.00232 | 0.00464 | 0 | 0 | 128 | M | 2 |  |  |  | ROZPOCET | 0 | 0 | 0 | 0 | 0 | 1 | 0 | 128 | -1936385923
50 | K | 899620111 | Obetonování dešťové vpusti betonem prostým tř. C 8/10 otevřený výkop | m3 | 5.2 | 0 | 0 | CS ÚRS 2018 01 |  |  | základní | 1.319 | 6.8588 | 0 | 0 | 0 | 0 | 4 | K | 2 |  |  |  | ROZPOCET | 0 | 0 | 0 | 0 | 0 | 1 | 0 | 4 | -350801517
| VV |  | (1,05*1,05*1,5)-0,37 |  | 1.284 | [13 empty] | VV | 2 | 2 | True | 0 | ROZPOCET
| VV |  | 1,284*4 |  | 5.136 | [13 empty] | VV | 2 | 2 | True | 0 | ROZPOCET
| VV |  | 5,2 |  | 5.2 | [13 empty] | VV | 2 | 2 | True | 1 | ROZPOCET
51 | K | 899623161 | Obetonování potrubí betonem prostým tř. C 20/25 v otevřeném výkopu | m3 | 0.3 | 0 | 0 | CS ÚRS 2018 01 |  |  | základní | 1.319 | 0.3957 | 2.4533 | 0.73599 | 0 | 0 | 4 | K | 2 |  |  |  | ROZPOCET | 0 | 0 | 0 | 0 | 0 | 1 | 0 | 4 | 1174906308
| VV |  | 0,3*0,5*2 |  | 0.3 | [13 empty] | VV | 2 | 2 | True | 1 | ROZPOCET
52 | K | 899643111 | Bednění pro obetonování potrubí otevřený výkop | m2 | 1.95 | 0 | 0 | CS ÚRS 2018 01 |  |  | základní | 0.963 | 1.8778 | 0.00402 | 0.007839 | 0 | 0 | 4 | K | 2 |  |  |  | ROZPOCET | 0 | 0 | 0 | 0 | 0 | 1 | 0 | 4 | 369761664
| VV |  | 0,75*2*1,3 |  | 1.95 | [13 empty] | VV | 2 | 2 | True | 1 | ROZPOCET
53 | K | 891315111 | Montáž koncových klapek (žabích) hrdlových DN 150 | kus | 2 | 0 | 0 | CS ÚRS 2018 01 |  |  | základní | 1.124 | 2.248 | 0.00063 | 0.00126 | 0 | 0 | 4 | K | 2 |  |  |  | ROZPOCET | 0 | 0 | 0 | 0 | 0 | 1 | 0 | 4 | 181769641
54 | M | 8-001 | koncová celoplastová klapka DN/OD 160 z polypropylenu | kus | 2 | 0 | 0 |  |  |  | základní | 0 | 0 | 0 | 0 | 0 | 0 | 8 | M | 2 |  |  |  | ROZPOCET | 0 | 0 | 0 | 0 | 0 | 1 | 0 | 4 | -660663241
55 | K | 899431111 | Výšková úprava uličního vstupu nebo vpusti zvýšením krycího hrnce, šoupěte nebo hydrantu | kus | 4 | 0 | 0 | CS ÚRS 2018 01 |  |  | základní | 1.551 | 6.204 | 0.31108 | 1.2443 | 0 | 0 | 4 | K | 2 |  |  |  | ROZPOCET | 0 | 0 | 0 | 0 | 0 | 1 | 0 | 4 | 1550805661
| VV |  | "část A- hydrantový, ventilový a šoupátkový poklop - zvýšit o cca 5 cm" 3 |  | 3 | [13 empty] | VV | 2 | 2 | True | 0 | ROZPOCET
| VV |  | "část B - ventilový poklop od vodovodu zvýšit o cca 32 cm v místě přístupového chodníku ke hřišti " 1 |  | 1 | [13 empty] | VV | 2 | 2 | True | 0 | ROZPOCET
| VV |  | Součet |  | 4 | [13 empty] | VV | 2 | 4 | True | 1 | ROZPOCET
56 | K | 899432111 | Výšková úprava uličního vstupu nebo vpusti do 200 mm snížením krycího hrnce, šoupěte nebo hydrantu | kus | 2 | 0 | 0 | CS ÚRS 2018 01 |  |  | základní | 1.551 | 3.102 | 0.2647 | 0.5294 | 0 | 0 | 4 | K | 2 |  |  |  | ROZPOCET | 0 | 0 | 0 | 0 | 0 | 1 | 0 | 4 | -1880336789
| VV |  | "část B - hydrantový a ventilový poklop - snížit o cca 5 cm" 2 |  | 2 | [13 empty] | VV | 2 | 2 | True | 1 | ROZPOCET
57 | K | 899331111 | Výšková úprava uličního vstupu nebo vpusti do 200 mm zvýšením poklopu | kus | 2 | 0 | 0 | CS ÚRS 2018 01 |  |  | základní | 3.817 | 7.634 | 0.4208 | 0.8416 | 0 | 0 | 4 | K | 2 |  |  |  | ROZPOCET | 0 | 0 | 0 | 0 | 0 | 1 | 0 | 4 | -1551332438
| VV |  | "poklopy v části A" 2 |  | 2 | [13 empty] | VV | 2 | 2 | True | 1 | ROZPOCET
| VV |  | 1 vchod - zvýšit o 3 cm | [15 empty] | VV | 2 | 1 | True | 0 | ROZPOCET
| VV |  | 3 vchod - zvýšit o 7 cm | [15 empty] | VV | 2 | 1 | True | 0 | ROZPOCET
| D | 9 | Ostatní konstrukce a práce, bourání |  |  |  | 0 | [5 empty] | 245.2103 |  | 76.2491 |  | 34.728 | 1 | D | 1 |  |  |  | ROZPOCET | [6 empty] | 0
58 | K | 966008212 | Bourání odvodňovacího žlabu z betonových příkopových tvárnic š do 800 mm | m | 7 | 0 | 0 | CS ÚRS 2018 01 |  |  | základní | 0.14 | 0.98 | 0 | 0 | 0.35 | 2.45 | 4 | K | 2 |  |  |  | ROZPOCET | 0 | 0 | 0 | 0 | 0 | 1 | 0 | 4 | 311898486
59 | K | 916131213 | Osazení silničního obrubníku betonového stojatého s boční opěrou do lože z betonu prostého | m | 48 | 0 | 0 | CS ÚRS 2018 01 |  |  | základní | 0.268 | 12.864 | 0.1554 | 7.4592 | 0 | 0 | 4 | K | 2 |  |  |  | ROZPOCET | 0 | 0 | 0 | 0 | 0 | 1 | 0 | 4 | 1165000770
| VV |  | Od celkového množství obrub odečtena pokládka obrub od firmy Teplospol a.s. | [15 empty] | VV | 2 | 1 | True | 0 | ROZPOCET
| VV |  | 48 |  | 48 | [13 empty] | VV | 2 | 2 | True | 1 | ROZPOCET
60 | M | 59217031 | obrubník betonový silniční 100 x 15 x 25 cm | m | 102 | 0 | 0 | CS ÚRS 2018 01 |  |  | základní | 0 | 0 | 0.081 | 8.262 | 0 | 0 | 8 | M | 2 |  |  |  | ROZPOCET | 0 | 0 | 0 | 0 | 0 | 1 | 0 | 4 | -1538931437
| VV |  | (99-6,4)*1,1 |  | 101.86 | [13 empty] | VV | 2 | 2 | True | 0 | ROZPOCET
| VV |  | 102 |  | 102 | [13 empty] | VV | 2 | 2 | True | 1 | ROZPOCET
61 | M | 59217029 | obrubník betonový silniční nájezdový 100x15x15 cm | m | 6.6 | 0 | 0 | CS ÚRS 2018 01 |  |  | základní | 0 | 0 | 0.0483 | 0.31878 | 0 | 0 | 8 | M | 2 |  |  |  | ROZPOCET | 0 | 0 | 0 | 0 | 0 | 1 | 0 | 4 | -954022950
| VV |  | "ČÁST A" 3,6 |  | 3.6 | [13 empty] | VV | 2 | 2 | True | 0 | ROZPOCET
| VV |  | "část B " 3 |  | 3 | [13 empty] | VV | 2 | 2 | True | 0 | ROZPOCET
| VV |  | Součet |  | 6.6 | [13 empty] | VV | 2 | 4 | True | 1 | ROZPOCET
62 | M | 59217030 | obrubník betonový silniční přechodový 100x15x15-25 cm | m | 4 | 0 | 0 | CS ÚRS 2018 01 |  |  | základní | 0 | 0 | 0.064 | 0.256 | 0 | 0 | 8 | M | 2 |  |  |  | ROZPOCET | 0 | 0 | 0 | 0 | 0 | 1 | 0 | 4 | -2135555094
63 | M | 59217035 | obrubník betonový obloukový vnější 78 x 15 x 25cm | m | 6.4 | 0 | 0 | CS ÚRS 2018 01 |  |  | základní | 0 | 0 | 0.0782 | 0.50048 | 0 | 0 | 8 | M | 2 |  |  |  | ROZPOCET | 0 | 0 | 0 | 0 | 0 | 1 | 0 | 4 | -1131336347
64 | M | 9-001 | obrubník rohový 90 vnitřní 40/40x15x25 cm | kus | 2 | 0 | 0 |  |  |  | základní | 0 | 0 | 0 | 0 | 0 | 0 | 8 | M | 2 |  |  |  | ROZPOCET | 0 | 0 | 0 | 0 | 0 | 1 | 0 | 4 | -764813462
65 | K | 916231213 | Osazení chodníkového obrubníku betonového stojatého s boční opěrou do lože z betonu prostého | m | 212 | 0 | 0 | CS ÚRS 2018 01 |  |  | základní | 0.216 | 45.792 | 0.1295 | 27.454 | 0 | 0 | 4 | K | 2 |  |  |  | ROZPOCET | 0 | 0 | 0 | 0 | 0 | 1 | 0 | 4 | -1143457614
| VV |  | "z celkového množství obrub odečtena pokládka firmy Teplospol" 281-69,1 |  | 211.9 | [13 empty] | VV | 2 | 2 | True | 0 | ROZPOCET
| VV |  | 212 |  | 212 | [13 empty] | VV | 2 | 2 | True | 1 | ROZPOCET
66 | M | 59217017 | obrubník betonový chodníkový 100x10x25 cm | m | 309.1 | 0 | 0 | CS ÚRS 2018 01 |  |  | základní | 0 | 0 | 0.058 | 17.9278 | 0 | 0 | 8 | M | 2 |  |  |  | ROZPOCET | 0 | 0 | 0 | 0 | 0 | 1 | 0 | 4 | 1489369825
| VV |  | 281*1,1 |  | 309.1 | [13 empty] | VV | 2 | 2 | True | 1 | ROZPOCET
67 | M | 9-002 | obrubník chodníkový rohový 90 vnější 25/25x10x25 cm | kus | 6 | 0 | 0 |  |  |  | základní | 0 | 0 | 0 | 0 | 0 | 0 | 8 | M | 2 |  |  |  | ROZPOCET | 0 | 0 | 0 | 0 | 0 | 1 | 0 | 4 | 1579026700
68 | K | 919521013 | Zřízení propustků z trub železobetonových DN 400 | m | 4 | 0 | 0 | CS ÚRS 2018 01 |  |  | základní | 1.699 | 6.796 | 0.95352 | 3.8141 | 0 | 0 | 4 | K | 2 |  |  |  | ROZPOCET | 0 | 0 | 0 | 0 | 0 | 1 | 0 | 4 | 1342294611
69 | M | 59221001 | trouba železobetonová 8úhelníková, zesílená D40x100x8 cm | m | 4 | 0 | 0 | CS ÚRS 2018 01 |  |  | základní | 0 | 0 | 0.335 | 1.34 | 0 | 0 | 8 | M | 2 |  |  |  | ROZPOCET | 0 | 0 | 0 | 0 | 0 | 1 | 0 | 4 | -541608013
70 | K | 936561111 | Podkladní a krycí vrstvy trubních propustků nebo překopů cest z kameniva | m3 | 1.6 | 0 | 0 | CS ÚRS 2018 01 |  |  | základní | 1.11 | 1.776 | 1.9695 | 3.1512 | 0 | 0 | 4 | K | 2 |  |  |  | ROZPOCET | 0 | 0 | 0 | 0 | 0 | 1 | 0 | 4 | -1140982519
71 | K | 919511112 | Čela propustků z lomového kamene upraveného, na maltu cementovou | m3 | 1.9 | 0 | 0 | CS ÚRS 2018 01 |  |  | základní | 4.548 | 8.6412 | 2.6033 | 4.9463 | 0 | 0 | 4 | K | 2 |  |  |  | ROZPOCET | 0 | 0 | 0 | 0 | 0 | 1 | 0 | 4 | -1278704575
| VV |  | (0,6*1,3*0,8)*2 |  | 1.248 | [13 empty] | VV | 2 | 2 | True | 0 | ROZPOCET
| VV |  | 0,5*0,1*4 |  | 0.2 | [13 empty] | VV | 2 | 2 | True | 0 | ROZPOCET
| VV |  | 2*0,95*0,2 |  | 0.38 | [13 empty] | VV | 2 | 2 | True | 0 | ROZPOCET
| VV |  | Součet |  | 1.828 | [13 empty] | VV | 2 | 4 | True | 0 | ROZPOCET
| VV |  | 1,9 |  | 1.9 | [13 empty] | VV | 2 | 2 | True | 1 | ROZPOCET
72 | K | 919735112 | Řezání stávajícího živičného krytu hl do 100 mm | m | 14 | 0 | 0 | CS ÚRS 2018 01 |  |  | základní | 0.196 | 2.744 | 0 | 0 | 0 | 0 | 4 | K | 2 |  |  |  | ROZPOCET | 0 | 0 | 0 | 0 | 0 | 1 | 0 | 4 | 908335301
73 | K | 919731122 | Zarovnání styčné plochy podkladu nebo krytu živičného tl do 100 mm | m | 14 | 0 | 0 | CS ÚRS 2018 01 |  |  | základní | 0.093 | 1.302 | 0 | 0 | 0 | 0 | 4 | K | 2 |  |  |  | ROZPOCET | 0 | 0 | 0 | 0 | 0 | 1 | 0 | 4 | -1402053913
74 | K | 919735124 | Řezání stávajícího betonového krytu hl do 200 mm | m | 94 | 0 | 0 | CS ÚRS 2018 01 |  |  | základní | 0.479 | 45.026 | 8e-05 | 0.00752 | 0 | 0 | 4 | K | 2 |  |  |  | ROZPOCET | 0 | 0 | 0 | 0 | 0 | 1 | 0 | 4 | 1472392908
| VV |  | 78+16 |  | 94 | [13 empty] | VV | 2 | 2 | True | 1 | ROZPOCET
75 | K | 919731114 | Zarovnání styčné plochy podkladu nebo krytu z betonu tl do 250 mm | m | 94 | 0 | 0 | CS ÚRS 2018 01 |  |  | základní | 0.453 | 42.582 | 0 | 0 | 0 | 0 | 4 | K | 2 |  |  |  | ROZPOCET | 0 | 0 | 0 | 0 | 0 | 1 | 0 | 4 | 1214193018
76 | K | 919732221 | Styčná spára napojení nového živičného povrchu na stávající za tepla š 15 mm hl 25 mm bez prořezání | m | 14 | 0 | 0 | CS ÚRS 2018 01 |  |  | základní | 0.073 | 1.022 | 0.0006 | 0.0084 | 0 | 0 | 4 | K | 2 |  |  |  | ROZPOCET | 0 | 0 | 0 | 0 | 0 | 1 | 0 | 4 | -1520043359
77 | K | 919124121 | Dilatační spáry vkládané v cementobetonovém krytu s vyčištěním a vyplněním spár asfaltovou zálivkou | m | 78 | 0 | 0 | CS ÚRS 2018 01 |  |  | základní | 0.208 | 16.224 | 0.0043 | 0.3354 | 0 | 0 | 4 | K | 2 |  |  |  | ROZPOCET | 0 | 0 | 0 | 0 | 0 | 1 | 0 | 4 | -928379102
78 | K | 935113111 | Osazení odvodňovacího polymerbetonového žlabu s krycím roštem šířky do 200 mm | m | 1.5 | 0 | 0 | CS ÚRS 2018 01 |  |  | základní | 0.269 | 0.4035 | 0.29221 | 0.43832 | 0 | 0 | 4 | K | 2 |  |  |  | ROZPOCET | 0 | 0 | 0 | 0 | 0 | 1 | 0 | 4 | 1919654968
79 | M | 59227006 | žlab odvodňovací polymerbetonový se spádem dna 0,5% š. 100 mm | m | 1.5 | 0 | 0 | CS ÚRS 2018 01 |  |  | základní | 0 | 0 | 0.0156 | 0.0234 | 0 | 0 | 8 | M | 2 |  |  |  | ROZPOCET | 0 | 0 | 0 | 0 | 0 | 1 | 0 | 4 | -1864312501
80 | M | 59227027 | čelo plné na začátek a konec odvodňovacího žlabu polymerický beton všechny stavební výšky | kus | 1 | 0 | 0 | CS ÚRS 2018 01 |  |  | základní | 0 | 0 | 0.00135 | 0.00135 | 0 | 0 | 8 | M | 2 |  |  |  | ROZPOCET | 0 | 0 | 0 | 0 | 0 | 1 | 0 | 4 | 919090484
81 | M | 9-003 | čelní stěna s odtokem DN 110 | kus | 1 | 0 | 0 |  |  |  | základní | 0 | 0 | 0 | 0 | 0 | 0 | 8 | M | 2 |  |  |  | ROZPOCET | 0 | 0 | 0 | 0 | 0 | 1 | 0 | 4 | -1743372649
82 | M | 59227013 | rošt mřížkový B125 Pz dl 1m oka 30/20 pro žlab š 100mm | m | 1.5 | 0 | 0 | CS ÚRS 2018 01 |  |  | základní | 0 | 0 | 0.00325 | 0.004875 | 0 | 0 | 8 | M | 2 |  |  |  | ROZPOCET | 0 | 0 | 0 | 0 | 0 | 1 | 0 | 4 | -1248614960
83 | K | 938902322 | Čištění rigolů ručně při tl. nánosu do 100 mm | m | 273 | 0 | 0 | CS ÚRS 2018 01 |  |  | základní | 0.18 | 49.14 | 0 | 0 | 0.086 | 23.478 | 4 | K | 2 |  |  |  | ROZPOCET | 0 | 0 | 0 | 0 | 0 | 1 | 0 | 4 | 33893964
84 | K | 938908411 | Čištění vozovek splachováním vodou | m2 | 440 | 0 | 0 | CS ÚRS 2018 01 |  |  | základní | 0.013 | 5.72 | 0 | 0 | 0.02 | 8.8 | 4 | K | 2 |  |  |  | ROZPOCET | 0 | 0 | 0 | 0 | 0 | 1 | 0 | 4 | -410148709
85 | K | 979024443 | Očištění vybouraných obrubníků a krajníků silničních | m | 4.4 | 0 | 0 | CS ÚRS 2018 01 |  |  | základní | 0.124 | 0.5456 | 0 | 0 | 0 | 0 | 4 | K | 2 |  |  |  | ROZPOCET | 0 | 0 | 0 | 0 | 0 | 1 | 0 | 4 | -790113411
86 | K | 979054451 | Očištění vybouraných dlaždic s původním spárováním z kameniva těženého | m2 | 16.6 | 0 | 0 | CS ÚRS 2018 01 |  |  | základní | 0.22 | 3.652 | 0 | 0 | 0 | 0 | 4 | K | 2 |  |  |  | ROZPOCET | 0 | 0 | 0 | 0 | 0 | 1 | 0 | 4 | -1788692959
| D | 997 | Přesun sutě |  |  |  | 0 | [5 empty] | 182.5827 |  | 0 |  | 0 | 1 | D | 1 |  |  |  | ROZPOCET | [6 empty] | 0
87 | K | 997221151 | Vodorovná doprava suti z kusových materiálů stavebním kolečkem do 50 m | t | 88 | 0 | 0 | CS ÚRS 2018 01 |  |  | základní | 0.63 | 55.44 | 0 | 0 | 0 | 0 | 4 | K | 2 |  |  |  | ROZPOCET | 0 | 0 | 0 | 0 | 0 | 1 | 0 | 4 | -1670743263
88 | K | 997221551 | Vodorovná doprava suti ze sypkých materiálů do 1 km | t | 110.764 | 0 | 0 | CS ÚRS 2018 01 |  |  | základní | 0.03 | 3.3229 | 0 | 0 | 0 | 0 | 4 | K | 2 |  |  |  | ROZPOCET | 0 | 0 | 0 | 0 | 0 | 1 | 0 | 4 | -1246069965
| VV |  | 82,2 |  | 82.2 | [13 empty] | VV | 2 | 2 | True | 0 | ROZPOCET
| VV |  | 19,52 |  | 19.52 | [13 empty] | VV | 2 | 2 | True | 0 | ROZPOCET
| VV |  | 8,12 |  | 8.12 | [13 empty] | VV | 2 | 2 | True | 0 | ROZPOCET
| VV |  | 0,924 |  | 0.924 | [13 empty] | VV | 2 | 2 | True | 0 | ROZPOCET
| VV |  | Součet |  | 110.764 | [13 empty] | VV | 2 | 4 | True | 1 | ROZPOCET
89 | K | 997221559 | Příplatek ZKD 1 km u vodorovné dopravy suti ze sypkých materiálů | t | 333 | 0 | 0 | CS ÚRS 2018 01 |  |  | základní | 0.002 | 0.666 | 0 | 0 | 0 | 0 | 4 | K | 2 |  |  |  | ROZPOCET | 0 | 0 | 0 | 0 | 0 | 1 | 0 | 4 | -1402572908
| VV |  | 111*3 |  | 333 | [13 empty] | VV | 2 | 2 | True | 1 | ROZPOCET
90 | K | 997221571 | Vodorovná doprava vybouraných hmot do 1 km | t | 145.4 | 0 | 0 | CS ÚRS 2018 01 |  |  | základní | 0.835 | 121.409 | 0 | 0 | 0 | 0 | 4 | K | 2 |  |  |  | ROZPOCET | 0 | 0 | 0 | 0 | 0 | 1 | 0 | 4 | 391237621
| VV |  | 88+57,4 |  | 145.4 | [13 empty] | VV | 2 | 2 | True | 1 | ROZPOCET
91 | K | 997221579 | Příplatek ZKD 1 km u vodorovné dopravy vybouraných hmot | t | 436.2 | 0 | 0 | CS ÚRS 2018 01 |  |  | základní | 0.004 | 1.7448 | 0 | 0 | 0 | 0 | 4 | K | 2 |  |  |  | ROZPOCET | 0 | 0 | 0 | 0 | 0 | 1 | 0 | 4 | -1111225198
| VV |  | 145,4*3 |  | 436.2 | [13 empty] | VV | 2 | 2 | True | 1 | ROZPOCET
92 | K | 997221815 | Poplatek za uložení na skládce (skládkovné) stavebního odpadu betonového kód odpadu 170 101 | t | 164.92 | 0 | 0 | CS ÚRS 2018 01 |  |  | základní | 0 | 0 | 0 | 0 | 0 | 0 | 4 | K | 2 |  |  |  | ROZPOCET | 0 | 0 | 0 | 0 | 0 | 1 | 0 | 4 | -459390029
| VV |  | 107,52+57,4 |  | 164.92 | [13 empty] | VV | 2 | 2 | True | 1 | ROZPOCET
93 | K | 997221845 | Poplatek za uložení na skládce (skládkovné) odpadu asfaltového bez dehtu kód odpadu 170 302 | t | 0.924 | 0 | 0 | CS ÚRS 2018 01 |  |  | základní | 0 | 0 | 0 | 0 | 0 | 0 | 4 | K | 2 |  |  |  | ROZPOCET | 0 | 0 | 0 | 0 | 0 | 1 | 0 | 4 | -501432587
94 | K | 997221855 | Poplatek za uložení na skládce (skládkovné) zeminy a kameniva kód odpadu 170 504 | t | 90.32 | 0 | 0 | CS ÚRS 2018 01 |  |  | základní | 0 | 0 | 0 | 0 | 0 | 0 | 4 | K | 2 |  |  |  | ROZPOCET | 0 | 0 | 0 | 0 | 0 | 1 | 0 | 4 | 746769649
| VV |  | 82,2+8,12 |  | 90.32 | [13 empty] | VV | 2 | 2 | True | 1 | ROZPOCET
| D | 998 | Přesun hmot |  |  |  | 0 | [5 empty] | 349.4537 |  | 0 |  | 0 | 1 | D | 1 |  |  |  | ROZPOCET | [6 empty] | 0
95 | K | 998229112 | Přesun hmot ruční pro pozemní komunikace s krytem dlážděným na vzdálenost do 50 m | t | 226.918 | 0 | 0 | CS ÚRS 2018 01 |  |  | základní | 1.27 | 288.1859 | 0 | 0 | 0 | 0 | 4 | K | 2 |  |  |  | ROZPOCET | 0 | 0 | 0 | 0 | 0 | 1 | 0 | 4 | -228121693
96 | K | 998229121 | Příplatek k ručnímu přesunu hmot pro pro pozemní komunikace za zvětšený přesun ZKD 50 m | t | 226.918 | 0 | 0 | CS ÚRS 2018 01 |  |  | základní | 0.27 | 61.2679 | 0 | 0 | 0 | 0 | 4 | K | 2 |  |  |  | ROZPOCET | 0 | 0 | 0 | 0 | 0 | 1 | 0 | 4 | -554964016
| D | M | Práce a dodávky M |  |  |  | 0 | [5 empty] | 6.136 |  | 0.0099 |  | 0 | 3 | D | 0 |  |  |  | ROZPOCET | [6 empty] | 0
| D | 23-M | Montáže potrubí |  |  |  | 0 | [5 empty] | 1.44 |  | 0 |  | 0 | 3 | D | 1 |  |  |  | ROZPOCET | [6 empty] | 0
97 | K | 230170014 | Tlakové zkoušky těsnosti potrubí - zkouška DN do 200 | m | 18 | 0 | 0 | CS ÚRS 2018 01 |  |  | základní | 0.08 | 1.44 | 0 | 0 | 0 | 0 | 64 | K | 2 |  |  |  | ROZPOCET | 0 | 0 | 0 | 0 | 0 | 1 | 0 | 64 | 691818346
| D | 46-M | Zemní práce při extr.mont.pracích |  |  |  | 0 | [5 empty] | 4.696 |  | 0.0099 |  | 0 | 3 | D | 1 |  |  |  | ROZPOCET | [6 empty] | 0
98 | K | 460010025 | Vytyčení trasy inženýrských sítí v zastavěném prostoru | soubor | 1 | 0 | 0 | CS ÚRS 2018 01 |  |  | základní | 4.696 | 4.696 | 0.0099 | 0.0099 | 0 | 0 | 64 | K | 2 |  |  |  | ROZPOCET | 0 | 0 | 0 | 0 | 0 | 1 | 0 | 64 | 96413002
| D | VRN | Vedlejší rozpočtové náklady |  |  |  | 0 | [5 empty] | 0 |  | 0 |  | 0 | 5 | D | 0 |  |  |  | ROZPOCET | [6 empty] | 0
| D | VRN1 | Průzkumné, geodetické a projektové práce |  |  |  | 0 | [5 empty] | 0 |  | 0 |  | 0 | 5 | D | 1 |  |  |  | ROZPOCET | [6 empty] | 0
99 | K | 012303000 | Geodetické práce po výstavbě | soubor | 1 | 0 | 0 | CS ÚRS 2018 01 |  |  | základní | 0 | 0 | 0 | 0 | 0 | 0 | 1024 | K | 2 |  |  |  | ROZPOCET | 0 | 0 | 0 | 0 | 0 | 1 | 0 | 1024 | 1960237827
| D | VRN3 | Zařízení staveniště |  |  |  | 0 | [5 empty] | 0 |  | 0 |  | 0 | 5 | D | 1 |  |  |  | ROZPOCET | [6 empty] | 0
100 | K | 030001000 | Zařízení staveniště | % | 3 | 0 | 0 | CS ÚRS 2018 01 |  |  | základní | 0 | 0 | 0 | 0 | 0 | 0 | 1024 | K | 2 |  |  |  | ROZPOCET | 0 | 0 | 0 | 0 | 0 | 1 | 0 | 1024 | 1050010134
| D | VRN4 | Inženýrská činnost |  |  |  | 0 | [5 empty] | 0 |  | 0 |  | 0 | 5 | D | 1 |  |  |  | ROZPOCET | [6 empty] | 0
101 | K | 040001000 | Inženýrská činnost | % | 3 | 0 | 0 | CS ÚRS 2018 01 |  |  | základní | 0 | 0 | 0 | 0 | 0 | 0 | 1024 | K | 2 |  |  |  | ROZPOCET | 0 | 0 | 0 | 0 | 0 | 1 | 0 | 1024 | -1258497545
102 | K | 044002000 | Revize kanalizace i přípojky (bez čištění) - prohlídka kamerou | m | 147 | 0 | 0 | CS ÚRS 2018 01 |  |  | základní | 0 | 0 | 0 | 0 | 0 | 0 | 1024 | K | 2 |  |  |  | ROZPOCET | 0 | 0 | 0 | 0 | 0 | 1 | 0 | 1024 | 821132166
| VV |  | "část A" 73 |  | 73 | [13 empty] | VV | 2 | 2 | True | 0 | ROZPOCET
| VV |  | "část B" 74 |  | 74 | [13 empty] | VV | 2 | 2 | True | 0 | ROZPOCET
| VV |  | Součet |  | 147 | [13 empty] | VV | 2 | 4 | True | 1 | ROZPOCET
| D | VRN5 | Finanční náklady |  |  |  | 0 | [5 empty] | 0 |  | 0 |  | 0 | 5 | D | 1 |  |  |  | ROZPOCET | [6 empty] | 0
103 | K | 052002000 | Finanční rezerva | % | 8 | 0 | 0 | CS ÚRS 2018 01 |  |  | základní | 0 | 0 | 0 | 0 | 0 | 0 | 1024 | K | 2 |  |  |  | ROZPOCET | 0 | 0 | 0 | 0 | 0 | 1 | 0 | 1024 | 222847020
| D | VRN7 | Provozní vlivy |  |  |  | 0 | [5 empty] | 0 |  | 0 |  | 0 | 5 | D | 1 |  |  |  | ROZPOCET | [6 empty] | 0
104 | K | 072002000 | Silniční provoz | % | 4.2 | 0 | 0 | CS ÚRS 2018 01 |  |  | základní | 0 | 0 | 0 | 0 | 0 | 0 | 1024 | K | 2 |  |  |  | ROZPOCET | 0 | 0 | 0 | 0 | 0 | 1 | 0 | 1024 | -731895438
105 | K | 075002000 | Ochranná pásma | % | 2.5 | 0 | 0 | CS ÚRS 2018 01 |  |  | základní | 0 | 0 | 0 | 0 | 0 | 0 | 1024 | K | 2 |  |  |  | ROZPOCET | 0 | 0 | 0 | 0 | 0 | 1 | 0 | 1024 | -1988206691