## Pokyny pro vyplnění
Pokyny pro vyplnění
Ve všech listech tohoto souboru můžete měnit pouze buňky s modrým pozadím. Jedná se o tyto údaje : - údaje o firmě - jednotkové ceny položek zadané na maximálně dvě desetinná místa

## Souhrn
#RTSROZP# | Souhrn stavebních objektů.
| Zakázka: |  | Parkovací stání Jiráskova ulice - 2. etapa.
| Misto |  | Dačice
Rozpočet:
| Objednatel: |  | Město Dačice |  |  |  | IČ: | 00246476
|  |  | Krajířova 27/I |  |  |  | DIČ: | CZ00246476
|  | 380 13 | Dačice
| Projektant: | [5 empty] | IČ:
DIČ:
| Zhotovitel: | [5 empty] | IČ:
DIČ:
| Vypracoval: |  | Ladislav Marek
| Rozpis ceny |  |  |  | Cena | DPH 21% |  | Celkem
HSV | SO 000 | Vedlejší náklady. |  |  | 0 | 0 |  | 0
| SO 101 | Parkovací stání před č.p. 249, 250. |  |  | 0 | 0 |  | 0
| SO 102 | Propojení parkovacích stání. |  |  | 0 | 0 |  | 0
[6 empty] | 0 |  | 0
[6 empty] | 0 |  | 0
[6 empty] | 0 |  | 0
PSV | [5 empty] | 0 |  | 0
MON | [5 empty] | 0 |  | 0
VN | [5 empty] | 0 |  | 0
ON | [5 empty] | 0 |  | 0
| Celkem |  |  |  | 0 | 0 |  | 0
Rekapitulace daní
| Základ pro sníženou DPH |  |  | 15 | % | 0 |  |  | CZK
| Snížená DPH |  |  | 15 | % | 0 |  |  | CZK
| Základ pro základní DPH |  |  | 21 | % | 0 |  |  | CZK
| Základní DPH |  |  | 21 | % | 0 |  |  | CZK
| Zaokrouhlení |  |  |  |  | 0 |  |  | CZK
| Cena celkem bez DPH |  |  |  |  | #VALUE! |  |  | CZK
| Cena celkem s DPH |  |  |  |  | 0 |  |  | CZK
|  | v |  |  | dne |  | 2026-07-29
|  |  | Za zhotovitele |  |  |  | Za objednatele
Note on C13: PSČ
Note on D11: Název
Note on D12: Ulice
Note on D13: Ulice
Note on I11: IČO
Note on I12: DIČ

## Stavba SO 000
#RTSROZP# | Položkový rozpočet
| Zakázka: |  | Parkovací stání Jiráskova ulice - 2. etapa.
| Misto |  | SO 000 Vedlejší náklady.
Rozpočet:
| Objednatel: |  | Město Dačice |  |  |  | IČ: | 00246476
|  |  | Krajířova 27/I |  |  |  | DIČ: | CZ00246476
|  | 380 13 | Dačice
| Projektant: | [5 empty] | IČ:
DIČ:
| Zhotovitel: | [5 empty] | IČ:
DIČ:
| Vypracoval: |  | Ladislav Marek
| Rozpis ceny | [6 empty] | Celkem
HSV | HSV | [6 empty] | 0
PSV | PSV | [6 empty] | 0
MON | MON | [6 empty] | 0
VN | Vedlejší náklady | [6 empty] | 0
ON | Ostatní náklady | [6 empty] | 0
| Celkem | [6 empty] | 0
Rekapitulace daní
| Základ pro sníženou DPH |  |  | 15 | % | 0 |  |  | CZK
| Snížená DPH |  |  | 15 | % | 0 |  |  | CZK
| Základ pro základní DPH |  |  | 21 | % | 0 |  |  | CZK
| Základní DPH |  |  | 21 | % | 0 |  |  | CZK
| Zaokrouhlení |  |  |  |  | 0 |  |  | CZK
| Cena celkem bez DPH |  |  |  |  | 0 |  |  | CZK
| Cena celkem s DPH |  |  |  |  | 0 |  |  | CZK
|  | v |  |  | dne |  | 2026-07-29
|  |  | Za zhotovitele |  |  |  | Za objednatele
Rekapitulace dílčích částí
#CASTI>> | Číslo | Název |  |  | Základ pro sníženou DPH | Základ pro základní DPH | DPH celkem | Cena celkem | %
0 | Rozpočet | Parkovací stání Jiráskova ulice - 2. etapa. |  |  | 0 | 0 | 0 | 0
| Celkem za stavbu |  |  |  | 0 | 0 | 0 | 0 | 0
Rekapitulace dílů
| Číslo | Název |  |  | Typ dílu |  |  | Celkem
| VN | Vedlejší náklady |  |  | VN |  |  | 0
| Cena celkem | [6 empty] | 0
Note on C13: PSČ
Note on D11: Název
Note on D12: Ulice
Note on D13: Ulice
Note on I11: IČO
Note on I12: DIČ

## Rozpočet Pol SO 000
Položkový rozpočet | [22 empty] | #TypZaznamu#
S: |  | Parkovací stání Jiráskova ulice - 2. etapa. | [20 empty] | STA
O: |  | SO 000 Vedlejší náklady. | [20 empty] | OBJ
R: | [22 empty] | ROZ
C: | [22 empty] | CAS_STR
P.č. | Číslo položky | Název položky | MJ | množství | cena / MJ | Celkem | Dodávka | Dodávka celk. | Montáž | Montáž celk. | DPH | cena s DPH | hmotnost / MJ | hmotnost celk.(t) | dem. hmotnost / MJ | dem. hmotnost celk.(t) | Ceník | Cen. soustava | Nhod / MJ | Nhod celk.
Díl: | VN | Vedlejší náklady |  |  |  | 0 |  | 0 |  | 0 |  | 0 |  | 0 |  | 0 |  |  |  | 0 |  |  | DIL
1 | 005111020R | Vytyčení stavby | Soubor | 1 |  | 0 |  | 0 |  | 0 | 21 | 0 | 0 | 0 | 0 | 0 |  |  | 0 | 0 |  |  | POL1_0
|  | Geodetická měření v průběhu stavby .Geodetické vytýčení prostoru staveniště v terénu před zahájením stavebních prací (směrové a výškové), vytýčení hranic trvalého i dočasného záboru.; Soustavné vytyčování zřetelného označení obvodu staveniště. | [20 empty] | POP |  | Geodetická měření v průběhu stavby .Geodetické vytýčení prostoru staveniště v terénu před zahájením stavebních prací (směrové a výškové), vytýčení hranic trvalého i dočasného záboru.; Soustavné vytyčování zřetelného označení obvodu staveniště.
|  | 1 |  | 1 | [18 empty] | VV | 0
2 | 005111021R | Vytyčení inženýrských sítí | Soubor | 1 |  | 0 |  | 0 |  | 0 | 21 | 0 | 0 | 0 | 0 | 0 |  |  | 0 | 0 |  |  | POL1_0
|  | Zajištění vytýčení veškerých stávajících inženýrských sítí (včetně úhrady za vytýčení), odpovědnost za jejich neporušení během výstavby a zpětné předání jejich zprávcům. | [20 empty] | POP |  | Zajištění vytýčení veškerých stávajících inženýrských sítí (včetně úhrady za vytýčení), odpovědnost za jejich neporušení během výstavby a zpětné předání jejich zprávcům.
|  | 1 |  | 1 | [18 empty] | VV | 0
3 | 005121010R | Vybudování zařízení staveniště | Soubor | 1 |  | 0 |  | 0 |  | 0 | 21 | 0 | 0 | 0 | 0 | 0 |  |  | 0 | 0 |  |  | POL1_0
|  | Předpokládá se stavební buňka a chemické WC. | [20 empty] | POP |  | Předpokládá se stavební buňka a chemické WC.
|  | 1 |  | 1 | [18 empty] | VV | 0
4 | 005121020R | Provoz zařízení staveniště | Soubor | 1 |  | 0 |  | 0 |  | 0 | 21 | 0 | 0 | 0 | 0 | 0 |  |  | 0 | 0 |  |  | POL1_0
|  | Náklady na údržbu zařízení. | [20 empty] | POP |  | Náklady na údržbu zařízení.
|  | 1 |  | 1 | [18 empty] | VV | 0
5 | 005121030R | Odstranění zařízení staveniště | Soubor | 1 |  | 0 |  | 0 |  | 0 | 21 | 0 | 0 | 0 | 0 | 0 |  |  | 0 | 0 |  |  | POL1_0
|  | Odvoz zařízení, úprava plochy - uvedení do původního stavu. | [20 empty] | POP |  | Odvoz zařízení, úprava plochy - uvedení do původního stavu.
|  | 1 |  | 1 | [18 empty] | VV | 0
6 | 005124010R | Koordinační činnost | Soubor | 1 |  | 0 |  | 0 |  | 0 | 21 | 0 | 0 | 0 | 0 | 0 |  |  | 0 | 0 |  |  | POL1_0
|  | Náklady spojené se zajištěním koordinace prací s jinými dodavateli na staveništi a umožnění souběhu prací. | [20 empty] | POP |  | Náklady spojené se zajištěním koordinace prací s jinými dodavateli na staveništi a umožnění souběhu prací.
|  | 1 |  | 1 | [18 empty] | VV | 0
7 | 005211010R | Předání a převzetí staveniště | Soubor | 1 |  | 0 |  | 0 |  | 0 | 21 | 0 | 0 | 0 | 0 | 0 |  |  | 0 | 0 |  |  | POL1_0
|  | 1 |  | 1 | [18 empty] | VV | 0
8 | 005211020R | Ochrana stávajících inženýrských sítí na staveništ | Soubor | 1 |  | 0 |  | 0 |  | 0 | 21 | 0 | 0 | 0 | 0 | 0 |  |  | 0 | 0 |  |  | POL1_0
|  | Náklady na přezkoumání podkladů objednatele o stavu inženýrských sítí probíhajících staveništěm nebo dotčenými stavbou i mimo území staveniště, kontrola a vytýčení jejich skutečné trasy a provedení ochranných opatření pro zabezpečení stávajících inženýrských sítí. | [20 empty] | POP |  | Náklady na přezkoumání podkladů objednatele o stavu inženýrských sítí probíhajících staveništěm nebo dotčenými stavbou i mimo území staveniště, kontrola a vytýčení jejich skutečné trasy a provedení ochranných opatření pro zabezpečení stávajících inženýrských sítí.
|  | 1 |  | 1 | [18 empty] | VV | 0
9 | 005231010R | Revize | Soubor | 1 |  | 0 |  | 0 |  | 0 | 21 | 0 | 0 | 0 | 0 | 0 |  |  | 0 | 0 |  |  | POL1_0
|  | Náklady spojené s provedením všech předepsaných revizí a zkoušek stavebních konstrukcí, stavebních prací. | [20 empty] | POP |  | Náklady spojené s provedením všech předepsaných revizí a zkoušek stavebních konstrukcí, stavebních prací.
|  | 1 |  | 1 | [18 empty] | VV | 0
10 | 005211030R | Dočasná dopravní opatření | Soubor | 1 |  | 0 |  | 0 |  | 0 | 21 | 0 | 0 | 0 | 0 | 0 |  |  | 0 | 0 |  |  | POL1_0
|  | Náklady na vyhotovení návrhu dočasného dopravního značení, jeho projednání s dotčenými orgány a organizacemi, dodání dopravních značek, jejich rozmístění a přemísťování a jejich údržba v průběhu výstavby včetně následného odstranění po ukončení stavebních prací. | [20 empty] | POP |  | Náklady na vyhotovení návrhu dočasného dopravního značení, jeho projednání s dotčenými orgány a organizacemi, dodání dopravních značek, jejich rozmístění a přemísťování a jejich údržba v průběhu výstavby včetně následného odstranění po ukončení stavebních prací.
|  | 1 |  | 1 | [18 empty] | VV | 0
11 | 005211040R | Užívání veřejných ploch a prostranství | Soubor | 1 |  | 0 |  | 0 |  | 0 | 21 | 0 | 0 | 0 | 0 | 0 |  |  | 0 | 0 |  |  | POL1_0
|  | Poplatek za úžívání pozemků pro zařízení staveniště, skládky metariálu apod. | [20 empty] | POP |  | Poplatek za úžívání pozemků pro zařízení staveniště, skládky metariálu apod.
|  | 1 |  | 1 | [18 empty] | VV | 0
12 | 005211080R | Bezpečnostní a hygienická opatření na staveništi | Soubor | 1 |  | 0 |  | 0 |  | 0 | 21 | 0 | 0 | 0 | 0 | 0 |  |  | 0 | 0 |  |  | POL1_0
|  | Zajištění bezpečnosti a ochrany zdraví při práci, eliminace negativních jevů při provádění prací zejména hlučnost a prašnost, šetrné provádění prací vůči přírodě. | [20 empty] | POP |  | Zajištění bezpečnosti a ochrany zdraví při práci, eliminace negativních jevů při provádění prací zejména hlučnost a prašnost, šetrné provádění prací vůči přírodě.
|  | Náklady na ochranu staveniště před vstupem nepovolaných osob, včetně příslušného značení, náklady na oplocení staveniště či na jeho osvětlení, náklady na vypracování potřebné dokumentace pro provoz staveniště z hlediska požární ochrany (požární řád a poplachová směrnice) a z hlediska provozu staveniště (provozně dopravní řád). | [20 empty] | POP |  | Náklady na ochranu staveniště před vstupem nepovolaných osob, včetně příslušného značení, náklady na oplocení staveniště či na jeho osvětlení, náklady na vypracování potřebné dokumentace pro provoz staveniště z hlediska požární ochrany (požární řád a poplachová směrnice) a z hlediska provozu staveniště (provozně dopravní řád).
|  | 1 |  | 1 | [18 empty] | VV | 0
13 | 005241010R | Dokumentace skutečného provedení | Soubor | 1 |  | 0 |  | 0 |  | 0 | 21 | 0 | 0 | 0 | 0 | 0 |  |  | 0 | 0 |  |  | POL1_0
|  | DSPS - Dokumentace skutečného provedení stavby (dále jen "DSPS") bude vypracována v souladu a náležitostech dle Vyhlášky č. 62/2013 Sb., kterouse mění Vyhláška č. 499/2003 Sb. o dokumentaci staveb, dle zadávacích podmínek a dle platných TPK a ČSN. Podkladem pro vypracování DSPS bude RDS a DSP, geodetické zaměření provedených prací, případně další požadavky objednatele. DSPS bude předána objednateli v požadovaném počtu v tištěné podobě a v elektronické podobě (na CD). Při vypracování dokumentace DSPS musí zhotovitel respektovat paramentry vymezené předchozím stupněm projektové dokumentace. | [20 empty] | POP |  | DSPS - Dokumentace skutečného provedení stavby (dále jen "DSPS") bude vypracována v souladu a náležitostech dle Vyhlášky č. 62/2013 Sb., kterouse mění Vyhláška č. 499/2003 Sb. o dokumentaci staveb, dle zadávacích podmínek a dle platných TPK a ČSN. Podkladem pro vypracování DSPS bude RDS a DSP, geodetické zaměření provedených prací, případně další požadavky objednatele. DSPS bude předána objednateli v požadovaném počtu v tištěné podobě a v elektronické podobě (na CD). Při vypracování dokumentace DSPS musí zhotovitel respektovat paramentry vymezené předchozím stupněm projektové dokumentace.
|  | 1 |  | 1 | [18 empty] | VV | 0
14 | 005241020R | Geodetické zaměření skutečného provedení | Soubor | 1 |  | 0 |  | 0 |  | 0 | 21 | 0 | 0 | 0 | 0 | 0 |  |  | 0 | 0 |  |  | POL1_0
|  | Náklady na provedení skutečného zaměření stavby v rozsahu nezbytném pro zápis změny do katastru nemovitostí nebo do dokumentací správců IS. | [20 empty] | POP |  | Náklady na provedení skutečného zaměření stavby v rozsahu nezbytném pro zápis změny do katastru nemovitostí nebo do dokumentací správců IS.
|  | 1 |  | 1 | [18 empty] | VV | 0
[21 empty] | 15 | 21
| 26 |  |  |  |  | 0 | [14 empty] | 0 | 0 | SUM
33
POPUZIV
END

## Stavba SO 101
#RTSROZP# | Položkový rozpočet
| Zakázka: |  | Parkovací stání Jiráskova ulice - 2. etapa.
| Misto |  | SO 101 Parkovací stání před č.p. 249, 250.
Rozpočet:
| Objednatel: |  | Město Dačice |  |  |  | IČ: | 00246476
|  |  | Krajířova 27 |  |  |  | DIČ: | CZ00246476
|  | 38001 | Dačice-Dačice I
| Projektant: | [5 empty] | IČ:
DIČ:
| Zhotovitel: | [5 empty] | IČ:
DIČ:
| Vypracoval: |  | Ladislav Marek
| Rozpis ceny | [6 empty] | Celkem
HSV | HSV | [6 empty] | 0
PSV | PSV | [6 empty] | 0
MON | MON | [6 empty] | 0
VN | Vedlejší náklady | [6 empty] | 0
ON | Ostatní náklady | [6 empty] | 0
| Celkem | [6 empty] | 0
Rekapitulace daní
| Základ pro sníženou DPH |  |  | 15 | % | 0 |  |  | CZK
| Snížená DPH |  |  | 15 | % | 0 |  |  | CZK
| Základ pro základní DPH |  |  | 21 | % | 0 |  |  | CZK
| Základní DPH |  |  | 21 | % | 0 |  |  | CZK
| Zaokrouhlení |  |  |  |  | 0 |  |  | CZK
| Cena celkem bez DPH |  |  |  |  | 0 |  |  | CZK
| Cena celkem s DPH |  |  |  |  | 0 |  |  | CZK
|  | v |  |  | dne |  | 2026-07-29
|  |  | Za zhotovitele |  |  |  | Za objednatele
Rekapitulace dílčích částí
#CASTI>> | Číslo | Název |  |  | Základ pro sníženou DPH | Základ pro základní DPH | DPH celkem | Cena celkem | %
0 | Rozpočet | Parkovací stání Jiráskova ulice - 2. etapa. |  |  | 0 | 0 | 0 | 0
| Celkem za stavbu |  |  |  | 0 | 0 | 0 | 0 | 0
Rekapitulace dílů
| Číslo | Název |  |  | Typ dílu |  |  | Celkem
| 1 | Zemní práce |  |  | HSV |  |  | 0
| 5 | Komunikace |  |  | HSV |  |  | 0
| 91 | Doplňující práce na komunikaci |  |  | HSV |  |  | 0
| 96 | Bourání konstrukcí |  |  | HSV |  |  | 0
| 97 | Prorážení otvorů |  |  | HSV |  |  | 0
| 99 | Staveništní přesun hmot |  |  | HSV |  |  | 0
| M21 | Elektromontáže |  |  | MON |  |  | 0
| M23 | Montáže potrubí |  |  | MON |  |  | 0
| M46 | Zemní práce při montážích |  |  | MON |  |  | 0
| Cena celkem | [6 empty] | 0
Note on C13: PSČ
Note on D11: Název
Note on D12: Ulice
Note on D13: Ulice
Note on I11: IČO
Note on I12: DIČ

## Rozpočet Pol SO 101
Položkový rozpočet | [22 empty] | #TypZaznamu#
S: |  | Parkovací stání Jiráskova ulice - 2. etapa. | [20 empty] | STA
O: |  | SO 101 Parkovací stání před č.p. 249, 250. | [20 empty] | OBJ
R: | [22 empty] | ROZ
C: | [22 empty] | CAS_STR
P.č. | Číslo položky | Název položky | MJ | množství | cena / MJ | Celkem | Dodávka | Dodávka celk. | Montáž | Montáž celk. | DPH | cena s DPH | hmotnost / MJ | hmotnost celk.(t) | dem. hmotnost / MJ | dem. hmotnost celk.(t) | Ceník | Cen. soustava | Nhod / MJ | Nhod celk.
Díl: | 1 | Zemní práce |  |  |  | 0 |  | 0 |  | 0 |  | 0 |  | 0.37894 |  | 15.9072 |  |  |  | 278.32 |  |  | DIL
1 | 121100002RA0 | Sejmutí ornice a uložení na deponii | m3 | 25.5855 |  | 0 |  | 0 |  | 0 | 21 | 0 | 0 | 0 | 0 | 0 |  |  | 1.438 | 36.79 |  |  | POL2_0
|  | Celková plocha pláně. Uvažuje se průměrná hloubka 150 mm. | [20 empty] | POP |  | Celková plocha pláně. Uvažuje se průměrná hloubka 150 mm.
|  | 170,57*0,15 |  | 25.5855 | [18 empty] | VV | 0
2 | 113202111R00 | Vytrhání obrub obrubníků silničních | m | 31 |  | 0 |  | 0 |  | 0 | 21 | 0 | 0 | 0 | 0.27 | 8.37 |  |  | 0.123 | 3.81 |  |  | POL1_0
|  | Betonový obrubník podél asfaltobetonového krytu místní komunikace. | [20 empty] | POP |  | Betonový obrubník podél asfaltobetonového krytu místní komunikace.
|  | 31 |  | 31 | [18 empty] | VV | 0
3 | 113108315R00 | Odstranění asfaltové vrstvy pl. do 50 m2, tl.15 cm | m2 | 4.64 |  | 0 |  | 0 |  | 0 | 21 | 0 | 0 | 0 | 0.33 | 1.5312 |  |  | 0.625 | 2.9 |  |  | POL1_0
|  | Odkop živičného krytu mezi obrubou a odříznutým asfaltobetonovým krytem. | [20 empty] | POP |  | Odkop živičného krytu mezi obrubou a odříznutým asfaltobetonovým krytem.
|  | 4,64 |  | 4.64 | [18 empty] | VV | 0
4 | 113107530R00 | Odstranění podkladu pl. 50 m2,kam.drcené tl.30 cm | m2 | 9.1 |  | 0 |  | 0 |  | 0 | 21 | 0 | 0 | 0 | 0.66 | 6.006 |  |  | 1.053 | 9.58 |  |  | POL1_0
|  | Podklad mezi obrubou a asfaltobetonovým krytem včetně podkladu pod vytrhanými obrubníky. | [20 empty] | POP |  | Podklad mezi obrubou a asfaltobetonovým krytem včetně podkladu pod vytrhanými obrubníky.
|  | 9,10 |  | 9.1 | [18 empty] | VV | 0
5 | 122302201R00 | Odkopávky pro silnice v hor. 4 do 100 m3 | m3 | 56.2881 |  | 0 |  | 0 |  | 0 | 21 | 0 | 0 | 0 | 0 | 0 |  |  | 0.82 | 46.16 |  |  | POL1_0
|  | Celková plocha pláně. | [20 empty] | POP |  | Celková plocha pláně.
|  | 170,57*0,33 |  | 56.2881 | [18 empty] | VV | 0
6 | 122302209R00 | Příplatek za lepivost - odkop pro silnice v hor. 4 | m3 | 28.1424 |  | 0 |  | 0 |  | 0 | 21 | 0 | 0 | 0 | 0 | 0 |  |  | 0.12 | 3.38 |  |  | POL1_0
|  | Do měrných jednotek se udává poměrné množství zeminy, které ulpí v nářadí a o které je snížen celkový výkon stroje. (50%). | [20 empty] | POP |  | Do měrných jednotek se udává poměrné množství zeminy, které ulpí v nářadí a o které je snížen celkový výkon stroje. (50%).
|  | 170,56*0,33/2 |  | 28.1424 | [18 empty] | VV | 0
7 | 120001101R00 | Příplatek za ztížení vykopávky v blízkosti vedení | m3 | 9.9 |  | 0 |  | 0 |  | 0 | 21 | 0 | 0 | 0 | 0 | 0 |  |  | 1.55 | 15.35 |  |  | POL1_0
|  | Odkopávky nad kabelovým vedením NN a VO v délce 30 m. | [20 empty] | POP |  | Odkopávky nad kabelovým vedením NN a VO v délce 30 m.
|  | 30*1*0,33 |  | 9.9 | [18 empty] | VV | 0
8 | 139600012RAA | Ruční výkop v hornině 3, hloubka do 1 m, odvoz kolečkem do 20 m | m3 | 6 |  | 0 |  | 0 |  | 0 | 21 | 0 | 0 | 0 | 0 | 0 |  |  | 4.792 | 28.75 |  |  | POL2_0
|  | Přeložka VO, NN. Odkopání a obnažení kabelu veřejného osvětlení 19 bm a nízkého napětí 6 bm. | [20 empty] | POP |  | Přeložka VO, NN. Odkopání a obnažení kabelu veřejného osvětlení 19 bm a nízkého napětí 6 bm.
|  | VO:19*0,30*0,80 |  | 4.56 | [18 empty] | VV | 0
|  | NN:6*0,30*0,80 |  | 1.44 | [18 empty] | VV | 0
9 | 119000002RA0 | Dočasné zajištění kabelů ve výkopu | m | 15 |  | 0 |  | 0 |  | 0 | 21 | 0 | 0.02478 | 0.3717 | 0 | 0 |  |  | 3.643 | 54.65 |  |  | POL2_0
|  | Manipulace a ochrana obnažených kabelů NN a VO. | [20 empty] | POP |  | Manipulace a ochrana obnažených kabelů NN a VO.
|  | 15 |  | 15 | [18 empty] | VV | 0
10 | 162601101R00 | Vodorovné přemístění výkopku z hor.1-4 do 4000 m | m3 | 56.9298 |  | 0 |  | 0 |  | 0 | 21 | 0 | 0 | 0 | 0 | 0 |  |  | 0.01 | 0.57 |  |  | POL1_0
|  | Odvoz zeminy na skládku. Odkop plochy na úroveň pláně. Výkop rýhy přeložky veřejného osvětlení. Předpokládá se skládka Borek. | [20 empty] | POP |  | Odvoz zeminy na skládku. Odkop plochy na úroveň pláně. Výkop rýhy přeložky veřejného osvětlení. Předpokládá se skládka Borek.
|  | 170,57*0,33 |  | 56.2881 | [18 empty] | VV | 0
|  | (5,50*0,35*0,50)/3*2 |  | 0.6417 | [18 empty] | VV | 0
11 | 112100011RA0 | Kácení stromů 30-40 cm, naložení a odvoz do 1 km | kus | 4 |  | 0 |  | 0 |  | 0 | 21 | 0 | 0 | 0 | 0 | 0 |  |  | 4.25 | 17 |  |  | POL2_0
|  | Kácení se provede s ohledem na okolní zástavbu. | [20 empty] | POP |  | Kácení se provede s ohledem na okolní zástavbu.
|  | 4 |  | 4 | [18 empty] | VV | 0
12 | 112100104RA0 | Odstranění pařezů 50-60 cm,odklizení,úprava terénu | kus | 4 |  | 0 |  | 0 |  | 0 | 21 | 0 | 0 | 0 | 0 | 0 |  |  | 10.28 | 41.12 |  |  | POL2_0
|  | Pařezy se vyfrézují do hloubky min. 200 mm pod niveletu pláně. | [20 empty] | POP |  | Pařezy se vyfrézují do hloubky min. 200 mm pod niveletu pláně.
|  | 4 |  | 4 | [18 empty] | VV | 0
13 | 162301402R00 | Vod.přemístění větví listnatých, D 50cm do 5000 m | kus | 4 |  | 0 |  | 0 |  | 0 | 21 | 0 | 0 | 0 | 0 | 0 |  |  | 0.24 | 0.96 |  |  | POL1_0
|  | Odvoz dřeva na skládku. | [20 empty] | POP |  | Odvoz dřeva na skládku.
|  | 4 |  | 4 | [18 empty] | VV | 0
14 | 199000005R00 | Poplatek za skládku zeminy 1- 4 | t | 67.5598 |  | 0 |  | 0 |  | 0 | 21 | 0 | 0 | 0 | 0 | 0 |  |  | 0 | 0 |  |  | POL1_0
|  | Poplatek na skládku je orientační. Přesnou částku je nutné zjistit u organizace, která skládku provozuje. | [20 empty] | POP |  | Poplatek na skládku je orientační. Přesnou částku je nutné zjistit u organizace, která skládku provozuje.
|  | 56,9298+10,63 |  | 67.5598 | [18 empty] | VV | 0
15 | 181101102R00 | Úprava pláně v zářezech v hor. 1-4, se zhutněním | m2 | 170.57 |  | 0 |  | 0 |  | 0 | 21 | 0 | 0 | 0 | 0 | 0 |  |  | 0.02 | 3.41 |  |  | POL1_0
|  | 170,57 |  | 170.57 | [18 empty] | VV | 0
16 | 181300012RAB | Rozprostření ornice v rovině tloušťka 20 cm, dovoz ornice ze vzdálenosti 1 km, osetí trávou | m2 | 35.6 |  | 0 |  | 0 |  | 0 | 21 | 0 | 3e-05 | 0.00107 | 0 | 0 |  |  | 0.33 | 11.75 |  |  | POL2_0
|  | Ornice za obrubou šířka 1,00 m ( změřeno programem Auto CAD ) | [20 empty] | POP |  | Ornice za obrubou šířka 1,00 m ( změřeno programem Auto CAD )
|  | 35,60 |  | 35.6 | [18 empty] | VV | 0
17 | 180400020RA0 | Založení trávníku parkového, rovina, dodání osiva | m2 | 35.6 |  | 0 |  | 0 |  | 0 | 21 | 0 | 3e-05 | 0.00107 | 0 | 0 |  |  | 0.06 | 2.14 |  |  | POL2_0
|  | 35,60 |  | 35.6 | [18 empty] | VV | 0
18 | 40445050.AR | Značka dopr inf IP 11-13 500/700 fól1, EG7letá | kus | 1 |  | 0 |  | 0 |  | 0 | 21 | 0 | 0.0051 | 0.0051 | 0 | 0 |  |  | 0 | 0 |  |  | POL3_0
|  | 1 |  | 1 | [18 empty] | VV | 0
Díl: | 5 | Komunikace |  |  |  | 0 |  | 0 |  | 0 |  | 0 |  | 199.9779 |  | 0 |  |  |  | 126.46 |  |  | DIL
19 | 564221111R00 | Podklad ze štěrkopísku po zhutnění tloušťky 8 cm | m2 | 170.57 |  | 0 |  | 0 |  | 0 | 21 | 0 | 0.16192 | 27.6187 | 0 | 0 |  |  | 0.024 | 4.09 |  |  | POL1_0
|  | Podklad nebo podsyp ze štěrkopísku 0/8 s rozprostřením, vlhčením a zhutněním. Štěrkopísek je možné nahradit štěrkodrtí 0/8. Vrstva tl. 60-100 mm, průměrná vrstva 80 mm. | [20 empty] | POP |  | Podklad nebo podsyp ze štěrkopísku 0/8 s rozprostřením, vlhčením a zhutněním. Štěrkopísek je možné nahradit štěrkodrtí 0/8. Vrstva tl. 60-100 mm, průměrná vrstva 80 mm.
|  | 170,57 |  | 170.57 | [18 empty] | VV | 0
20 | 564782111R00 | Podklad z kam.drceného 32-63 s výplň.kamen. 30 cm | m2 | 170.57 |  | 0 |  | 0 |  | 0 | 21 | 0 | 0.71644 | 122.2032 | 0 | 0 |  |  | 0.073 | 12.45 |  |  | POL1_0
|  | Podklad nebo kryt z kameniva hrubého drceného vel. 32 - 63 mm s výplňovým kamenivem 8-16 mm (vibrovaný štěrk), s rozprostřením, vlhčením a zhutněním. | [20 empty] | POP |  | Podklad nebo kryt z kameniva hrubého drceného vel. 32 - 63 mm s výplňovým kamenivem 8-16 mm (vibrovaný štěrk), s rozprostřením, vlhčením a zhutněním.
|  | 170,57 |  | 170.57 | [18 empty] | VV | 0
21 | 596111111R00 | Kladení dlažby 1barva, lože z kam.do 4 cm | m2 | 138.96 |  | 0 |  | 0 |  | 0 | 21 | 0 | 0.167 | 23.2063 | 0 | 0 |  |  | 0.755 | 104.91 |  |  | POL1_0
|  | Kladení dlažby s provedením lože tl. do 40 mm, s vyplněním spár, s dvojím beraněním a se smetením přebytečného materiálu na vzdálenost do 3 m. | [20 empty] | POP |  | Kladení dlažby s provedením lože tl. do 40 mm, s vyplněním spár, s dvojím beraněním a se smetením přebytečného materiálu na vzdálenost do 3 m.
|  | 138,96 |  | 138.96 | [18 empty] | VV | 0
22 | 59248130R | Dlažba vegetační LORA LOR 24/24/8 II nat | kus | 2495 |  | 0 |  | 0 |  | 0 | 21 | 0 | 0.009 | 22.455 | 0 | 0 |  |  | 0 | 0 |  |  | POL3_0
|  | Spotřeba drenážní dažby na m2 je 17,6 ks. Plocha dlažby je 138,96 m2. K počtu kusů dlažby se připočte 2% ztratné a zaokrouhlí na celé kusy. | [20 empty] | POP |  | Spotřeba drenážní dažby na m2 je 17,6 ks. Plocha dlažby je 138,96 m2. K počtu kusů dlažby se připočte 2% ztratné a zaokrouhlí na celé kusy.
|  | 138,96*17,6 |  | 2445.696 | [18 empty] | VV | 0
|  | 24,45696*2 |  | 48.9139 | [18 empty] | VV | 0
|  | Mezisoučet |  | 2494.6099 | [18 empty] | VV | 1
|  | 2495-2494,60992 |  | 0.39008 | [18 empty] | VV | 0
23 | 564851111R00 | Podklad ze štěrkodrti po zhutnění tloušťky 15 cm, ŠD 0/63 | m2 | 4.64 |  | 0 |  | 0 |  | 0 | 21 | 0 | 0.27994 | 1.2989 | 0 | 0 |  |  | 0.03 | 0.14 |  |  | POL1_0
|  | Oprava pruhu mezi obrubníkem a odříznutou částí komunikace z asfaltobetonu. | [20 empty] | POP |  | Oprava pruhu mezi obrubníkem a odříznutou částí komunikace z asfaltobetonu.
|  | 4,64 |  | 4.64 | [18 empty] | VV | 0
24 | 564851111R00 | Podklad ze štěrkodrti po zhutnění tloušťky 15 cm, ŠD 0/32 | m2 | 4.64 |  | 0 |  | 0 |  | 0 | 21 | 0 | 0.27994 | 1.2989 | 0 | 0 |  |  | 0.03 | 0.14 |  |  | POL1_0
|  | Oprava pruhu mezi obrubníkem a odříznutou částí komunikace z asfaltobetonu. | [20 empty] | POP |  | Oprava pruhu mezi obrubníkem a odříznutou částí komunikace z asfaltobetonu.
|  | 4,64 |  | 4.64 | [18 empty] | VV | 0
25 | 565171112R00 | Podklad z obal kamen. ACP 22+, š. do 3 m, tl.11 cm | m2 | 4.64 |  | 0 |  | 0 |  | 0 | 21 | 0 | 0.29011 | 1.3461 | 0 | 0 |  |  | 0.09 | 0.42 |  |  | POL1_0
|  | 4,64 |  | 4.64 | [18 empty] | VV | 0
26 | 577131111R00 | Beton asfalt. ACO 11+ obrusný, š. do 3 m, tl. 4 cm | m2 | 4.64 |  | 0 |  | 0 |  | 0 | 21 | 0 | 0.10373 | 0.48131 | 0 | 0 |  |  | 0.06 | 0.28 |  |  | POL1_0
|  | 4,64 |  | 4.64 | [18 empty] | VV | 0
27 | 599142111R00 | Úprava zálivky dil.spár hloubky do 4 cm š. do 4 cm | m | 31 |  | 0 |  | 0 |  | 0 | 21 | 0 | 0.00224 | 0.06944 | 0 | 0 |  |  | 0.13 | 4.03 |  |  | POL1_0
|  | Zalití spáry pružnou asfaltovou zálivkou. | [20 empty] | POP |  | Zalití spáry pružnou asfaltovou zálivkou.
|  | 31 |  | 31 | [18 empty] | VV | 0
Díl: | 91 | Doplňující práce na komunikaci |  |  |  | 0 |  | 0 |  | 0 |  | 0 |  | 14.5318 |  | 0 |  |  |  | 23.77 |  |  | DIL
28 | 917862111R00 | Osazení stojat. obrub. bet. s opěrou,lože z B 12,5 | m | 71.76 |  | 0 |  | 0 |  | 0 | 21 | 0 | 0.14424 | 10.3507 | 0 | 0 |  |  | 0.22 | 15.79 |  |  | POL1_0
|  | Osazení silničních obrubníků stojatých, nájezdových do betonového lože se zapatkováním. | [20 empty] | POP |  | Osazení silničních obrubníků stojatých, nájezdových do betonového lože se zapatkováním.
|  | 71,76 |  | 71.76 | [18 empty] | VV | 0
29 | 59217460 | Obrubník silniční dvouvrstvý ABO 2-15 100x15x25cm | kus | 18 |  | 0 |  | 0 |  | 0 | 21 | 0 | 0.081 | 1.458 | 0 | 0 |  |  | 0 | 0 |  |  | POL3_0
|  | Připočte se 1 % ztratné, zaokrouhlí na celé kusy. | [20 empty] | POP |  | Připočte se 1 % ztratné, zaokrouhlí na celé kusy.
|  | 42,20*0,4220 |  | 17.8084 | [18 empty] | VV | 0
|  | 18-17,8084 |  | 0.1916 | [18 empty] | VV | 0
30 | 59217476 | Obrubník silniční nájezdový 1000/150/150 šedý | kus | 30 |  | 0 |  | 0 |  | 0 | 21 | 0 | 0.048 | 1.44 | 0 | 0 |  |  | 0 | 0 |  |  | POL3_0
|  | Podél plochy pro parkování, připočte se 1 % ztratné, zaokrouhlí na celé kusy. | [20 empty] | POP |  | Podél plochy pro parkování, připočte se 1 % ztratné, zaokrouhlí na celé kusy.
|  | 29,56+0,2956 |  | 29.8556 | [18 empty] | VV | 0
|  | 30-29,8556 |  | 0.1444 | [18 empty] | VV | 0
31 | 919735113R00 | Řezání stávajícího živičného krytu tl. 10 - 15 cm | m | 32 |  | 0 |  | 0 |  | 0 | 21 | 0 | 0 | 0 | 0 | 0 |  |  | 0.06 | 1.92 |  |  | POL1_0
|  | Odříznutí asfaltobetonu ve vzdálenosti 150 mm od hrany stávajících betonových obrubníků. | [20 empty] | POP |  | Odříznutí asfaltobetonu ve vzdálenosti 150 mm od hrany stávajících betonových obrubníků.
|  | 32 |  | 32 | [18 empty] | VV | 0
32 | 914002813R00 | Osazení dopravních značek, tabule 50 x 70 cm. | kus | 1 |  | 0 |  | 0 |  | 0 | 21 | 0 | 1.2831 | 1.2831 | 0 | 0 |  |  | 6.06 | 6.06 |  |  | POL1_0
|  | Patka, sloupek a značka je v provedení hliník. Symbol značky je proveden z retroreflexní fólie. | [20 empty] | POP |  | Patka, sloupek a značka je v provedení hliník. Symbol značky je proveden z retroreflexní fólie.
|  | 1 |  | 1 | [18 empty] | VV | 0
Díl: | 96 | Bourání konstrukcí |  |  |  | 0 |  | 0 |  | 0 |  | 0 |  | 0 |  | 0.004 |  |  |  | 0.17 |  |  | DIL
33 | 966006211R00 | Odstranění doprav. značek ze sloupů nebo konzolí | kus | 1 |  | 0 |  | 0 |  | 0 | 21 | 0 | 0 | 0 | 0.004 | 0.004 |  |  | 0.17 | 0.17 |  |  | POL1_0
|  | 1 |  | 1 | [18 empty] | VV | 0
Díl: | 97 | Prorážení otvorů |  |  |  | 0 |  | 0 |  | 0 |  | 0 |  | 0 |  | 0 |  |  |  | 35.07 |  |  | DIL
34 | 979094111R00 | Nakládání nebo překládání vybouraných hmot | t | 10.63 |  | 0 |  | 0 |  | 0 | 21 | 0 | 0 | 0 | 0 | 0 |  |  | 2.61 | 27.74 |  |  | POL1_0
|  | Ruční uložení vybouraných obrub. Naložení živičného krytu s podkladními vrstami z kameniva. | [20 empty] | POP |  | Ruční uložení vybouraných obrub. Naložení živičného krytu s podkladními vrstami z kameniva.
|  | 10,63 |  | 10.63 | [18 empty] | VV | 0
35 | 979084216R00 | Vodorovná doprava vybour. hmot po suchu do 5 km | t | 10.63 |  | 0 |  | 0 |  | 0 | 21 | 0 | 0 | 0 | 0 | 0 |  |  | 0.69 | 7.33 |  |  | POL1_0
|  | Odvoz vybouraného materiálu na skládku. | [20 empty] | POP |  | Odvoz vybouraného materiálu na skládku.
|  | 10,63 |  | 10.63 | [18 empty] | VV | 0
Díl: | 99 | Staveništní přesun hmot |  |  |  | 0 |  | 0 |  | 0 |  | 0 |  | 0 |  | 0 |  |  |  | 17.81 |  |  | DIL
36 | 998223011R00 | Přesun hmot, pozemní komunikace, kryt dlážděný | t | 45.6613 |  | 0 |  | 0 |  | 0 | 21 | 0 | 0 | 0 | 0 | 0 |  |  | 0.39 | 17.81 |  |  | POL1_0
|  | 45,66132 |  | 45.6613 | [18 empty] | VV | 0
Díl: | M21 | Elektromontáže |  |  |  | 0 |  | 0 |  | 0 |  | 0 |  | 0.8538 |  | 0 |  |  |  | 11.66 |  |  | DIL
37 | 210100030RAA | Přípojka elektro pro veřejné osvětlení, ve volném terénu | m | 6 |  | 0 |  | 0 |  | 0 | 21 | 0 | 0.14125 | 0.8475 | 0 | 0 |  |  | 0.79 | 4.74 |  |  | POL2_0
|  | Prodloužení kabelu k nově osaazenému sloupu veřejného osvětlení. | [20 empty] | POP |  | Prodloužení kabelu k nově osaazenému sloupu veřejného osvětlení.
|  | 6 |  | 6 | [18 empty] | VV | 0
38 | 210220022RT1 | Vedení uzemňovací v zemi FeZn, D 8 - 10 mm, včetně drátu FeZn 10 mm | m | 6 |  | 0 |  | 0 |  | 0 | 21 | 0 | 0.00105 | 0.0063 | 0 | 0 |  |  | 0.12 | 0.72 |  |  | POL1_0
|  | Přeložka veřejného osvětlení. | [20 empty] | POP |  | Přeložka veřejného osvětlení.
|  | 6 |  | 6 | [18 empty] | VV | 0
39 | 210204221R00 | Montáž/demontáž osvět.stož. | kus | 1 |  | 0 |  | 0 |  | 0 | 21 | 0 | 0 | 0 | 0 | 0 |  |  | 6.2 | 6.2 |  |  | POL1_0
|  | Přeložení stožáru veřejného osvětlení. | [20 empty] | POP |  | Přeložení stožáru veřejného osvětlení.
|  | 1 |  | 1 | [18 empty] | VV | 0
Díl: | M23 | Montáže potrubí |  |  |  | 0 |  | 0 |  | 0 |  | 0 |  | 0 |  | 0 |  |  |  | 0.5 |  |  | DIL
40 | 230191005R00 | Uložení chráničky ve výkopu PE 50x3,0mm | m | 5.5 |  | 0 |  | 0 |  | 0 | 21 | 0 | 0 | 0 | 0 | 0 |  |  | 0.09 | 0.5 |  |  | POL1_0
|  | Uložení kabelu veřejného osvětlení do plastové chráničky. | [20 empty] | POP |  | Uložení kabelu veřejného osvětlení do plastové chráničky.
|  | 5,50 |  | 5.5 | [18 empty] | VV | 0
Díl: | M46 | Zemní práce při montážích |  |  |  | 0 |  | 0 |  | 0 |  | 0 |  | 13.903 |  | 0 |  |  |  | 65.78 |  |  | DIL
41 | 460050703RT1 | Jáma do 2 m3 pro stožár veřejného osvětlení, hor.3, ruční výkop jámy | m3 | 0.135 |  | 0 |  | 0 |  | 0 | 21 | 0 | 0 | 0 | 0 | 0 |  |  | 3.44 | 0.46 |  |  | POL1_0
|  | Přeložení stožáru veřejného osvětlení. | [20 empty] | POP |  | Přeložení stožáru veřejného osvětlení.
|  | 0,30*0,30*1,5 |  | 0.135 | [18 empty] | VV | 0
42 | 460080001RT1 | Betonový základ do zeminy bez bednění, uložení betonu do výkopu | m3 | 0.135 |  | 0 |  | 0 |  | 0 | 21 | 0 | 2.525 | 0.34088 | 0 | 0 |  |  | 3.9 | 0.53 |  |  | POL1_0
|  | Zabetonování stožáru VO. | [20 empty] | POP |  | Zabetonování stožáru VO.
|  | 0,3*0,3*1,5 |  | 0.135 | [18 empty] | VV | 0
43 | 460200103RT1 | Výkop kabelové rýhy 35/20 cm, hornina 3, strojní výkop rýhy | m | 5.5 |  | 0 |  | 0 |  | 0 | 21 | 0 | 0 | 0 | 0 | 0 |  |  | 0.02 | 0.11 |  |  | POL1_0
|  | Prodloužení kabelu VO k přemístěnému sloupu osvětlení. | [20 empty] | POP |  | Prodloužení kabelu VO k přemístěnému sloupu osvětlení.
|  | 5,50 |  | 5.5 | [18 empty] | VV | 0
44 | 460420041RT3 | Zřízení kab.lože v rýze 100 cm z pís./cem. 12 cm, lože tloušťky 15 cm | m | 5.5 |  | 0 |  | 0 |  | 0 | 21 | 0 | 0.33861 | 1.8624 | 0 | 0 |  |  | 0.57 | 3.14 |  |  | POL1_0
|  | Prodloužení kabelu VO k přemístěnému sloupu osvětlení. | [20 empty] | POP |  | Prodloužení kabelu VO k přemístěnému sloupu osvětlení.
|  | 5,50 |  | 5.5 | [18 empty] | VV | 0
45 | 460570003R00 | Zához rýhy 20/50 cm, hornina třídy 3, se zhutněním | m | 5.5 |  | 0 |  | 0 |  | 0 | 21 | 0 | 0 | 0 | 0 | 0 |  |  | 0.09 | 0.5 |  |  | POL1_0
|  | Prodloužení kabelu VO k přemístěnému sloupu osvětlení. | [20 empty] | POP |  | Prodloužení kabelu VO k přemístěnému sloupu osvětlení.
|  | 5,50 |  | 5.5 | [18 empty] | VV | 0
46 | 460420041RT3 | Zřízení kab.lože v rýze 100 cm z pís./cem. 12 cm, lože tloušťky 15 cm | m | 25 |  | 0 |  | 0 |  | 0 | 21 | 0 | 0.33861 | 8.4652 | 0 | 0 |  |  | 0.57 | 14.25 |  |  | POL1_0
|  | Úprava podkladu pro pokládku bet. chrániček kabelů VO a NN. | [20 empty] | POP |  | Úprava podkladu pro pokládku bet. chrániček kabelů VO a NN.
|  | VO+NN:19+6 |  | 25 | [18 empty] | VV | 0
47 | 460510204RT1 | Žlab kabelový prefabrikovaný T2N, neasfaltovaný, včetně dodávky žlabu a poklopu | m | 25 |  | 0 |  | 0 |  | 0 | 21 | 0 | 0.129 | 3.225 | 0 | 0 |  |  | 0.328 | 8.2 |  |  | POL1_0
|  | Chránička pro kabely VO a NN. | [20 empty] | POP |  | Chránička pro kabely VO a NN.
|  | 19+6 |  | 25 | [18 empty] | VV | 0
48 | 460571503R00 | Zához rýhy, hornina tř. 3, se zhutněním | m | 25 |  | 0 |  | 0 |  | 0 | 21 | 0 | 0 | 0 | 0 | 0 |  |  | 1.448 | 36.2 |  |  | POL1_0
|  | Obsyp bet. chrániček. | [20 empty] | POP |  | Obsyp bet. chrániček.
|  | 25 |  | 25 | [18 empty] | VV | 0
49 | 460300001R00 | Záhrn rýh strojem v zastavěném prostoru | m3 | 1.8 |  | 0 |  | 0 |  | 0 | 21 | 0 | 0 | 0 | 0 | 0 |  |  | 0.635 | 1.14 |  |  | POL1_0
|  | 1,8 |  | 1.8 | [18 empty] | VV | 0
50 | 460300006R00 | Hutnění zeminy po vrstvách 20 cm | m3 | 1.8 |  | 0 |  | 0 |  | 0 | 21 | 0 | 0 | 0 | 0 | 0 |  |  | 0.185 | 0.33 |  |  | POL1_0
|  | 1,8 |  | 1.8 | [18 empty] | VV | 0
51 | 460490012R00 | Fólie výstražná z PVC, šířka 33 cm | m | 30.5 |  | 0 |  | 0 |  | 0 | 21 | 0 | 0.00031 | 0.00946 | 0 | 0 |  |  | 0.03 | 0.92 |  |  | POL1_0
|  | 19+5,5+6 |  | 30.5 | [18 empty] | VV | 0
[21 empty] | 15 | 21
| 26 |  |  |  |  | 0 | [14 empty] | 0 | 0 | SUM
33
POPUZIV
END

## Stavba SO 102
#RTSROZP# | Položkový rozpočet
| Zakázka: |  | Parkovací stání Jiráskova ulice - 2. etapa.
| Misto |  | SO 102 Propojení parkovacích stání.
Rozpočet:
| Objednatel: |  | Město Dačice |  |  |  | IČ: | 00246476
|  |  | Krajířova 27 |  |  |  | DIČ: | CZ00246476
|  | 38001 | Dačice-Dačice I
| Projektant: | [5 empty] | IČ:
DIČ:
| Zhotovitel: | [5 empty] | IČ:
DIČ:
| Vypracoval: |  | Ladislav Marek
| Rozpis ceny | [6 empty] | Celkem
HSV | HSV | [6 empty] | 0
PSV | PSV | [6 empty] | 0
MON | MON | [6 empty] | 0
VN | Vedlejší náklady | [6 empty] | 0
ON | Ostatní náklady | [6 empty] | 0
| Celkem | [6 empty] | 0
Rekapitulace daní
| Základ pro sníženou DPH |  |  | 15 | % | 0 |  |  | CZK
| Snížená DPH |  |  | 15 | % | 0 |  |  | CZK
| Základ pro základní DPH |  |  | 21 | % | 0 |  |  | CZK
| Základní DPH |  |  | 21 | % | 0 |  |  | CZK
| Zaokrouhlení |  |  |  |  | 0 |  |  | CZK
| Cena celkem bez DPH |  |  |  |  | 0 |  |  | CZK
| Cena celkem s DPH |  |  |  |  | 0 |  |  | CZK
|  | v |  |  | dne |  | 2026-07-29
|  |  | Za zhotovitele |  |  |  | Za objednatele
Rekapitulace dílčích částí
#CASTI>> | Číslo | Název |  |  | Základ pro sníženou DPH | Základ pro základní DPH | DPH celkem | Cena celkem | %
0 | Rozpočet | Parkovací stání Jiráskova ulice - 2. etapa. |  |  | 0 | 0 | 0 | 0
| Celkem za stavbu |  |  |  | 0 | 0 | 0 | 0 | 0
Rekapitulace dílů
| Číslo | Název |  |  | Typ dílu |  |  | Celkem
| 1 | Zemní práce |  |  | HSV |  |  | 0
| 5 | Komunikace |  |  | HSV |  |  | 0
| 91 | Doplňující práce na komunikaci |  |  | HSV |  |  | 0
| 97 | Prorážení otvorů |  |  | HSV |  |  | 0
| 99 | Staveništní přesun hmot |  |  | HSV |  |  | 0
| Cena celkem | [6 empty] | 0
Note on C13: PSČ
Note on D11: Název
Note on D12: Ulice
Note on D13: Ulice
Note on I11: IČO
Note on I12: DIČ

## Rozpočet Pol SO 102
Položkový rozpočet | [22 empty] | #TypZaznamu#
S: |  | Parkovací stání Jiráskova ulice - 2. etapa. | [20 empty] | STA
O: |  | SO 102 Propojení parkovacích stání. | [20 empty] | OBJ
R: | [22 empty] | ROZ
C: | [22 empty] | CAS_STR
P.č. | Číslo položky | Název položky | MJ | množství | cena / MJ | Celkem | Dodávka | Dodávka celk. | Montáž | Montáž celk. | DPH | cena s DPH | hmotnost / MJ | hmotnost celk.(t) | dem. hmotnost / MJ | dem. hmotnost celk.(t) | Ceník | Cen. soustava | Nhod / MJ | Nhod celk.
Díl: | 1 | Zemní práce |  |  |  | 0 |  | 0 |  | 0 |  | 0 |  | 0.0004 |  | 11.295 |  |  |  | 108.85 |  |  | DIL
1 | 121100002RA0 | Sejmutí ornice a uložení na deponii | m3 | 10.65 |  | 0 |  | 0 |  | 0 | 21 | 0 | 0 | 0 | 0 | 0 |  |  | 1.438 | 15.31 |  |  | POL2_0
|  | Celková plocha pláně. Uvažuje se průměrná hloubka 150 mm. | [20 empty] | POP |  | Celková plocha pláně. Uvažuje se průměrná hloubka 150 mm.
|  | 71*0,15 |  | 10.65 | [18 empty] | VV | 0
2 | 113202111R00 | Vytrhání obrub obrubníků silničních | m | 26 |  | 0 |  | 0 |  | 0 | 21 | 0 | 0 | 0 | 0.27 | 7.02 |  |  | 0.123 | 3.2 |  |  | POL1_0
|  | Betonový obrubník podél přídlažby a ohraničující stávající parkovací stání. | [20 empty] | POP |  | Betonový obrubník podél přídlažby a ohraničující stávající parkovací stání.
|  | 26 |  | 26 | [18 empty] | VV | 0
3 | 113106231R00 | Rozebrání dlažeb ze zámkové dlažby v kamenivu | m2 | 19 |  | 0 |  | 0 |  | 0 | 21 | 0 | 0 | 0 | 0.225 | 4.275 |  |  | 0.142 | 2.7 |  |  | POL1_0
|  | Zámková dlažba po stranách parkovacího stání v místech napojení. | [20 empty] | POP |  | Zámková dlažba po stranách parkovacího stání v místech napojení.
|  | 19 |  | 19 | [18 empty] | VV | 0
4 | 122302201R00 | Odkopávky pro silnice v hor. 4 do 100 m3 | m3 | 23.43 |  | 0 |  | 0 |  | 0 | 21 | 0 | 0 | 0 | 0 | 0 |  |  | 0.82 | 19.21 |  |  | POL1_0
|  | Celková plocha pláně. | [20 empty] | POP |  | Celková plocha pláně.
|  | 71*0,33 |  | 23.43 | [18 empty] | VV | 0
5 | 122302209R00 | Příplatek za lepivost - odkop pro silnice v hor. 4 | m3 | 11.715 |  | 0 |  | 0 |  | 0 | 21 | 0 | 0 | 0 | 0 | 0 |  |  | 0.12 | 1.41 |  |  | POL1_0
|  | Do měrných jednotek se udává poměrné množství zeminy, které ulpí v nářadí a o které je snížen celkový výkon stroje. (50%). | [20 empty] | POP |  | Do měrných jednotek se udává poměrné množství zeminy, které ulpí v nářadí a o které je snížen celkový výkon stroje. (50%).
|  | 23,43/2 |  | 11.715 | [18 empty] | VV | 0
6 | 120001101R00 | Příplatek za ztížení vykopávky v blízkosti vedení | m3 | 14.784 |  | 0 |  | 0 |  | 0 | 21 | 0 | 0 | 0 | 0 | 0 |  |  | 1.55 | 22.92 |  |  | POL1_0
|  | Odkopávky nad STL plynovodem v délce 14,00 m. | [20 empty] | POP |  | Odkopávky nad STL plynovodem v délce 14,00 m.
|  | 14,00*2,2*0,48 |  | 14.784 | [18 empty] | VV | 0
7 | 162601101R00 | Vodorovné přemístění výkopku z hor.1-4 do 4000 m | m3 | 23.43 |  | 0 |  | 0 |  | 0 | 21 | 0 | 0 | 0 | 0 | 0 |  |  | 0.01 | 0.23 |  |  | POL1_0
|  | Odvoz zeminy na skládku. Odkop plochy na úroveň pláně. Předpokládá se skládka Borek. | [20 empty] | POP |  | Odvoz zeminy na skládku. Odkop plochy na úroveň pláně. Předpokládá se skládka Borek.
|  | 23,43 |  | 23.43 | [18 empty] | VV | 0
8 | 112100011RA0 | Kácení stromů 30-40 cm, naložení a odvoz do 1 km | kus | 2 |  | 0 |  | 0 |  | 0 | 21 | 0 | 0 | 0 | 0 | 0 |  |  | 4.25 | 8.5 |  |  | POL2_0
|  | Kácení se provede s ohledem na okolní zástavbu. | [20 empty] | POP |  | Kácení se provede s ohledem na okolní zástavbu.
|  | 2 |  | 2 | [18 empty] | VV | 0
9 | 112100104RA0 | Odstranění pařezů 50-60 cm,odklizení,úprava terénu | kus | 3 |  | 0 |  | 0 |  | 0 | 21 | 0 | 0 | 0 | 0 | 0 |  |  | 10.28 | 30.84 |  |  | POL2_0
|  | Pařezy se vyfrézují do hloubky min. 200 mm pod niveletu pláně. | [20 empty] | POP |  | Pařezy se vyfrézují do hloubky min. 200 mm pod niveletu pláně.
|  | 3 |  | 3 | [18 empty] | VV | 0
10 | 162301402R00 | Vod.přemístění větví, D 50cm do 5000 m | kus | 2 |  | 0 |  | 0 |  | 0 | 21 | 0 | 0 | 0 | 0 | 0 |  |  | 0.24 | 0.48 |  |  | POL1_0
|  | Odvoz dřeva na skládku. | [20 empty] | POP |  | Odvoz dřeva na skládku.
|  | 2 |  | 2 | [18 empty] | VV | 0
11 | 199000005R00 | Poplatek za skládku zeminy 1- 4 | t | 37.488 |  | 0 |  | 0 |  | 0 | 21 | 0 | 0 | 0 | 0 | 0 |  |  | 0 | 0 |  |  | POL1_0
|  | Poplatek na skládku je orientační. Přesnou částku je nutné zjistit u organizace, která skládku provozuje. | [20 empty] | POP |  | Poplatek na skládku je orientační. Přesnou částku je nutné zjistit u organizace, která skládku provozuje.
|  | 37,488 |  | 37.488 | [18 empty] | VV | 0
12 | 181101102R00 | Úprava pláně v zářezech v hor. 1-4, se zhutněním | m2 | 72.9 |  | 0 |  | 0 |  | 0 | 21 | 0 | 0 | 0 | 0 | 0 |  |  | 0.02 | 1.46 |  |  | POL1_0
|  | 72,90 |  | 72.9 | [18 empty] | VV | 0
13 | 181300012RAB | Rozprostření ornice v rovině tloušťka 20 cm, dovoz ornice ze vzdálenosti 1 km, osetí trávou | m2 | 6.65 |  | 0 |  | 0 |  | 0 | 21 | 0 | 3e-05 | 0.0002 | 0 | 0 |  |  | 0.33 | 2.19 |  |  | POL2_0
|  | Ornice za obrubou šířka 1,00 m ( změřeno programem Auto CAD ) | [20 empty] | POP |  | Ornice za obrubou šířka 1,00 m ( změřeno programem Auto CAD )
|  | 6,65 |  | 6.65 | [18 empty] | VV | 0
14 | 180400020RA0 | Založení trávníku parkového, rovina, dodání osiva | m2 | 6.65 |  | 0 |  | 0 |  | 0 | 21 | 0 | 3e-05 | 0.0002 | 0 | 0 |  |  | 0.06 | 0.4 |  |  | POL2_0
|  | 6,65 |  | 6.65 | [18 empty] | VV | 0
Díl: | 5 | Komunikace |  |  |  | 0 |  | 0 |  | 0 |  | 0 |  | 87.1962 |  | 0 |  |  |  | 70.54 |  |  | DIL
15 | 564221111R00 | Podklad ze štěrkopísku po zhutnění tloušťky 8 cm | m2 | 69.56 |  | 0 |  | 0 |  | 0 | 21 | 0 | 0.16192 | 11.2632 | 0 | 0 |  |  | 0.024 | 1.67 |  |  | POL1_0
|  | Podklad nebo podsyp ze štěrkopísku 0/8 s rozprostřením, vlhčením a zhutněním. Štěrkopísek je možné nahradit štěrkodrtí 0/8. Vrstva tl. 60-100 mm, průměrná vrstva 80 mm. | [20 empty] | POP |  | Podklad nebo podsyp ze štěrkopísku 0/8 s rozprostřením, vlhčením a zhutněním. Štěrkopísek je možné nahradit štěrkodrtí 0/8. Vrstva tl. 60-100 mm, průměrná vrstva 80 mm.
|  | 69,56 |  | 69.56 | [18 empty] | VV | 0
16 | 564782111R00 | Podklad z kam.drceného 32-63 s výplň.kamen. 30 cm | m2 | 69.56 |  | 0 |  | 0 |  | 0 | 21 | 0 | 0.71644 | 49.8356 | 0 | 0 |  |  | 0.073 | 5.08 |  |  | POL1_0
|  | Podklad nebo kryt z kameniva hrubého drceného vel. 32 - 63 mm s výplňovým kamenivem 8-16 mm (vibrovaný štěrk), s rozprostřením, vlhčením a zhutněním. | [20 empty] | POP |  | Podklad nebo kryt z kameniva hrubého drceného vel. 32 - 63 mm s výplňovým kamenivem 8-16 mm (vibrovaný štěrk), s rozprostřením, vlhčením a zhutněním.
|  | 69,56 |  | 69.56 | [18 empty] | VV | 0
17 | 596111111R00 | Kladení dlažby 1barva, lože z kam.do 4 cm | m2 | 78.89 |  | 0 |  | 0 |  | 0 | 21 | 0 | 0.167 | 13.1746 | 0 | 0 |  |  | 0.755 | 59.56 |  |  | POL1_0
|  | Kladení dlažby s provedením lože tl. do 40 mm, s vyplněním spár, s dvojím beraněním a se smetením přebytečného materiálu na vzdálenost do 3 m. | [20 empty] | POP |  | Kladení dlažby s provedením lože tl. do 40 mm, s vyplněním spár, s dvojím beraněním a se smetením přebytečného materiálu na vzdálenost do 3 m.
|  | 78,89 |  | 78.89 | [18 empty] | VV | 0
18 | 59248130R | Dlažba vegetační 24/24/8 II nat | kus | 1417 |  | 0 |  | 0 |  | 0 | 21 | 0 | 0.009 | 12.753 | 0 | 0 |  |  | 0 | 0 |  |  | POL3_0
|  | Spotřeba drenážní dažby na m2 je 17,6 ks. Plocha dlažby je 78,89 m2. K počtu kusů dlažby se připočte 2% ztratné a zaokrouhlí na celé kusy. | [20 empty] | POP |  | Spotřeba drenážní dažby na m2 je 17,6 ks. Plocha dlažby je 78,89 m2. K počtu kusů dlažby se připočte 2% ztratné a zaokrouhlí na celé kusy.
|  | 78,89*17,6 |  | 1388.464 | [18 empty] | VV | 0
|  | 13,88464*2 |  | 27.7693 | [18 empty] | VV | 0
|  | 1417-1416,23328 |  | 0.76672 | [18 empty] | VV | 0
19 | 5992 | Zálivka spár cementová do 10 cm. | m | 14.15 |  | 0 |  | 0 |  | 0 | 21 | 0 | 0.012 | 0.1698 | 0 | 0 |  |  | 0.299 | 4.23 |  |  | POL1_0
|  | Opětovné zalití spáry mezi nově položeným silničním obrubníkem naležato a stávající přídlažbou. Bílou přídlažbu je nutné řádně omýt. | [20 empty] | POP |  | Opětovné zalití spáry mezi nově položeným silničním obrubníkem naležato a stávající přídlažbou. Bílou přídlažbu je nutné řádně omýt.
|  | 14,15 |  | 14.15 | [18 empty] | VV | 0
Díl: | 91 | Doplňující práce na komunikaci |  |  |  | 0 |  | 0 |  | 0 |  | 0 |  | 6.7967 |  | 0 |  |  |  | 7.69 |  |  | DIL
20 | 917862111R00 | Osazení stojat. obrub. bet. s opěrou,lože z B 12,5 | m | 13.3 |  | 0 |  | 0 |  | 0 | 21 | 0 | 0.14424 | 1.9184 | 0 | 0 |  |  | 0.22 | 2.93 |  |  | POL1_0
|  | Osazení silničních obrubníků stojatých do betonového lože se zapatkováním. Zadní strana plochy. | [20 empty] | POP |  | Osazení silničních obrubníků stojatých do betonového lože se zapatkováním. Zadní strana plochy.
|  | 13,30 |  | 13.3 | [18 empty] | VV | 0
21 | 917762111R00 | Osazení ležat. obrub. bet. s opěrou,lože z C 12/15 | m | 14.11 |  | 0 |  | 0 |  | 0 | 21 | 0 | 0.185 | 2.6103 | 0 | 0 |  |  | 0.33704 | 4.76 |  |  | POL1_0
|  | Silniční obrubník osazený naležato. Přední strana parkovacího stání. | [20 empty] | POP |  | Silniční obrubník osazený naležato. Přední strana parkovacího stání.
|  | 14,11 |  | 14.11 | [18 empty] | VV | 0
22 | 59217460 | Obrubník silniční dvouvrstvý ABO 2-15 100x15x25cm | kus | 28 |  | 0 |  | 0 |  | 0 | 21 | 0 | 0.081 | 2.268 | 0 | 0 |  |  | 0 | 0 |  |  | POL3_0
|  | Připočte se 1 % ztratné, zaokrouhlí na celé kusy. | [20 empty] | POP |  | Připočte se 1 % ztratné, zaokrouhlí na celé kusy.
|  | 13,30+14,11+0,2741 |  | 27.6841 | [18 empty] | VV | 0
|  | 28-27,6841 |  | 0.3159 | [18 empty] | VV | 0
Díl: | 97 | Prorážení otvorů |  |  |  | 0 |  | 0 |  | 0 |  | 0 |  | 0 |  | 0 |  |  |  | 12.38 |  |  | DIL
23 | 979094111R00 | Nakládání nebo překládání vybouraných hmot | t | 3.75 |  | 0 |  | 0 |  | 0 | 21 | 0 | 0 | 0 | 0 | 0 |  |  | 2.61 | 9.79 |  |  | POL1_0
|  | Ruční naložení vybouraných obrub a betonu. | [20 empty] | POP |  | Ruční naložení vybouraných obrub a betonu.
|  | 3,75 |  | 3.75 | [18 empty] | VV | 0
24 | 979084216R00 | Vodorovná doprava vybour. hmot po suchu do 5 km | t | 3.75 |  | 0 |  | 0 |  | 0 | 21 | 0 | 0 | 0 | 0 | 0 |  |  | 0.69 | 2.59 |  |  | POL1_0
|  | Odvoz vybouraného materiálu na skládku. | [20 empty] | POP |  | Odvoz vybouraného materiálu na skládku.
|  | 3,75 |  | 3.75 | [18 empty] | VV | 0
Díl: | 99 | Staveništní přesun hmot |  |  |  | 0 |  | 0 |  | 0 |  | 0 |  | 0 |  | 0 |  |  |  | 5.95 |  |  | DIL
25 | 998223011R00 | Přesun hmot, pozemní komunikace, kryt dlážděný | t | 15.254 |  | 0 |  | 0 |  | 0 | 21 | 0 | 0 | 0 | 0 | 0 |  |  | 0.39 | 5.95 |  |  | POL1_0
|  | 15,25397 |  | 15.254 | [18 empty] | VV | 0
[21 empty] | 15 | 21
| 26 |  |  |  |  | 0 | [14 empty] | 0 | 0 | SUM
33
POPUZIV
END

## VzorPolozky (hidden)
Položkový rozpočet
Z:
O:
R: