## Uchazeč
Vyplňte následující údaje o Vaší společnosti
Obchodní název
Ulice a č.p.
Místo
PSČ
IČO
DIČ
Kontaktní osoba
telefon, fax
e-mail
Poznámka :
Ve všech listech tohoto souboru můžete měnit pouze buňky s modrým pozadím. Jedná se o tyto údaje : - údaje o firmě - jednotkové ceny položek zadané na maximálně dvě desetinná místa

## Stavba
-1
Soupis stavebních prací, dodávek a služeb
| Stavba : |  | 2019_10_01 |  | Dačice
VDJ Kostelní Vydří - Dačice
| Zadavatel : |  | Vodovod Landštejn |  |  | IČO : | 60817771
|  |  | Krajířova 27 |  |  | DIČ : | CZ60817771
|  | 38001 | Dačice-Dačice I
| Projektant : |  | VAK projekt s.r.o. |  |  | IČO : | 28159721
|  |  | B. Němcové 12/2 |  |  | DIČ :
|  | 37001 | České Budějovice
Rekapitulace stavebních objektů a provozních souborů
| Číslo a název objektu / provozního souboru |  |  |  |  | JKSO | Počet | Cena
| Stavební objekt | [5 empty] | 5
| 01-02 | SO-01 a SO-02 Přívodní a výtlačný řad |  |  |  |  | 1 | 0 | = | =
| 03 | Úpravy stávajících potrubí |  |  |  |  | 1 | 0 | = | =
| PS01 | Technologická část strojní - Nový vodojem |  |  |  |  | 1 | 0 | = | =
| PS-02 | Technologická část strojní - Starý vodojem |  |  |  |  | 1 | 0 | = | =
| PS03 | Technologická část elektro |  |  |  |  | 1 | 0 | = | =
| Celkem za stavbu | [6 empty] | 0
| 1. PODMÍNKY PRO ZPRACOVÁNÍ NABÍDKOVÉ CENY | [9 empty] | 1. PODMÍNKY PRO ZPRACOVÁNÍ NABÍDKOVÉ CENY
| Preambule | [9 empty] | Preambule
| Tento soupis stavebních prací, dodávek a služeb je sestaven jako podklad pro zpracování nabídek dodavatelů na veřejnou zakázku na stavební práce a obsahuje podmínky a požadavky zadavatele, za kterých má být zpracována nabídková cena dodavatelů. Účelem tohoto soupisu je zabezpečit obsahovou shodu všech nabídkových cen a usnadnit následné posouzení předložených cenových nabídek. | [9 empty] | Tento soupis stavebních prací, dodávek a služeb je sestaven jako podklad pro zpracování nabídek dodavatelů na veřejnou zakázku na stavební práce a obsahuje podmínky a požadavky zadavatele, za kterých má být zpracována nabídková cena dodavatelů. Účelem tohoto soupisu je zabezpečit obsahovou shodu všech nabídkových cen a usnadnit následné posouzení předložených cenových nabídek.
| Předpokládá se, že dodavatel před zpracováním cenové nabídky pečlivě prostuduje všechny pokyny a podmínky pro zpracování nabídkové ceny obsažené v zadávacích podmínkách a bude se jimi při zpracování nabídkové ceny řídit. Soupis stavebních prací, dodávek a služeb je sestaven v souladu s podmínkami vyhlášky Ministerstva pro místní rozvoj č.230/2012 Sb. | [9 empty] | Předpokládá se, že dodavatel před zpracováním cenové nabídky pečlivě prostuduje všechny pokyny a podmínky pro zpracování nabídkové ceny obsažené v zadávacích podmínkách a bude se jimi při zpracování nabídkové ceny řídit. Soupis stavebních prací, dodávek a služeb je sestaven v souladu s podmínkami vyhlášky Ministerstva pro místní rozvoj č.230/2012 Sb.
| Vymezení některých pojmů | [9 empty] | Vymezení některých pojmů
| Pro účely zpracování nabídkové ceny se jsou použity některé pojmy, pod kterými se rozumí: | [9 empty] | Pro účely zpracování nabídkové ceny se jsou použity některé pojmy, pod kterými se rozumí:
| Soupisem stavebních prací dodávek a služeb dokument, ve kterém jsou definovány zadavatelem požadované stavební práce, dodávky a služby v podrobnostech nezbytných pro zpracování cenové nabídky dodavatele. Soupis obsahuje i vymezení požadovaného množství stavebních prací, dodávek a služeb. | [9 empty] | Soupisem stavebních prací dodávek a služeb dokument, ve kterém jsou definovány zadavatelem požadované stavební práce, dodávky a služby v podrobnostech nezbytných pro zpracování cenové nabídky dodavatele. Soupis obsahuje i vymezení požadovaného množství stavebních prací, dodávek a služeb.
| Cenovou soustavou uspořádaný soubor informací o stavebních a montážních pracích, materiálech a výrobcích obsahující zatřídění položek, podrobný popis a měrnou jednotku, způsob měření a další technické a cenové podmínky pro možnost stanovení jednotkové ceny. | [9 empty] | Cenovou soustavou uspořádaný soubor informací o stavebních a montážních pracích, materiálech a výrobcích obsahující zatřídění položek, podrobný popis a měrnou jednotku, způsob měření a další technické a cenové podmínky pro možnost stanovení jednotkové ceny.
| Ostatními náklady náklady dodavatele spojené se splněním povinností dodavatele vyplývajících z obchodních či jiných podmínek zadávací dokumentace. Patří do nich zejména náklady na vyhotovení dokumentace skutečného provedení stavby, náklady na geodetické zaměření dokončeného díla, náklady spojené s podmínkami pro publicitu projektu, náklady na dílenskou či výrobní dokumentaci apod. | [9 empty] | Ostatními náklady náklady dodavatele spojené se splněním povinností dodavatele vyplývajících z obchodních či jiných podmínek zadávací dokumentace. Patří do nich zejména náklady na vyhotovení dokumentace skutečného provedení stavby, náklady na geodetické zaměření dokončeného díla, náklady spojené s podmínkami pro publicitu projektu, náklady na dílenskou či výrobní dokumentaci apod.
| Položkovým rozpočtem dokument odpovídající svým obsahem a strukturou soupisu stavebních prací, dodávek a služeb, předaného zadavatelem dodavateli ke zpracování nabídky, v němž dodavatel doplní k jednotlivým položkám stavebních prací, dodávek nebo služeb svoje nabídkové jednotkové ceny a stanoví i celkovou nabídkovou cenu příslušné položky a dále stanoví nabídkové ceny dle struktury soupisu až po celkovou nabídkovou cenu za veškeré stavební práce, dodávky nebo služby, které jsou obsahem soupisu stavebních prací, dodávek a služeb. | [9 empty] | Položkovým rozpočtem dokument odpovídající svým obsahem a strukturou soupisu stavebních prací, dodávek a služeb, předaného zadavatelem dodavateli ke zpracování nabídky, v němž dodavatel doplní k jednotlivým položkám stavebních prací, dodávek nebo služeb svoje nabídkové jednotkové ceny a stanoví i celkovou nabídkovou cenu příslušné položky a dále stanoví nabídkové ceny dle struktury soupisu až po celkovou nabídkovou cenu za veškeré stavební práce, dodávky nebo služby, které jsou obsahem soupisu stavebních prací, dodávek a služeb.
| Vedlejšími náklady náklady na činností zhotovitele, které nejsou zahrnuty v položkách soupisu stavebních prací, dodávek nebo služeb, ale se zhotovením stav-by souvisí a jsou pro realizaci stavby nezbytné. Někdy se definují jako vedlejší rozpočtové náklady a zahrnují zejména náklady na vybudování, provoz a odstranění zařízení staveniště. | [9 empty] | Vedlejšími náklady náklady na činností zhotovitele, které nejsou zahrnuty v položkách soupisu stavebních prací, dodávek nebo služeb, ale se zhotovením stav-by souvisí a jsou pro realizaci stavby nezbytné. Někdy se definují jako vedlejší rozpočtové náklady a zahrnují zejména náklady na vybudování, provoz a odstranění zařízení staveniště.
| Cenová soustava | [9 empty] | Cenová soustava
| Použitá cenová soustava | [9 empty] | Použitá cenová soustava
| Soupisy stavebních prací, dodávek a služeb jsou zpracovány s použitím cenové soustavy zpracované společností RTS, a.s.. Položky z cenové soustavy mají uveden odkaz na cenovou soustavu včetně označení příslušného ceníku. | [9 empty] | Soupisy stavebních prací, dodávek a služeb jsou zpracovány s použitím cenové soustavy zpracované společností RTS, a.s.. Položky z cenové soustavy mají uveden odkaz na cenovou soustavu včetně označení příslušného ceníku.
| Technické podmínky | [9 empty] | Technické podmínky
| Obsah jednotlivých položek, způsob měření a ostatní další podmínky definující obsah a použití jednotlivých položek jsou obsaženy v cenových a technických podmínkách příslušných ceníků (viz zařazení u položky), které jsou volně dostupné na elektronické adrese www.cenovasoustava.cz | [9 empty] | Obsah jednotlivých položek, způsob měření a ostatní další podmínky definující obsah a použití jednotlivých položek jsou obsaženy v cenových a technických podmínkách příslušných ceníků (viz zařazení u položky), které jsou volně dostupné na elektronické adrese www.cenovasoustava.cz
| Individuální položky | [9 empty] | Individuální položky
| Položky soupisu prací, které cenová soustava neobsahuje, jsou označeny popisem „vlastní“. Pro tyto položky jsou cenové a technické podmínky definovány jejich popisem, případně odkazem na konkrétní část příslušné dokumentace. | [9 empty] | Položky soupisu prací, které cenová soustava neobsahuje, jsou označeny popisem „vlastní“. Pro tyto položky jsou cenové a technické podmínky definovány jejich popisem, případně odkazem na konkrétní část příslušné dokumentace.
| Závaznost a změna soupisu | [9 empty] | Závaznost a změna soupisu
| Závaznost soupisu | [9 empty] | Závaznost soupisu
| Poskytnuté soupisy jsou pro zpracování nabídkové ceny závazné. Je vyloučeno jakékoliv vyřazení položek ze soupisu, doplnění položek do soupisu, slučování položek a jakýkoliv zásah do popisu položky, množství měrných jednotek nebo jakkoliv měnit či upravovat jakýkoliv jiný údaj v soupisu. | [9 empty] | Poskytnuté soupisy jsou pro zpracování nabídkové ceny závazné. Je vyloučeno jakékoliv vyřazení položek ze soupisu, doplnění položek do soupisu, slučování položek a jakýkoliv zásah do popisu položky, množství měrných jednotek nebo jakkoliv měnit či upravovat jakýkoliv jiný údaj v soupisu.
| Zvláštní podmínky pro stanovení nabídkové ceny | [9 empty] | Zvláštní podmínky pro stanovení nabídkové ceny
| Přeprava vybouraných hmot, suti a vytěžené zeminy | [9 empty] | Přeprava vybouraných hmot, suti a vytěžené zeminy
| Pokud soupis obsahuje i některé technologické položky vztahující se k uložení vytěžené zeminy nebo vybouraných hmot, vodorovné přesuny zeminy nebo vybouraných hmot pak v takových případech zpracovatel soupisu předpokládá určitou přepravní vzdálenost. Pokud z technologického postupu dodavatele vyplývá jiná přepravní vzdálenost, je povinností dodavatele stanovit takovou jednotkovou cenu, aby celková cena položky odpovídala jeho konkrétním technologickým podmínkám a konkrétní přepravní vzdálenosti, při soupisem vymezeném množství měrných jednotek. | [9 empty] | Pokud soupis obsahuje i některé technologické položky vztahující se k uložení vytěžené zeminy nebo vybouraných hmot, vodorovné přesuny zeminy nebo vybouraných hmot pak v takových případech zpracovatel soupisu předpokládá určitou přepravní vzdálenost. Pokud z technologického postupu dodavatele vyplývá jiná přepravní vzdálenost, je povinností dodavatele stanovit takovou jednotkovou cenu, aby celková cena položky odpovídala jeho konkrétním technologickým podmínkám a konkrétní přepravní vzdálenosti, při soupisem vymezeném množství měrných jednotek.
| Vnitrostaveništní přesun stavebního materiálu | [9 empty] | Vnitrostaveništní přesun stavebního materiálu
| Pokud soupis obsahuje i položky vztahující se ke vnitrostaveništnímu přesunu materiálů (položky označené jako přesun hmot), pak v takových případech je povinností dodavatele stanovit takovou jednotkovou cenu, aby celková cena položky odpovídala jeho konkrétním technologickým podmínkám a konkrétní přepravní vzdálenosti, při soupisem vymezeném množství měrných jednotek. | [9 empty] | Pokud soupis obsahuje i položky vztahující se ke vnitrostaveništnímu přesunu materiálů (položky označené jako přesun hmot), pak v takových případech je povinností dodavatele stanovit takovou jednotkovou cenu, aby celková cena položky odpovídala jeho konkrétním technologickým podmínkám a konkrétní přepravní vzdálenosti, při soupisem vymezeném množství měrných jednotek.
| Vnitrostaveništní přesun hmot prací PSV (pomocná stavební výroba) může být v soupisu stanoven procenticky z hodnoty ceny za provedení příslušných řemeslných prací, dodávek a služeb. V takovém případě není v soupisu uvedeno množství měrných jednotek. Dodavatel ocení celkovou cenu u takové položky přesunu hmot vždy konkrétní částkou v Kč, bez ohledu na to, jakým způsobem k jejímu výpočtu dospěl. | [9 empty] | Vnitrostaveništní přesun hmot prací PSV (pomocná stavební výroba) může být v soupisu stanoven procenticky z hodnoty ceny za provedení příslušných řemeslných prací, dodávek a služeb. V takovém případě není v soupisu uvedeno množství měrných jednotek. Dodavatel ocení celkovou cenu u takové položky přesunu hmot vždy konkrétní částkou v Kč, bez ohledu na to, jakým způsobem k jejímu výpočtu dospěl.
| Příplatky za ztížené podmínky prací | [9 empty] | Příplatky za ztížené podmínky prací
| Pokud soupis položku příplatku za ztížené podmínky obsahuje, je dodavatel povinen ji ocenit bez ohledu na to, že tento příplatek dodavatel standardně neuplatňuje. | [9 empty] | Pokud soupis položku příplatku za ztížené podmínky obsahuje, je dodavatel povinen ji ocenit bez ohledu na to, že tento příplatek dodavatel standardně neuplatňuje.
| Vedlejší a ostatní náklady | [9 empty] | Vedlejší a ostatní náklady
| Tyto náklady jsou popsány v samostatném soupisu stavebních prací, dodávek a služeb s tím, že dodavatel je povinen v rámci těchto nákladů ocenit všechny definované náklady souhrnně pro celou stavbu. | [9 empty] | Tyto náklady jsou popsány v samostatném soupisu stavebních prací, dodávek a služeb s tím, že dodavatel je povinen v rámci těchto nákladů ocenit všechny definované náklady souhrnně pro celou stavbu.
| 2. SPECIFICKÉ PODMÍNKY PRO ZPRACOVÁNÍ NABÍDKOVÉ CENY | [9 empty] | 2. SPECIFICKÉ PODMÍNKY PRO ZPRACOVÁNÍ NABÍDKOVÉ CENY
| Zde doplní zpracovatel soupisu případná specifika týkající se konkrétní zakázky. | [9 empty] | Zde doplní zpracovatel soupisu případná specifika týkající se konkrétní zakázky.
| 3. ELEKTRONICKÁ PODOBA SOUPISU | [9 empty] | 3. ELEKTRONICKÁ PODOBA SOUPISU
| Elektronická podoba soupisu | [9 empty] | Elektronická podoba soupisu
| V souladu se zákonem jsou předložené soupisy zpracovány i v elektronické podobě. Elektronickou podobou soupisu stavebních prací, dodávek a služeb je formát MS EXCEL. | [9 empty] | V souladu se zákonem jsou předložené soupisy zpracovány i v elektronické podobě. Elektronickou podobou soupisu stavebních prací, dodávek a služeb je formát MS EXCEL.
| Popis formátu soupisu odpovídá svou strukturou vzorovému soupisu volně dostupnému na internetové adrese: | [9 empty] | Popis formátu soupisu odpovídá svou strukturou vzorovému soupisu volně dostupnému na internetové adrese:
| www.stavebnionline.cz/soupis | [9 empty] | www.stavebnionline.cz/soupis
| Zpracování elektronické podoby soupisu | [9 empty] | Zpracování elektronické podoby soupisu
| Předaný formát MS EXCEL je nepřístupným (uzamčeným) souborem, do kterého dodavatel doplňuje pouze jednotkové ceny ke všem položkám. Ostatní cenové údaje, jako celková cena položky, mezisoučty za stavební či funkční díly nebo součty celkové ceny stavebního objektu, jakož i cena stavby jsou výsledkem vložených matematických vzorců v příslušných pozicích souboru. | [9 empty] | Předaný formát MS EXCEL je nepřístupným (uzamčeným) souborem, do kterého dodavatel doplňuje pouze jednotkové ceny ke všem položkám. Ostatní cenové údaje, jako celková cena položky, mezisoučty za stavební či funkční díly nebo součty celkové ceny stavebního objektu, jakož i cena stavby jsou výsledkem vložených matematických vzorců v příslušných pozicích souboru.
| Jiný formát soupisu | [9 empty] | Jiný formát soupisu
| Pokud by kterýkoliv dodavatel měl problémy s předaným formátem, lze na požádání poskytnout soupis stavebních prací také ve formátu *.xml, což je standardní formát používaný pro přenosy dat. Dokumentace tohoto formátu je volně přístupná na webových stránkách MMR. | [9 empty] | Pokud by kterýkoliv dodavatel měl problémy s předaným formátem, lze na požádání poskytnout soupis stavebních prací také ve formátu *.xml, což je standardní formát používaný pro přenosy dat. Dokumentace tohoto formátu je volně přístupná na webových stránkách MMR.
| Závěrečné ustanovení | [9 empty] | Závěrečné ustanovení
| Ostatní podmínky vztahující se ke zpracování nabídkové ceny jsou uvedeny v zadávací dokumentaci. | [9 empty] | Ostatní podmínky vztahující se ke zpracování nabídkové ceny jsou uvedeny v zadávací dokumentaci.
Rekapitulace dílů
| Číslo | Název | [5 empty] | Celkem
| 1 | Zemní práce | [5 empty] | 0
| 2 | Základy a zvláštní zakládání | [5 empty] | 0
| 3 | Svislé a kompletní konstrukce | [5 empty] | 0
| 4 | Vodorovné konstrukce | [5 empty] | 0
| 5 | Komunikace | [5 empty] | 0
| 8 | Trubní vedení | [5 empty] | 0
| 91 | Doplňující práce na komunikaci | [5 empty] | 0
| 96 | Bourání konstrukcí | [5 empty] | 0
| 97 | Prorážení otvorů | [5 empty] | 0
| 99 | Staveništní přesun hmot | [5 empty] | 0
| 711 | Izolace proti vodě | [5 empty] | 0
| 722 | Vnitřní vodovod | [5 empty] | 0
| 734 | Armatury | [5 empty] | 0
| 783 | Nátěry | [5 empty] | 0
| M21 | Elektromontáže | [5 empty] | #REF!
| M22 | Montáž sdělovací a zabezp. techniky | [5 empty] | 0
| M23 | Montáže potrubí | [5 empty] | #REF!
| M46 | Zemní práce při montážích | [5 empty] | 0
| VN | Vedlejší náklady | [5 empty] | 0
| ON | Ostatní náklady | [5 empty] | 0
| Cena celkem | [6 empty] | #REF!

## VzorObjekt (hidden)
Stavba : | 2019_10_01 | VDJ Kostelní Vydří - Dačice
Objekt : |  |  | JKSO :
Rekapitulace stavebního objektu
Zákl. údaje | 0
0
Třídník stavebních objektů:

## VzorPolozky (hidden)
Položkový rozpočet
S:
O:
R:
P.č. | Číslo položky | Název položky | MJ | množství | cena / MJ | celkem

## Rekapitulace Objekt 01-02
Stavba : | 2019_10_01 | VDJ Kostelní Vydří - Dačice
Objekt : | 01-02 | SO-01 a SO-02 Přívodní a výtlačný řad |  |  | JKSO : |  | STA
Rekapitulace stavebního objektu
Zákl. údaje | 01-02
SO-01 a SO-02 Přívodní a výtlačný řad
Třídník stavebních objektů:
Rozsah:
Rekapitulace soupisů náležejících k objektu
Soupis | [5 empty] | Cena (Kč)
0102 | SO-01 a SO-02 Přívodní a výtlačný řad |  |  |  |  | 0 | 0 | 0
| Celkem objekt |  | 01-02 |  |  | 0
Rekapitulace soupisu |  |  | 0102 | SO-01 a SO-02 Přívodní a výtlačný řad |  |  |  |  | SO-01 a SO-02 Přívodní a výtlačný řad
Stavební díl | [5 empty] | Cena (Kč)
1 | Zemní práce |  |  |  |  | 0
2 | Základy a zvláštní zakládání |  |  |  |  | 0
3 | Svislé a kompletní konstrukce |  |  |  |  | 0
4 | Vodorovné konstrukce |  |  |  |  | 0
5 | Komunikace |  |  |  |  | 0
8 | Trubní vedení |  |  |  |  | 0
91 | Doplňující práce na komunikaci |  |  |  |  | 0
96 | Bourání konstrukcí |  |  |  |  | 0
97 | Prorážení otvorů |  |  |  |  | 0
99 | Staveništní přesun hmot |  |  |  |  | 0
711 | Izolace proti vodě |  |  |  |  | 0
722 | Vnitřní vodovod |  |  |  |  | 0
734 | Armatury |  |  |  |  | 0
783 | Nátěry |  |  |  |  | 0
M21 | Elektromontáže |  |  |  |  | 0
M23 | Montáže potrubí |  |  |  |  | 0
VN | Vedlejší náklady |  |  |  |  | 0
ON | Ostatní náklady |  |  |  |  | 0
| Celkem soupis |  | 0102 |  |  | 0

## 01-02 0102 Pol
Položkový soupis prací a dodávek | [8 empty] | #LevelZatrideniCeniku#
S: | 2019_10_01 | VDJ Kostelní Vydří - Dačice
O: | 01-02 | SO-01 a SO-02 Přívodní a výtlačný řad | [6 empty] | STA
R: | 0102 | SO-01 a SO-02 Přívodní a výtlačný řad
[13 empty] | 15 | 21
P.č. | Číslo položky | Název položky | MJ | množství | cena / MJ | celkem | Ceník | Cen. soustava |  |  |  |  | 0 | 0
| Ceník, kapitola | Poznámka uchazeče
Díl: | 1 | Zemní práce |  |  | 0 |  |  |  |  | DIL
| 113 10-6 Rozebrání dlažeb, panelů | [7 empty] | 0
| s přemístěním hmot na skládku na vzdálenost do 3 m nebo s naložením na dopravní prostředek | [8 empty] | SPX
| 113 10-62 vozovek a ploch s jakoukoliv výplní spár | [7 empty] | 1
1 | 113106231R00 | ...v jakékoliv ploše, ze zámkové dlažky, kladených do lože z kameniva | m2 | 6.12 |  | 0 | 822-1 | RTS 16/ II |  | POL |  | 21
|  | (5+1,8)*0,9 |  | 6.12
| 113 10-7 Odstranění podkladů nebo krytů | [7 empty] | 0
2 | 113107122R00 | ...Odstranění podkladu pl. 200 m2,kam.drcené tl.20 cm | m2 | 119.646 |  | 0 | 822-1 | RTS 16/ II |  | POL |  | 21
|  | 132,94*0,9 |  | 119.646
3 | 113107142R00 | ...Odstranění podkladu pl.do 200 m2, živice tl. 10 cm | m2 | 119.646 |  | 0 | 822-1 | RTS 16/ II |  | POL |  | 21
|  | 132,94*0,9 |  | 119.646
| 113 20 Vytrhání obrub | [7 empty] | 0
| s vybouráním lože, s přemístěním hmot na skládku na vzdálenost do 3 m nebo naložením na dopravní prostředek | [8 empty] | SPX
4 | 113204111R00 | ...záhonových | m | 2.7 |  | 0 | 822-1 | RTS 16/ II |  | POL |  | 21
|  | 3*0,9 |  | 2.7
| 115 10-12 Čerpání vody | [7 empty] | 0
| na vzdálenost (výšku) od hladiny vody v jímce po výšku roviny proložené osou nejvyššího bodu výtlačného potrubí, odpadní potrubí v délce do 20 m, | [8 empty] | SPX |  |  |  |  | na vzdálenost (výšku) od hladiny vody v jímce po výšku roviny proložené osou nejvyššího bodu výtlačného potrubí, odpadní potrubí v délce do 20 m,
| 115 10-121 na dopravní výšku do 10 m | [7 empty] | 1
5 | 115101201R00 | ...s uvažovaným průměrným přítokem do 500 l/min | h | 400 |  | 0 | 800-1 | RTS 16/ II |  | POL |  | 21
|  | 2000*0,2 |  | 400
| 115 10-13 Pohotovost záložní čerpací soupravy | [7 empty] | 0
| na vzdálenost (výšku) od hladiny vody v jímce po výšku roviny proložené osou nejvyššího bodu výtlačného potrubí, včetně sacího a výtlačného potrubí, příp. odpadní žlaby a lešení pod čerpadlo a pod potrubí nebo pod odpadní žlaby, | [8 empty] | SPX |  |  |  |  | na vzdálenost (výšku) od hladiny vody v jímce po výšku roviny proložené osou nejvyššího bodu výtlačného potrubí, včetně sacího a výtlačného potrubí, příp. odpadní žlaby a lešení pod čerpadlo a pod potrubí nebo pod odpadní žlaby,
| 115 10-131 na dopravní výšku do 10 m | [7 empty] | 1
6 | 115101301R00 | ...s uvažovaným průměrným přítokem do 500 l/min | den | 50 |  | 0 | 800-1 | RTS 16/ II |  | POL |  | 21
|  | 400/8 |  | 50
| 119 00-14 Dočasné zajištění podzemního potrubí nebo vedení | [7 empty] | 0
| ve výkopišti ve stavu a poloze, ve kterých byla na začátku zemních prací, a to podepřením, vzepřením nebo vyvěšením, případně s ochranným bedněním, se zřízením a odstraněním zajišťovací konstrukce a včetně opotřebení použitých materiálů, | [8 empty] | SPX |  |  |  |  | ve výkopišti ve stavu a poloze, ve kterých byla na začátku zemních prací, a to podepřením, vzepřením nebo vyvěšením, případně s ochranným bedněním, se zřízením a odstraněním zajišťovací konstrukce a včetně opotřebení použitých materiálů,
| 119 00-142 betonového potrubí | [7 empty] | 1
7 | 119001412R00 | ...DN přes 200 do 500 mm | m | 24.4 |  | 0 | 800-1 | RTS 16/ II |  | POL |  | 21
|  | 23,5+0,9 |  | 24.4
| 119 00-14 Dočasné zajištění podzemního potrubí nebo vedení | [7 empty] | 0
| ve výkopišti ve stavu a poloze, ve kterých byla na začátku zemních prací, a to podepřením, vzepřením nebo vyvěšením, případně s ochranným bedněním, se zřízením a odstraněním zajišťovací konstrukce a včetně opotřebení použitých materiálů, | [8 empty] | SPX |  |  |  |  | ve výkopišti ve stavu a poloze, ve kterých byla na začátku zemních prací, a to podepřením, vzepřením nebo vyvěšením, případně s ochranným bedněním, se zřízením a odstraněním zajišťovací konstrukce a včetně opotřebení použitých materiálů,
| 119 00-143 kabelů | [7 empty] | 1
8 | 119001421R00 | ...do 3 kabelů | m | 7.2 |  | 0 | 800-1 | RTS 16/ II |  | POL |  | 21
|  | 5*0,9+2*1,35 |  | 7.2
| 121 10-11 Sejmutí ornice | [7 empty] | 0
| nebo lesní půdy, s naložením na dopravní prostředek a vodorovným přemístěním na hromady v místě upotřebení nebo na dočasné či trvalé skládky se složením, | [8 empty] | SPX |  |  |  |  | nebo lesní půdy, s naložením na dopravní prostředek a vodorovným přemístěním na hromady v místě upotřebení nebo na dočasné či trvalé skládky se složením,
9 | 121101101R00 | ...s přemístěním na vzdálenost do 50 m | m3 | 5791.5366 |  | 0 | 800-1 | RTS 16/ II |  | POL |  | 21
|  | zeleň : ((110,35+98,55)*0,9+70,68*1,39)*0,1 |  | 28.6255
|  | orná půda : 1692,73*1,39*0,4+4,5*4*2*0,4 |  | 955.5579
|  | manipulační pruh : 1692,73*7,1*0,4 |  | 4807.3532
| 130 00 Příplatek k cenám za ztížené vykopávky | [7 empty] | 0
| Příplatek k cenám hloubených vykopávek za ztížení vykopávky v blízkosti podzemního vedení nebo výbušnin pro jakoukoliv třídu horniny. | [8 empty] | SPX
10 | 130001101R00 | ...v horninách jakékoliv třídy | m3 | 350 |  | 0 | 800-1 | RTS 16/ II |  | POL |  | 21
|  | 350 |  | 350
| 130 90 Bourání konstrukcí v hloubených vykopávkách | [7 empty] | 0
| s přemístěním suti na hromady na vzdálenost do 20 m nebo s uložením na dopravní prostředek, | [8 empty] | SPX
| 130 90-3 z betonu | [7 empty] | 1
11 | 130901123R00 | ...železového nebo předpjatého | m3 | 21.4 |  | 0 | 800-1 | RTS 16/ II |  | POL |  | 21
|  | 3,78*2+6,92*2 |  | 21.4
| 131 20 Hloubení zapažených jam a zářezů | [7 empty] | 0
| s urovnáním dna do předepsaného profilu a spádu, s případně nutným přemístěním výkopku ve výkopišti a dále buď s přemístěním výkopku na přilehlém terénu na vzdálenost do 3 m od kraje jámy nebo s naložením na dopravní prostředek, | [8 empty] | SPX |  |  |  |  | s urovnáním dna do předepsaného profilu a spádu, s případně nutným přemístěním výkopku ve výkopišti a dále buď s přemístěním výkopku na přilehlém terénu na vzdálenost do 3 m od kraje jámy nebo s naložením na dopravní prostředek,
12 | 131201201R00 | ...do 100 m3, v hornině 3, hloubení ručně a strojně | m3 | 45.36 |  | 0 | 800-1 | RTS 16/ II |  | POL |  | 21
|  | (4,5*4-3*1,5)*2,8*0,6*2 |  | 45.36
13 | 131201209R00 | ...příplatek za lepivost, v hornině 3, | m3 | 9.072 |  | 0 | 800-1 | RTS 16/ II |  | POL |  | 21
|  | 45,36*0,2 |  | 9.072
14 | 131301201R00 | ...do 100 m3, v hornině 4, hloubení ručně a strojně | m3 | 30.24 |  | 0 | 800-1 | RTS 16/ II |  | POL |  | 21
|  | (4,5*4-3*1,5)*2,8*0,4*2 |  | 30.24
15 | 131301209R00 | ...příplatek za lepivost, v hornině 4, | m3 | 6.048 |  | 0 | 800-1 | RTS 16/ II |  | POL |  | 21
|  | 30,24*0,2 |  | 6.048
| 132 20 Hloubení rýh šířky přes 60 do 200 cm | [7 empty] | 0
| zapažených i nezapažených, s urovnáním dna do předepsaného profilu a spádu, s případně nutným přehozením výkopku na vzdálenost do 3 m ve výkopišti, s přehozením výkopku na přilehlém terénu na vzdálenost do 5 m od podélné osy rýhy nebo s naložením výkopku na dopravní prostředek. | [8 empty] | SPX |  |  |  |  | zapažených i nezapažených, s urovnáním dna do předepsaného profilu a spádu, s případně nutným přehozením výkopku na vzdálenost do 3 m ve výkopišti, s přehozením výkopku na přilehlém terénu na vzdálenost do 5 m od podélné osy rýhy nebo s naložením výkopku na dopravní prostředek.
16 | 132201209R00 | ...příplatek za lepivost, v hornině 3, | m3 | 523.3256 |  | 0 | 800-1 | RTS 16/ II |  | POL |  | 21
|  | 2616,62818*0,2 |  | 523.3256
17 | 132201213R00 | ...do 10000 m3, v hornině 3, hloubení strojně | m3 | 2616.6282 |  | 0 | 800-1 | RTS 16/ II |  | POL |  | 21
|  | (4435,84696-74,8)*0,6 |  | 2616.6282
18 | 132301209R00 | ...příplatek za lepivost, v hornině 4, | m3 | 348.9438 |  | 0 | 800-1 | RTS 16/ II |  | POL |  | 21
|  | 1744,71878*0,2 |  | 348.9438
19 | 132301213R00 | ...do 10000 m3, v hornině 4, hloubení strojně | m3 | 1744.4188 |  | 0 | 800-1 | RTS 16/ II |  | POL |  | 21
|  | (4435,84696-74,8)*0,4 |  | 1744.4188
| 161 10-11 Svislé přemístění výkopku | [7 empty] | 0
| bez naložení do dopravní nádoby, ale s vyprázdněním dopravní nádoby na hromadu nebo na dopravní prostředek, | [8 empty] | SPX
20 | 161101101R00 | ...z horniny 1 až 4, při hloubce výkopu přes 1 do 2,5 m | m3 | 2218.3235 |  | 0 | 800-1 | RTS 16/ II |  | POL |  | 21
|  | (2616,62818+1744,41878+30,24+45,36)*0,5 |  | 2218.3235
| 162 10 Vodorovné přemístění výkopku | [7 empty] | 0
| po suchu, bez ohledu na druh dopravního prostředku, bez naložení výkopku, avšak se složením bez rozhrnutí, | [8 empty] | SPX
21 | 162701101R00 | ...z horniny 1 až 4, na vzdálenost přes 5 000 do 6 000 m | m3 | 184.7856 |  | 0 | 800-1 | RTS 16/ II |  | POL |  | 21
|  | 184,7856 |  | 184.7856
| 167 10 Nakládání, skládání, překládání neulehlého výkopku | [7 empty] | 0
| 167 10-1 nakládání výkopku | [7 empty] | 1
22 | 167101101R00 | ...do 100 m3, z horniny 1 až 4 | m3 | 184.7856 |  | 0 | 800-1 | RTS 16/ II |  | POL |  | 21
|  | 124,9626+59,823 |  | 184.7856
| 171 20 Uložení sypaniny na skládku nebo do násypů nezhut. | [7 empty] | 0
| nebo na skládku s rozprostřením sypaniny ve vrstvách a s hrubým urovnáním, | [8 empty] | SPX
23 | 171201201R00 | ...na skládku | m3 | 184.7856 |  | 0 | 800-1 | RTS 16/ II |  | POL |  | 21
|  | 184,7856 |  | 184.7856
| 174 10-11 Zásyp sypaninou se zhutněním | [7 empty] | 0
| z jakékoliv horniny s uložením výkopku po vrstvách, | [8 empty] | SPX
24 | 174101101R00 | ...jam, šachet, rýh nebo kolem objektů v těchto vykopávkách | m3 | 3000.4209 |  | 0 | 800-1 | RTS 16/ II |  | POL |  | 21
|  | včetně strojního přemístění materiálu pro zásyp ze vzdálenosti do 10 m od okraje zásypu | [13 empty] | včetně strojního přemístění materiálu pro zásyp ze vzdálenosti do 10 m od okraje zásypu
|  | 2940,5979+59,823 |  | 3000.4209
| 175 10-11 Obsyp potrubí | [7 empty] | 0
| sypaninou z vhodných hornin tř. 1 - 4 nebo materiálem připraveným podél výkopu ve vzdálenosti do 3 m od jeho kraje, pro jakoukoliv hloubku výkopu a jakoukoliv míru zhutnění, | [8 empty] | SPX |  |  |  |  | sypaninou z vhodných hornin tř. 1 - 4 nebo materiálem připraveným podél výkopu ve vzdálenosti do 3 m od jeho kraje, pro jakoukoliv hloubku výkopu a jakoukoliv míru zhutnění,
25 | 175101101R00 | ...bez prohození sypaniny | m3 | 948.0956 |  | 0 | 800-1 | RTS 16/ II |  | POL |  | 21
|  | Řády společně : (1,39*0,375-(0,0398+0,02))*1759,15 |  | 811.7598
|  | Řády samostatně+úpravy potrubí : 361,35*(0,375*0,9-0,0398)+(111,05)*(0,31*0,9-0,02) |  | 136.3358
| 175 10-119 příplatek k ceně | [7 empty] | 1
26 | 175101109R00 | ...za prohození sypaniny | m3 | 948.0956 |  | 0 | 800-1 | RTS 16/ II |  | POL |  | 21
|  | 948,09561 |  | 948.0956
| 175 10-12 Obsyp objektů | [7 empty] | 0
| sypaninou z vhodných hornin tř. 1 - 4 nebo materiálem, uloženým ve vzdálenosti do 30 m od vnějšího kraje objektu, pro jakoukoliv míru zhutnění, | [8 empty] | SPX |  |  |  |  | sypaninou z vhodných hornin tř. 1 - 4 nebo materiálem, uloženým ve vzdálenosti do 30 m od vnějšího kraje objektu, pro jakoukoliv míru zhutnění,
27 | 175101201R00 | ...bez prohození sypaniny | m3 | 76.13 |  | 0 | 800-1 | RTS 16/ II |  | POL |  | 21
|  | ((4,5*4-2*2,5)*2,8+(2,9*2,6-1,1*0,8)*0,25)*2 |  | 76.13
| 180 40-11 Založení trávníku | [7 empty] | 0
| Založení trávníku na půdě předem připravené s pokosením, naložením, odvozem odpadu do 20 km a se složením | [8 empty] | SPX
28 | 180401211R00 | Založení trávníku lučního výsevem v rovině | m2 | 286.2552 |  | 0 | 823-1 | RTS 16/ II |  | POL |  | 21
|  | 286,2552 |  | 286.2552
| 181 30 Rozprostření a urovnání ornice v rovině | [7 empty] | 0
| s případným nutným přemístěním hromad nebo dočasných skládek na místo potřeby ze vzdálenosti do 30 m, v rovině nebo ve svahu do 1 : 5, | [8 empty] | SPX
29 | 181301102R00 | ...v souvislé ploše do 500 m2, tloušťka vrstvy přes 100 do 150 mm | m2 | 286.2552 |  | 0 | 800-1 | RTS 16/ II |  | POL |  | 21
|  | (110,35+98,55)*0,9+70,68*1,39 |  | 286.2552
30 | 181301116R00 | ...v souvislé ploše přes 500 m2, tloušťka vrstvy přes 300 do 400 mm | m2 | 14371.2777 |  | 0 | 800-1 | RTS 16/ II |  | POL |  | 21
|  | 1692,73*(1,39+7,1) |  | 14371.2777
| 184 80-71 Ochrana stromu bedněním | [7 empty] | 0
| Ochrana stromu bedněním před poškozením stavebním provozem | [8 empty] | SPX
31 | 184807111R00 | Ochrana stromu bedněním - zřízení | m2 | 72 |  | 0 | 823-1 | RTS 16/ II |  | POL |  | 21
|  | Včetně řeziva. | [13 empty] | Včetně řeziva.
|  | 2*1*4*9 |  | 72
32 | 184807112R00 | Ochrana stromu bedněním - odstranění | m2 | 72 |  | 0 | 823-1 | RTS 16/ II |  | POL |  | 21
|  | Včetně řeziva. | [13 empty] | Včetně řeziva.
|  | 72 |  | 72
| 199 Poplatky za skládku | [7 empty] | 0
33 | 199000002R00 | ...horniny 1- 4 | m3 | 184.7856 |  | 0 | 800-1 | RTS 16/ II |  | POL |  | 21
|  | 184,7856 |  | 184.7856
34 | 113151113RX01 | Fréz.živič.krytu pl.do 500 m2 s překážkami,tl.4cm | m2 | 199.41 |  | 0 |  | Vlastní |  | POL_NEZ | 1_ | 21
|  | 132,94*1,5 |  | 199.41
35 | 141700107RX01 | Protlak neřízený z trub ocelových D324 mm v hor.1 - 4 | m | 32 |  | 0 |  | Vlastní |  | POL_NEZ | 1_ | 21
|  | 11+9+12 |  | 32
36 | 141700108RX02 | Protlak neřízený z trub ocelových D406mm v hor.1 - 4 | m | 32 |  | 0 |  | Vlastní |  | POL_NEZ | 1_ | 21
|  | 11+9+12 |  | 32
37 | XP0001 | Biologická rekultivace zemědělské půdy | m2 | 18603.1027 |  | 0 |  | Vlastní |  | POL_NEZ | 1_ | 21
|  | 1692,73*(1,39+7,1+2,5) |  | 18603.1027
38 | XP0002 | Technická rekultivace zemědělské půdy | m2 | 18603.1027 |  | 0 |  | Vlastní |  | POL_NEZ | 1_ | 21
|  | 18603,1027 |  | 18603.1027
39 | XP0003 | Pažení stěn výkopu štětovnicemi - doprava, zřízení a práce související, odstranění, jáma 4*4,5m, hl. 2,80m | soubor | 2 |  | 0 |  | Vlastní |  | POL_NEZ | 1_ | 21
|  | jáma 4,50x4,50m : 2 |  | 2
40 | 00572472R | směs travní luční, dlouhodobá | kg | 8.5877 |  | 0 | SPCM | RTS 13/ I |  | POL |  | 21
|  | 286,2552*0,03 |  | 8.5877
41 | 14231111R | trubka bezešvá hladká kruhová 11353; svařitelnost zaručená; vnější průměr 324,0 mm; tloušťka stěny 8,0 mm | m | 32 |  | 0 | SPCM | RTS 13/ I |  | POL |  | 21
|  | 32 |  | 32
42 | 58337370R | Štěrkopísek frakce 0-63 C | T | 99.9044 |  | 0 | SPCM | RTS 13/ I |  | POL |  | 21
|  | 132,94*0,5*0,9*1,67 |  | 99.9044
43 | XS0001 | trubka bezešvá hladká 11353.1 D 406x11,0 mm | m | 32 |  | 0 |  | Vlastní |  | POL_NEZ | 3_ | 21
|  | 32 |  | 32
Díl: | 2 | Základy a zvláštní zakládání |  |  | 0 |  |  |  |  | DIL
| 212 75-2 Trativody z drenážních trubek | [7 empty] | 0
| se zřízením štěrkopískového lože pod trubky a s jejich obsypem v průměrném celkovém množství do 0,15 m3/m v otevřeném příkopu, | [8 empty] | SPX
44 | 212752112R00 | ...Trativody z drenážních trubek, lože, DN 100 mm | m | 600 |  | 0 | 827-1 | RTS 16/ II |  | POL |  | 21
|  | Odhad 30% délky trasy : 2000*0,3 |  | 600
| 274 35-4 Bednění prostupu základy | [7 empty] | 0
| úprava trouby na potřebný rozměr, uložení a ukotvení trouby v bednění. Včetně dodávky trouby. | [8 empty] | SPX
45 | 274354041R00 | ...Bednění prostupu základem do 0,10 m2, dl.0,25 m | kus | 2 |  | 0 | 801-1 | RTS 16/ II |  | POL |  | 21
|  | 2 |  | 2
46 | 211571112R01 | Výplň skruží štěrkopískem netříděným s dodáním štěrkopísku | m3 | 1.7671 |  | 0 |  | Vlastní |  | POL_NEZ | 1_ | 21
|  | 0,5625*pi*0,5*2 |  | 1.7671
Díl: | 3 | Svislé a kompletní konstrukce |  |  | 0 |  |  |  |  | DIL
| 328 36 Výztuž ŽB konstrukcí šachet a šachtic | [7 empty] | 0
47 | 328368211R00 | Výztuž ŽB konstrukcí šachet svařovanou sítí | t | 0.40282 |  | 0 | 832-1 | RTS 16/ II |  | POL |  | 21
|  | ((7,4+8,6)*1,83+2*2,5+(4+3,2)*0,55)*5,267/1000*2 |  | 0.40282
| 329 36 Výztuž ŽB konstrukcí ostatních vodních staveb | [7 empty] | 0
48 | 329361211R00 | Výztuž ostatních ŽB konstr. ocelí 11373, D 12 mm | t | 0.0136 |  | 0 | 832-1 | RTS 16/ II |  | POL |  | 21
|  | 0,0068*2 |  | 0.0136
| 334 37-3 Výztuž předpínací opěr - osazení kotevních desek | [7 empty] | 0
| Výztuž předpínací mostních opěr, pilířů, křídel, stěn, úložných prahů nebo sloupů z předpjatého betonu | [8 empty] | SPX
49 | 334373121R00 | Osazení podkladní desky hmotnosti do 20 kg/ks | kus | 26 |  | 0 | 821-1 | RTS 16/ II |  | POL |  | 21
|  | 24+2 |  | 26
| 380 36 Výztuž kompletních konstrukcí z oceli | [7 empty] | 0
| čistíren odpadních vod (mimo budovy), nádrží, vodojemů, žlabů nebo kanálů , včetně pomocného pracovního lešení o výšce podlahy do 1900 mm a pro zatížení do 1,5 kPa, | [8 empty] | SPX |  |  |  |  | čistíren odpadních vod (mimo budovy), nádrží, vodojemů, žlabů nebo kanálů , včetně pomocného pracovního lešení o výšce podlahy do 1900 mm a pro zatížení do 1,5 kPa,
50 | 380361005R00 | ...Výztuž kompletních konstr. ocel 10 425 (BSt 500 S) | t | 0.06108 |  | 0 | 801-5 | RTS 16/ II |  | POL |  | 21
|  | (16,16+14,378)/1000*2 |  | 0.06108
51 | 338171122RX01 | Osazení sloupků ocel. do 3,6 m, zabet.C 25/30 | kus | 10 |  | 0 |  | Vlastní |  | POL_NEZ | 1_ | 21
|  | 10 |  | 10
52 | 380321452RX01 | Kompletní konstrukce nádrží ze ŽB C 40/50 XF4 XA2 do 30cm | m3 | 12.96 |  | 0 |  | Vlastní |  | POL_NEZ | 1_ | 21
|  | (((2,5+1,5)*2*1,8+2,0*2,5*2)*0,25+(0,6+1,3)*0,2)*2 |  | 12.96
53 | X0007 | Montáž identifikačního terče | ks | 4 |  | 0 |  | Vlastní |  | POL_NEZ | 1_ | 21
|  | 4 |  | 4
54 | 14125321R | Trubky bezešvé hladké jakost 11353.0 D 76x3,2 mm | m | 35.35 |  | 0 | SPCM | RTS 13/ I |  | POL |  | 21
|  | 10*3,5*1,01 |  | 35.35
55 | 40450205RX01 | Víčko na sloupek D76 | kus | 6.06 |  | 0 |  | Vlastní |  | POL_NEZ | 3_ | 21
|  | 6*1,01 |  | 6.06
56 | 42291510RX01 | Deska podkladová pod poklopy šoupátkové | kus | 24.24 |  | 0 |  | Vlastní |  | POL_NEZ | 3_ | 21
|  | 24*1,01 |  | 24.24
57 | 42291515RX01 | Deska podkladová pod poklopy hydrantové | kus | 2.02 |  | 0 |  | Vlastní |  | POL_NEZ | 3_ | 21
|  | 2*1,01 |  | 2.02
58 | XS0009 | Identifikační terč bílý prům. 400mm | ks | 4.04 |  | 0 |  | Vlastní |  | POL_NEZ | 3_ | 21
|  | 4*1,01 |  | 4.04
Díl: | 4 | Vodorovné konstrukce |  |  | 0 |  |  |  |  | DIL
| 451 Lože pod potrubí, stoky a drobné objekty | [7 empty] | 0
| v otevřeném výkopu, | [8 empty] | SPX
59 | 451595111R00 | ...z prohozeného výkopku | m3 | 287.0378 |  | 0 | 827-1 | RTS 16/ II |  | POL |  | 21
|  | Včetně prohození výkopku získaného při zemních pracích. | [13 empty] | Včetně prohození výkopku získaného při zemních pracích.
|  | Řády společně : 1759,15*1,39*0,1 |  | 244.5219
|  | Řády samostatně : (361,35+111,05)*0,9*0,1 |  | 42.516
| 452 31 Podkladní a zajišťovací konstrukce z betonu | [7 empty] | 0
| z cementu portlandského nebo struskoportlandského, v otevřeném výkopu, | [8 empty] | SPX
60 | 452311131R00 | ...desky pod potrubí, stoky a drobné objekty , z betonu prostého C 12/15 | m3 | 1.612 |  | 0 | 827-1 | RTS 16/ II |  | POL |  | 21
|  | 2,6*3,1*0,1*2 |  | 1.612
61 | 452313131R00 | ...bloky pro potrubí , z betonu prostého C 12/15 | m3 | 2.875 |  | 0 | 827-1 | RTS 16/ II |  | POL |  | 21
|  | 0,5*0,5*0,5*23 |  | 2.875
| 452 35 Bednění podkladních a zajišťovacích konstrukcí | [7 empty] | 0
| v otevřeném výkopu, | [8 empty] | SPX
62 | 452351101R00 | ...Bednění desek nebo sedlových loží pod potrubí | m2 | 2.28 |  | 0 | 827-1 | RTS 16/ II |  | POL |  | 21
|  | (3,1+2,6)*2*0,1*2 |  | 2.28
63 | 452353101R00 | ...bloků pro potrubí | m2 | 23 |  | 0 | 827-1 | RTS 16/ II |  | POL |  | 21
|  | 0,5*0,5*4*23 |  | 23
| 457 31 Vyrovnávací beton | [7 empty] | 0
| Vyrovnávací beton na vodorovné mostní konstrukci s očištěním podkladních ploch, provedený v předepsaném spádu | [8 empty] | SPX
64 | 457311115R00 | Vyrovnávací beton výplňový nebo spádový C 12/15 | m3 | 1.164 |  | 0 | 821-1 | RTS 16/ II |  | POL |  | 21
|  | (2*1,5-0,3*0,3)*0,2*2 |  | 1.164
Díl: | 5 | Komunikace |  |  | 0 |  |  |  |  | DIL
| 566 90 Vyspravení podkladu po překopech | [7 empty] | 0
| pro inženýrské sítě, se zhutněním | [8 empty] | SPX
65 | 566903111R00 | ...Vyspravení podkladu po překopech kam.hrubě drceným | t | 39.9618 |  | 0 | 822-1 | RTS 16/ II |  | POL |  | 21
|  | 119,646*0,2*1,67 |  | 39.9618
66 | 566904111R00 | ...Vyspravení podkladu po překopech kam.obal.asfaltem | t | 28.715 |  | 0 | 822-1 | RTS 16/ II |  | POL |  | 21
|  | 119,646*0,1*2,4 |  | 28.715
| 573 2 Postřik živičný spojovací bez posypu kamenivem | [7 empty] | 0
67 | 573211111R00 | ...Postřik živičný spojovací z asfaltu 0,5-0,7 kg/m2 | m2 | 119.646 |  | 0 | 822-1 | RTS 16/ II |  | POL |  | 21
|  | 119,646 |  | 119.646
| 577 13 Beton asfaltový s rozprostřením a zhutněním | [7 empty] | 0
68 | 577131111R00 | ...Beton asfalt. ACO 11+ obrusný, š. do 3 m, tl. 4 cm | m2 | 119.646 |  | 0 | 822-1 | RTS 16/ II |  | POL |  | 21
|  | 119,646 |  | 119.646
| 596 21-5 Kladení zámkové dlažby do drtě | [7 empty] | 0
| s provedením lože z kameniva drceného, s vyplněním spár, s dvojitým hutněním a se smetením přebytečného materiálu na krajnici. S dodáním hmot pro lože a výplň spár. | [8 empty] | SPX |  |  |  |  | s provedením lože z kameniva drceného, s vyplněním spár, s dvojitým hutněním a se smetením přebytečného materiálu na krajnici. S dodáním hmot pro lože a výplň spár.
69 | 596215040R00 | ...tloušťka dlažby 80 mm, tloušťka lože 40 mm | m2 | 6.12 |  | 0 | 822-1 | RTS 16/ II |  | POL |  | 21
|  | 6,12 |  | 6.12
70 | 599141111RX01 | Vyplnění spár živičnou zálivkou | m | 265.88 |  | 0 |  | Vlastní |  | POL_NEZ | 1_ | 21
|  | 132,94*2 |  | 265.88
Díl: | 8 | Trubní vedení |  |  | 0 |  |  |  |  | DIL
| 857 Montáž litinových tvarovek na potrubí litinovém tlakovém | [7 empty] | 0
71 | 857242121R00 | ...jednoosých, na potrubí z trub přírubových v otevřeném výkopu, v otevřeném kanálu nebo v šachtě, DN 80 mm | kus | 11 |  | 0 | 827-1 | RTS 16/ II |  | POL |  | 21
|  | 11 |  | 11
72 | 857244121R00 | ...odbočných, na potrubí z trub přírubových v otevřeném výkopu, v otevřeném kanálu nebo v šachtě, DN 80 mm | kus | 2 |  | 0 | 827-1 | RTS 16/ II |  | POL |  | 21
|  | 2 |  | 2
73 | 857312121R00 | ...jednoosých, na potrubí z trub přírubových v otevřeném výkopu, v otevřeném kanálu nebo v šachtě, DN 150 mm | kus | 10 |  | 0 | 827-1 | RTS 16/ II |  | POL |  | 21
|  | 1+5+4 |  | 10
74 | 857314121R00 | ...odbočných, na potrubí z trub přírubových v otevřeném výkopu, v otevřeném kanálu nebo v šachtě, DN 150 mm | kus | 4 |  | 0 | 827-1 | RTS 16/ II |  | POL |  | 21
|  | 4 |  | 4
75 | 857352121R00 | ...jednoosých, na potrubí z trub přírubových v otevřeném výkopu, v otevřeném kanálu nebo v šachtě, DN 200 mm | kus | 26 |  | 0 | 827-1 | RTS 16/ II |  | POL |  | 21
|  | 26 |  | 26
76 | 857354121R00 | ...odbočných, na potrubí z trub přírubových v otevřeném výkopu, v otevřeném kanálu nebo v šachtě, DN 200 mm | kus | 9 |  | 0 | 827-1 | RTS 16/ II |  | POL |  | 21
|  | 9 |  | 9
| 871 Montáž potrubí z plastických hmot | [7 empty] | 0
| v otevřeném výkopu, | [8 empty] | SPX
77 | 871311121R00 | ...z tlakových trubek polyetylenových, vnějšího průměru 160 mm | m | 1901.82 |  | 0 | 827-1 | RTS 16/ II |  | POL |  | 21
|  | 1901,82 |  | 1901.82
| 891 Montáž vodovodních armatur na potrubí | [7 empty] | 0
78 | 891211221R00 | ...šoupátek v šachtách s ručním kolečkem, DN 50 mm | kus | 2 |  | 0 | 827-1 | RTS 16/ II |  | POL |  | 21
|  | 2 |  | 2
79 | 891213321R00 | ...ventilů odvzdušňovacích nebo zavzdušňovacích mechanických a plovákových přírubových na venkovních řadech, DN 50 mm | kus | 4 |  | 0 | 827-1 | RTS 16/ II |  | POL |  | 21
|  | 4 |  | 4
80 | 891241111R00 | ...šoupátek v otevřeném výkopu nebo v šachtách s osazením zemní soupravy (bez poklopů), DN 80 mm | kus | 10 |  | 0 | 827-1 | RTS 16/ II |  | POL |  | 21
|  | 10 |  | 10
81 | 891247111R00 | ...hydrantů podzemních (bez osazení poklopů), DN 80 mm | kus | 4 |  | 0 | 827-1 | RTS 16/ II |  | POL |  | 21
|  | 4 |  | 4
82 | 891311111R00 | ...šoupátek v otevřeném výkopu nebo v šachtách s osazením zemní soupravy (bez poklopů), DN 150 mm | kus | 1 |  | 0 | 827-1 | RTS 16/ II |  | POL |  | 21
|  | 1 |  | 1
83 | 891319111R00 | ...navrtávacích pasů s ventilem Jt 1 Mpa na potrubí z trub osinkocementových, litinových, ocelových nebo plastických hmot, DN 150 mm | kus | 3 |  | 0 | 827-1 | RTS 16/ II |  | POL |  | 21
|  | 3 |  | 3
84 | 891351111R00 | ...šoupátek v otevřeném výkopu nebo v šachtách s osazením zemní soupravy (bez poklopů), DN 200 mm | kus | 7 |  | 0 | 827-1 | RTS 16/ II |  | POL |  | 21
|  | 7 |  | 7
85 | 891359111R00 | ...navrtávacích pasů s ventilem Jt 1 Mpa na potrubí z trub osinkocementových, litinových, ocelových nebo plastických hmot, DN 200 mm | kus | 3 |  | 0 | 827-1 | RTS 16/ II |  | POL |  | 21
|  | 3 |  | 3
| 892 1 Tlakové zkoušky vodovodního potrubí | [7 empty] | 0
| přísun, montáže, demontáže a odsunu zkoušecího čerpadla, napuštění tlakovou vodou a dodání vody pro tlakovou zkoušku, | [8 empty] | SPX
86 | 892351111R00 | ...DN 150 nebo 200 mm | m | 4054.32 |  | 0 | 827-1 | RTS 16/ II |  | POL |  | 21
|  | 1901,82+2152,50 |  | 4054.32
| 892 2 Zabezpečení konců vodovodního potrubí při tlakových zkouškách | [7 empty] | 0
| montáž a demontáž výrobků nebo dílců pro zabezpečení dvou konců zkoušeného úseku potrubí pro jakýkoliv způsob zabezpečení, montáž a demontáž koncových tvarovek, montáž zaslepovací příruby, zaslepení odboček pro hydranty, vzdušníky a jiné armatury a odbočky pro odbočující řady, | [8 empty] | SPX |  |  |  |  | montáž a demontáž výrobků nebo dílců pro zabezpečení dvou konců zkoušeného úseku potrubí pro jakýkoliv způsob zabezpečení, montáž a demontáž koncových tvarovek, montáž zaslepovací příruby, zaslepení odboček pro hydranty, vzdušníky a jiné armatury a odbočky pro odbočující řady,
87 | 892372111R00 | ...DN do 300 mm | úsek | 2 |  | 0 | 827-1 | RTS 16/ II |  | POL |  | 21
|  | 2 |  | 2
| 892 3 Proplach a desinfekce vodovodního potrubí | [7 empty] | 0
| napuštění a vypuštění vody, dodání vody a desinfekčního prostředku, náklady na bakteriologický rozbor vody, | [8 empty] | SPX
88 | 892353111R00 | ...DN 150 nebo 200 mm | m | 4054.32 |  | 0 | 827-1 | RTS 16/ II |  | POL |  | 21
|  | 1901,82+2152,50 |  | 4054.32
| 894 50 Bednění konstrukcí na trubním vedení | [7 empty] | 0
| 894 50-1 stěn šachet | [7 empty] | 1
89 | 894502201R00 | ...Bednění stěn šachet pravoúhlých oboustranné | m2 | 64 |  | 0 | 827-1 | RTS 16/ II |  | POL |  | 21
|  | (2,5+2,0+2,0+1,5)*2*2*2 |  | 64
| 899 10 Osazení poklopů litinových a ocelových | [7 empty] | 0
90 | 899103111R00 | ...Osazení poklopu s rámem do 150 kg | kus | 2 |  | 0 | 827-1 | RTS 16/ II |  | POL |  | 21
|  | 2 |  | 2
| 899 20 Osazení mříží litinových | [7 empty] | 0
| včetně rámů a košů na bahno, | [8 empty] | SPX
| 899 20-1 včetně dodání mříže | [7 empty] | 1
91 | 899201111RT2 | ...Osazení mříží litinových s rámem do 50 kg, včetně dodání mříže lehké s rámem 300 x 300 | kus | 2 |  | 0 | 827-1 | RTS 16/ II |  | POL |  | 21
|  | 2 |  | 2
| 899 40 Osazení poklopů litinových | [7 empty] | 0
| včetně podezdění | [8 empty] | SPX
92 | 899401112R00 | ...šoupátkových | kus | 24 |  | 0 | 827-1 | RTS 16/ II |  | POL |  | 21
|  | 24 |  | 24
93 | 899401113R00 | ...hydrantových | kus | 2 |  | 0 | 827-1 | RTS 16/ II |  | POL |  | 21
|  | 2 |  | 2
| 899 52 Stupadla do šachet a drobných objektů ocelplastová | [7 empty] | 0
94 | 899521111RT1 | ...Stupadla vidlicová oceloplastová, při zdění, osazovaná při zdění nebo betonáži | kus | 16 |  | 0 | 827-1 | RTS 16/ II |  | POL |  | 21
|  | 8*2 |  | 16
| 899 71 Orientační tabulky na vodovodních a kanalizačních řadech | [7 empty] | 0
95 | 899712111R00 | ...na zdivu | kus | 2 |  | 0 | 827-1 | RTS 16/ II |  | POL |  | 21
|  | Včetně dodání a připevnění tabulky. | [13 empty] | Včetně dodání a připevnění tabulky.
|  | 2 |  | 2
96 | 899713111R00 | ...na sloupku ocelovém nebo betonovém | kus | 3 |  | 0 | 827-1 | RTS 16/ II |  | POL |  | 21
|  | Včetně dodání a připevnění tabulky a osazení sloupků. | [13 empty] | Včetně dodání a připevnění tabulky a osazení sloupků.
|  | 3 |  | 3
| 899 72 Výstražné fólie | [7 empty] | 0
97 | 899721112R00 | ...výstražná fólie pro vodovod, šířka 30 cm | m | 4054.32 |  | 0 | 827-1 | RTS 16/ II |  | POL |  | 21
|  | 1901,82+2152,50 |  | 4054.32
| 722 21-2 Montáž vodovodních armatur přirubových | [7 empty] | 0
98 | 722219191R00 | ...souprav zemních | kus | 24 |  | 0 | 800-721 | RTS 16/ II |  | POL |  | 21
|  | 24 |  | 24
| 722 22-2 Montáž armatury závitové s jedním závitem | [7 empty] | 0
99 | 722229105R00 | ...G 6/4" | kus | 6 |  | 0 | 800-721 | RTS 16/ II |  | POL |  | 21
|  | 3+3 |  | 6
100 | 722175229RX01 | Montáž tvarovek plast na tupo dva spoje d160 | kus | 7 |  | 0 |  | Vlastní |  | POL_NEZ | 1_ | 21
|  | Včetně pomocného lešení o výšce podlahy do 1900 mm a pro zatížení do 1,5 kPa. | [13 empty] | Včetně pomocného lešení o výšce podlahy do 1900 mm a pro zatížení do 1,5 kPa.
|  | 7 |  | 7
101 | 722175230RX01 | Montáž tvarovek plast na tupo dva spoje d225 | kus | 16 |  | 0 |  | Vlastní |  | POL_NEZ | 1_ | 21
|  | Včetně pomocného lešení o výšce podlahy do 1900 mm a pro zatížení do 1,5 kPa. | [13 empty] | Včetně pomocného lešení o výšce podlahy do 1900 mm a pro zatížení do 1,5 kPa.
|  | 16 |  | 16
102 | 871371121RX01 | Montáž trubek polyetylenových ve výkopu d 225 mm | m | 2152.5 |  | 0 |  | Vlastní |  | POL_NEZ | 1_ | 21
|  | 2152,50 |  | 2152.5
103 | 891181111RX01 | Montáž vodovodních šoupátek pro domovní přípojku ve výkopu | kus | 6 |  | 0 |  | Vlastní |  | POL_NEZ | 1_ | 21
|  | 6 |  | 6
104 | 892204112X01 | Montáž vyhledávacího vodiče, včetně proměření | m | 4054.32 |  | 0 |  | Vlastní |  | POL_NEZ | 1_1 | 21
|  | 4054,32 |  | 4054.32
105 | 894401211RX01 | Osazení betonových skruží rovných 100/150 | kus | 2 |  | 0 |  | Vlastní |  | POL_NEZ | 1_ | 21
|  | 2 |  | 2
106 | X00011 | Náhradní zásobování vodou po dobu stavby | soubor | 1 |  | 0 |  | Vlastní |  | POL_NEZ | 1_ | 21
107 | 286134408RX01 | Trubka PE 100RC SDR 17 PN10 160 x 9,5 mm tyč voda | m | 1920.8382 |  | 0 |  | Vlastní |  | POL_NEZ | 3_ | 21
|  | 1901,82*1,01 |  | 1920.8382
108 | 286134409RX01 | Trubka PE 100RC SDR 17 PN 10 225 x 13,4 mm tyč voda | m | 2174.025 |  | 0 |  | Vlastní |  | POL_NEZ | 3_ | 21
|  | 2152,50*1,01 |  | 2174.025
109 | 286536105R | oblouk PE100 RC; 90,0 °; SDR 17,0; D = 160,0 mm; s = 9,50 mm; hladký; spoj svařovaný | kus | 1.01 |  | 0 | SPCM | RTS 13/ I |  | POL |  | 21
|  | 1*1,01 |  | 1.01
110 | 286536108R | oblouk PE100 RC; 90,0 °; SDR 17,0; D = 225,0 mm; s = 13,40 mm; hladký; spoj svařovaný | kus | 2.02 |  | 0 | SPCM | RTS 13/ I |  | POL |  | 21
|  | 2*1,01 |  | 2.02
111 | 286536125R | oblouk PE100 RC; 45,0 °; SDR 17,0; D = 160,0 mm; s = 9,50 mm; hladký; spoj svařovaný | kus | 3.03 |  | 0 | SPCM | RTS 13/ I |  | POL |  | 21
|  | 3*1,01 |  | 3.03
112 | 286536128R | oblouk PE100 RC; 45,0 °; SDR 17,0; D = 225,0 mm; s = 13,40 mm; hladký; spoj svařovaný | kus | 5.05 |  | 0 | SPCM | RTS 13/ I |  | POL |  | 21
|  | 5*1,01 |  | 5.05
113 | 286536145R | oblouk PE100 RC; 30,0 °; SDR 17,0; D = 160,0 mm; s = 9,50 mm; hladký; spoj svařovaný | kus | 1.01 |  | 0 | SPCM | RTS 13/ I |  | POL |  | 21
|  | 1*1,01 |  | 1.01
114 | 286536148R | oblouk PE100 RC; 30,0 °; SDR 17,0; D = 225,0 mm; s = 13,40 mm; hladký; spoj svařovaný | kus | 6.06 |  | 0 | SPCM | RTS 13/ I |  | POL |  | 21
|  | 6*1,01 |  | 6.06
115 | 286536168R | oblouk PE100 RC; 22,0 °; SDR 17,0; D = 225,0 mm; s = 13,40 mm; hladký; spoj svařovaný | kus | 1.01 |  | 0 | SPCM | RTS 13/ I |  | POL |  | 21
|  | 1*1,01 |  | 1.01
116 | 286536185R | oblouk PE100 RC; 11,0 °; SDR 17,0; D = 160,0 mm; s = 9,50 mm; hladký; spoj svařovaný | kus | 2.02 |  | 0 | SPCM | RTS 13/ I |  | POL |  | 21
|  | 2*1,01 |  | 2.02
117 | 286536188R | oblouk PE100 RC; 11,0 °; SDR 17,0; D = 225,0 mm; s = 13,40 mm; hladký; spoj svařovaný | kus | 2.02 |  | 0 | SPCM | RTS 13/ I |  | POL |  | 21
|  | 2*1,01 |  | 2.02
118 | 34140966RX01 | Vodič silový CY 6,00 mm2 - drát | m | 4054.32 |  | 0 |  | Vlastní |  | POL_NEZ | 3_ | 21
|  | 4054,32 |  | 4054.32
119 | 42200720R | poklop hydrantový šedá litina; h = 310,0 mm; vnitř.pr.D = 312 mm; D = 352,0 mm | kus | 2.02 |  | 0 | SPCM | RTS 13/ I |  | POL |  | 21
|  | 2*1,01 |  | 2.02
120 | 42200750RX01 | Poklop uliční šoupátkový - voda | kus | 24.24 |  | 0 |  | Vlastní |  | POL_NEZ | 3_ | 21
|  | 24*1,01 |  | 24.24
121 | 42200850RX01 | Kolo ruční DN 50 | kus | 4.04 |  | 0 |  | Vlastní |  | POL_NEZ | 3_ | 21
|  | 4*1,01 |  | 4.04
122 | 422122721RX01 | Ventil odvzdušňovací přírubový dvojčinný,DN50 | kus | 4.04 |  | 0 |  | Vlastní |  | POL_NEZ | 3_ | 21
|  | 4*1,01 |  | 4.04
123 | 42227202RX01 | Šoupátko přírubové, DN 50 | kus | 4.04 |  | 0 |  | Vlastní |  | POL_NEZ | 3_ | 21
|  | 4*1,01 |  | 4.04
124 | 42227204RX01 | Šoupátko přírubové, DN 80, PN10 | kus | 10.1 |  | 0 |  | Vlastní |  | POL_NEZ | 3_ | 21
|  | 10*1,01 |  | 10.1
125 | 42227207RX01 | Šoupátko přírubové, DN 150, PN 10 | kus | 1.01 |  | 0 |  | Vlastní |  | POL_NEZ | 3_ | 21
|  | 1*1,01 |  | 1.01
126 | 42227208RX01 | Šoupátko přírubové, DN 200, PN 10 | kus | 7.07 |  | 0 |  | Vlastní |  | POL_NEZ | 3_ | 21
|  | 7*1,01 |  | 7.07
127 | 42228258RX01 | šoupátko kombi navrtávací DN 1" pro dom.příp. - voda, závit 2"-5/4" ISO | kus | 6.06 |  | 0 |  | Vlastní |  | POL_NEZ | 3_ | 21
|  | 6*1,01 |  | 6.06
128 | 42273534RX01 | Pas navrtávací na PE a PVC, pr.160 - 2" závitový | kus | 3.03 |  | 0 |  | Vlastní |  | POL_NEZ | 3_ | 21
|  | 3*1,01 |  | 3.03
129 | 42273536RX01 | Pas navrtávací na PE a PVC, pr.225 - 2" závitový | kus | 3.03 |  | 0 |  | Vlastní |  | POL_NEZ | 3_ | 21
|  | 3*1,01 |  | 3.03
130 | 42273595R | hydrant podzemní PN 10; DN 80,0 mm; krycí hloubka 1,5 m; připojení přírubové; těleso šedá litina; pro: odběr studené vody z vodov.řádů | kus | 2.02 |  | 0 | SPCM | RTS 13/ I |  | POL |  | 21
|  | 2*1,01 |  | 2.02
131 | 42273602RX01 | Hydrant podzemní plnoprůtokový DN 80 krycí hloubka 1500 | kus | 2.02 |  | 0 |  | Vlastní |  | POL_NEZ | 3_ | 21
|  | 2*1,01 |  | 2.02
132 | 42293140RX01 | Souprava zemní -voda, L=1,3-1,8m, pro domovní přípojku se šroubovým napojením | kus | 6.06 |  | 0 |  | Vlastní |  | POL_NEZ | 3_ | 21
|  | 6*1,01 |  | 6.06
133 | 42293250RX01 | Souprava zemní teleskopická DN80, 1,3-1,8m | kus | 10.1 |  | 0 |  | Vlastní |  | POL_NEZ | 3_ | 21
|  | 10*1,01 |  | 10.1
134 | 42293255RX01 | Souprava zemní teleskopická DN150, 1,3-1,8m | kus | 1.01 |  | 0 |  | Vlastní |  | POL_NEZ | 3_ | 21
|  | 1*1,01 |  | 1.01
135 | 42293260RX01 | Souprava zemní teleskopická DN200, 1,3-1,8m | kus | 7.07 |  | 0 |  | Vlastní |  | POL_NEZ | 3_ | 21
|  | 7*1,01 |  | 7.07
136 | 42293504RX01 | Spojka jištěná v tahu DN 80 voda, spoj příruba - hrdlo | kus | 3.03 |  | 0 |  | Vlastní |  | POL_NEZ | 3_ | 21
|  | 3*1,01 |  | 3.03
137 | 42294106RX01 | Spojka jištěná v tahu pro PE d160/DN150 voda, spoj příruba - hrdlo | kus | 4.04 |  | 0 |  | Vlastní |  | POL_NEZ | 3_ | 21
|  | 4*1,01 |  | 4.04
138 | 42294107RX01 | Spojka jištěná v tahu pro PE d225/DN200 voda, spoj příruba - hrdlo | kus | 13.13 |  | 0 |  | Vlastní |  | POL_NEZ | 3_ | 21
|  | 13*1,01 |  | 13.13
139 | 55255558R | přechod přírubový; PN 10; DN 1 = 50 mm; DN 2 = 80 mm; l = 200 mm; šedá litina | kus | 2.02 |  | 0 | SPCM | RTS 13/ I |  | POL |  | 21
|  | 2*1,01 |  | 2.02
140 | 55255720.ARX01 | Koleno přírubové s patkou N DN80 mm | kus | 6.06 |  | 0 |  | Vlastní |  | POL_NEZ | 3_ | 21
|  | 6*1,01 |  | 6.06
141 | 55259823RX01 | Přechod přír. FFR DN200/80 L 400mm | kus | 1.01 |  | 0 |  | Vlastní |  | POL_NEZ | 3_ | 21
|  | 1*1,01 |  | 1.01
142 | 55259826RX01 | Přechod přír. FFR DN200/150 L 300mm | kus | 1.01 |  | 0 |  | Vlastní |  | POL_NEZ | 3_ | 21
|  | 1*1,01 |  | 1.01
143 | 55259934RX01 | Koleno přírubové FFK DN150-22 1/2° | kus | 1.01 |  | 0 |  | Vlastní |  | POL_NEZ | 3_ | 21
|  | 1*1,01 |  | 1.01
144 | 55259935RX01 | Koleno přírubové FFK DN200-22 1/2° | kus | 1.01 |  | 0 |  | Vlastní |  | POL_NEZ | 3_ | 21
|  | 1*1,01 |  | 1.01
145 | 552599939RX01 | Tvarovka přír. s přír. odb. T DN80/80mm | kus | 2.02 |  | 0 |  | Vlastní |  | POL_NEZ | 3_ | 21
|  | 2*1,01 |  | 2.02
146 | 552599951RX01 | Tvarovka přír. s přír. odb. T DN150/50mm | kus | 2.02 |  | 0 |  | Vlastní |  | POL_NEZ | 3_ | 21
|  | 2*1,01 |  | 2.02
147 | 552599953RX01 | Tvarovka přír. s přír. odb. T DN150/80mm | kus | 2.02 |  | 0 |  | Vlastní |  | POL_NEZ | 3_ | 21
|  | 2*1,01 |  | 2.02
148 | 552599957RX01 | Tvarovka přír. s přír. odb. T DN200/80mm | kus | 9.09 |  | 0 |  | Vlastní |  | POL_NEZ | 3_ | 21
|  | 9*1,01 |  | 9.09
149 | 592261022R | skruž železobetonová kruhová; PNK; užitný objem 1,760 m3; DN = 1 500,0 mm; h = 1 000,0 mm; s = 140,00 mm; pojížděná; beton C 30/37 | kus | 2.02 |  | 0 | SPCM | RTS 13/ I |  | POL |  | 21
|  | 2*1,01 |  | 2.02
150 | X0011 | Poklop litinový uzamykatelný 600x900mm vodotěsný, s rámem | ks | 2.02 |  | 0 |  | Vlastní |  | POL_NEZ | 3_ | 21
|  | 2*1,01 |  | 2.02
151 | XS0004 | Přírubový spoj pro PE d160/DN150 jištěný proti posunu | ks | 5.05 |  | 0 |  | Vlastní |  | POL_NEZ | 3_ | 21
|  | 5*1,01 |  | 5.05
152 | XS0005 | Přírubový spoj pro PE d225/DN200 jištěný proti posunu | ks | 6.06 |  | 0 |  | Vlastní |  | POL_NEZ | 3_ | 21
|  | 6*1,01 |  | 6.06
153 | XS0006 | Napojovací tvarovka ISO 1 1/2"/d32 | ks | 3.03 |  | 0 |  | Vlastní |  | POL_NEZ | 3_ | 21
|  | 3*1,01 |  | 3.03
154 | XS0007 | Napojovací tvarovka ISO 1 1/2"/d63 | ks | 3.03 |  | 0 |  | Vlastní |  | POL_NEZ | 3_ | 21
|  | 3*1,01 |  | 3.03
Díl: | 91 | Doplňující práce na komunikaci |  |  | 0 |  |  |  |  | DIL
| 916 5 Osazení záhonového obrubníku betonového | [7 empty] | 0
| se zřízením lože z betonu prostého B 12,5 tl. 5 až 10 cm se zalitím a zatřením spár cementovou maltou | [8 empty] | SPX
155 | 916561111R00 | ...do lože z betonu prostého C 12/15, s boční opěrou z betonu prostého | m | 2.7 |  | 0 | 822-1 | RTS 16/ II |  | POL |  | 21
|  | 3*0,9 |  | 2.7
| 919 73-5 Řezání stávajících krytů nebo podkladů | [7 empty] | 0
| včetně spotřeby vody | [8 empty] | SPX
156 | 919735113R00 | ...Řezání stávajícího živičného krytu tl. 10 - 15 cm | m | 265.88 |  | 0 | 822-1 | RTS 16/ II |  | POL |  | 21
|  | 132,94*2 |  | 265.88
Díl: | 96 | Bourání konstrukcí |  |  | 0 |  |  |  |  | DIL
| 969 01 Vybourání vodovodního, plynového a podobného vedení | [7 empty] | 0
| včetně pomocného lešení o výšce podlahy do 1900 mm a pro zatížení do 1,5 kPa (150 kg/m2), | [8 empty] | SPX
157 | 969011141R00 | ...DN do 200 mm | m | 930.74 |  | 0 | 801-3 | RTS 16/ II |  | POL |  | 21
|  | 930,74 |  | 930.74
158 | 966006132RX01 | Odstranění sloupků, s bet.patkami | kus | 6 |  | 0 |  | Vlastní |  | POL_NEZ | 1_ | 21
|  | 6 |  | 6
159 | X00002 | Vyplnění potrubí cementopopílkovou suspenzí | m3 | 42.7823 |  | 0 |  | Vlastní |  | POL_NEZ | 1_ | 21
|  | stávající potrubí : 0,009*6,92+0,04*933 |  | 37.3823
|  | drenáže : 0,009*600 |  | 5.4
Díl: | 97 | Prorážení otvorů |  |  | 0 |  |  |  |  | DIL
| 970 0 Jádrové vrtání, kruhové prostupy | [7 empty] | 0
| 970 05 v železobetonu | [7 empty] | 1
160 | 970051250R00 | ...jádrové vrtání , do D 250 mm, ŽB | m | 1 |  | 0 | 801-3 | RTS 16/ II |  | POL |  | 21
|  | 4*0,25 |  | 1
| 970 0 Jádrové vrtání, kruhové prostupy | [7 empty] | 0
| 970 05 v železobetonu | [7 empty] | 1
161 | 970051300R00 | ...jádrové vrtání , do D 300 mm, ŽB | m | 1.5 |  | 0 | 801-3 | RTS 16/ II |  | POL |  | 21
|  | 6*0,25 |  | 1.5
| 979 02 Očištění vybouraných obrubníků, dlaždic | [7 empty] | 0
| krajníků, desek nebo panelů od spojovacího materiálu s odklizením a uložením očištěných hmot a spojovacího materiálu na skládku na vzdálenost do 10 m | [8 empty] | SPX |  |  |  |  | krajníků, desek nebo panelů od spojovacího materiálu s odklizením a uložením očištěných hmot a spojovacího materiálu na skládku na vzdálenost do 10 m
162 | 979024441R00 | ...obrubníků, krajníků vybouraných z jakéhokoliv lože a s jakoukoliv výplní spár | m | 2.7 |  | 0 | 822-1 | RTS 16/ II |  | POL |  | 21
|  | 3*0,9 |  | 2.7
| 979 08-4 Poplatek za skládku | [7 empty] | 0
163 | 979990108R00 | ...železobeton | t | 0.385 |  | 0 | 801-3 | RTS 16/ II |  | POL |  | 21
|  | (1,0*0,049+1,5*0,07)*2,5 |  | 0.385
164 | 979990112R00 | ...Poplatek za skládku suti - obalovaný asfalt | t | 47.8584 |  | 0 | 801-3 | RTS 16/ II |  | POL |  | 21
|  | (119,646*0,1+199,41*0,04)*2,4 |  | 47.8584
| 979 08-31 Vodorovné přemístění suti | [7 empty] | 0
| včetně naložení na dopravní prostředek a složení | [8 empty] | SPX
165 | 979083117R00 | Vodorovné přemístění suti na skládku do 6000 m | t | 88.2052 |  | 0 | 800-6 | RTS 16/ II |  | POL |  | 21
|  | 47,8584+23,9292*1,67+0,385 |  | 88.2052
166 | 199000003RX01 | Poplatek za skládku kamenivo | m3 | 23.9292 |  | 0 |  | Vlastní |  | POL_NEZ | 1_ | 21
|  | 119,646*0,2 |  | 23.9292
Díl: | 99 | Staveništní přesun hmot |  |  | 0 |  |  |  |  | DIL
| 998 27-61 Přesun hmot pro trubní vedení z trub plastových nebo sklolaminátových | [7 empty] | 0
| vodovodu nebo kanalizace ražené nebo hloubené (827 1.1, 827 1.9, 827 2.1, 827 2.9), drobných objektů | [8 empty] | SPX
167 | 998276101R00 | ...v otevřeném výkopu | t | 512.4318 |  | 0 | 827-1 | RTS 16/ II |  | POL |  | 21
|  | na vzdálenost 15 m od hrany výkopu nebo od okraje šachty | [13 empty] | na vzdálenost 15 m od hrany výkopu nebo od okraje šachty
Díl: | 711 | Izolace proti vodě |  |  | 0 |  |  |  |  | DIL
| 711 21 Izolace proti vlhkosti a tlak. vodě-nátěry, stěrky | [7 empty] | 0
| 711 21-3 stěrka hydroizolační | [7 empty] | 1
168 | 711212002R00 | ...Stěrka hydroizolační těsnicí hmotou | m2 | 34.2 |  | 0 | 800-711 | RTS 16/ II |  | POL |  | 21
|  | dvouvrstvá | [13 empty] | dvouvrstvá
|  | (2,0+2,5)*2*1,9*2 |  | 34.2
| 711 21 Izolace proti vlhkosti a tlak. vodě-nátěry, stěrky | [7 empty] | 0
| 711 21-6 doplňky | [7 empty] | 1
169 | 711212601R00 | ...Těsnicí pás do spoje podlaha - stěna | m | 18.6 |  | 0 | 800-711 | RTS 16/ II |  | POL |  | 21
|  | ((2,0+2,5)*2+0,3)*2 |  | 18.6
170 | X0001 | Těsnění vrtaných prostupů těsnícími prvky | ks | 10 |  | 0 |  | Vlastní |  | POL_NEZ | 1_ | 21
|  | 10 |  | 10
171 | XS0008.2 | Těsnící prvek pro potrubí d160 otvor DN250, spoj. mat. pozink | ks | 36.36 |  | 0 |  | Vlastní |  | POL_NEZ | 3_ | 21
|  | 4*9*1,01 |  | 36.36
172 | XS0008.3 | Těsnící prvek pro potrubí d225 otvor DN300, spoj. mat. pozink | ks | 54.54 |  | 0 |  | Vlastní |  | POL_NEZ | 3_ | 21
|  | 6*9*1,01 |  | 54.54
Díl: | 722 | Vnitřní vodovod |  |  | 0 |  |  |  |  | DIL
| 722 21-18 Demontáž armatur přírubových | [7 empty] | 0
173 | 722211813R00 | ...se dvěma přírubami (včetněšoupátek se zemní soupravou), do DN 80 | kus | 1 |  | 0 | 800-721 | RTS 16/ II |  | POL |  | 21
|  | 1 |  | 1
174 | 722211818R00 | ...se dvěma přírubami (včetněšoupátek se zemní soupravou), DN 200 | kus | 6 |  | 0 | 800-721 | RTS 16/ II |  | POL |  | 21
|  | 6 |  | 6
175 | 722211828R00 | ...se třemi přírubami , DN 200 | kus | 3 |  | 0 | 800-721 | RTS 16/ II |  | POL |  | 21
|  | 3 |  | 3
Díl: | 734 | Armatury |  |  | 0 |  |  |  |  | DIL
| 734 10 Demontáž přírubových armatur | [7 empty] | 0
176 | 734100822R00 | ...se třemi přírubami, přes 50 do DN 100 | kus | 3 |  | 0 | 800-731 | RTS 16/ II |  | POL |  | 21
|  | 3 |  | 3
Díl: | 783 | Nátěry |  |  | 0 |  |  |  |  | DIL
| 783 22 Nátěry kov.stavebních doplňk.konstrukcí syntetické | [7 empty] | 0
177 | 783225100R00 | ...Nátěr syntetický kovových konstrukcí 2x + 1x email | m2 | 7.1628 |  | 0 | 800-783 | RTS 16/ II |  | POL |  | 21
|  | včetně pomocného lešení. | [13 empty] | včetně pomocného lešení.
|  | 0,076*pi*3*10 |  | 7.1628
Díl: | M21 | Elektromontáže |  |  | 0 |  |  |  |  | DIL
| 210 02 Ocelové konstrukce pro vnitřní rozvod, přístroje | [7 empty] | 0
| Položky zahrnují montáž nosného materiálu, jako např. válcovaných ocelových profilů, plechů, profilových lišt, prefabrikovaných dílců a ostatního podružného materiálu (šrouby, elektrody), dále rozměření, úplnou montáž (zhotovení) konstrukce, usazení, vyvážení, upevnění, svaření a provedení jednoho základního nátěru. | [8 empty] | SPX |  |  |  |  | Položky zahrnují montáž nosného materiálu, jako např. válcovaných ocelových profilů, plechů, profilových lišt, prefabrikovaných dílců a ostatního podružného materiálu (šrouby, elektrody), dále rozměření, úplnou montáž (zhotovení) konstrukce, usazení, vyvážení, upevnění, svaření a provedení jednoho základního nátěru.
178 | 210020352R00 | Žlab kabelový 100x100 mm včetně víka | m | 6.2 |  | 0 | M21 | RTS 16/ II |  | POL |  | 21
|  | 3,1*2 |  | 6.2
179 | 28324570RX01 | Žlab kabelový malý 100x100x1200 mm mix | kus | 5.2183 |  | 0 |  | Vlastní |  | POL_NEZ | 3_ | 21
|  | 6,2/1,2*1,01 |  | 5.2183
180 | 28324573RX01 | Víko kabelového žlabu 100x100x1200mm šedé | kus | 5.2183 |  | 0 |  | Vlastní |  | POL_NEZ | 3_ | 21
|  | 6,2/1,2*1,01 |  | 5.2183
Díl: | M23 | Montáže potrubí |  |  | 0 |  |  |  |  | DIL
| 230 19-30 Nasunutí potrubí do chráničky | [7 empty] | 0
| Položky jsou určeny pro nasunutí potrubní sekce do chráničky s použitím distančních (kluzných) objímek. | [8 empty] | SPX
181 | 230193006R00 | Nasunutí potrubní sekce do chráničky DN 200 | m | 0.5 |  | 0 | M23 | RTS 16/ II |  | POL |  | 21
|  | 0,5 |  | 0.5
182 | 230193008R00 | Nasunutí potrubní sekce do chráničky DN 300 | m | 31.5 |  | 0 | M23 | RTS 16/ II |  | POL |  | 21
|  | 11,2+7,20+13,10 |  | 31.5
183 | 230193010R00 | Nasunutí potrubní sekce do chráničky DN 400 | m | 31.5 |  | 0 | M23 | RTS 16/ II |  | POL |  | 21
|  | 11,2+7,20+13,10 |  | 31.5
| 230 19-40 Utěsnění konců | [7 empty] | 0
184 | 230194007R00 | Utěsnění chráničky manžetou DN 200 | kus | 1 |  | 0 | M23 | RTS 16/ II |  | POL |  | 21
|  | 1 |  | 1
185 | 230194009R00 | Utěsnění chráničky manžetou DN 300 | kus | 12 |  | 0 | M23 | RTS 16/ II |  | POL |  | 21
|  | 12 |  | 12
186 | 230194011R00 | Utěsnění chráničky manžetou DN 400 | kus | 12 |  | 0 | M23 | RTS 16/ II |  | POL |  | 21
|  | 12 |  | 12
| 230 19-50 Vystředění chrániček | [7 empty] | 0
187 | 230195031R00 | Montáž distanční objímky segmentových d 160-179 mm | kus | 50 |  | 0 | M23 | RTS 16/ II |  | POL |  | 21
|  | 49+1 |  | 50
188 | 230195034R00 | Montáž distanční objímky segmentových d 221-240 mm | kus | 49 |  | 0 | M23 | RTS 16/ II |  | POL |  | 21
|  | 49 |  | 49
| 230 20 Plynovody a plynovodní přípojky tř. 11 - 13 | [7 empty] | 0
| Položky pro oceňování montáží plynovodů a plynovodních přípojek do PN 63. | [8 empty] | SPX
189 | 230200123R00 | Nasunutí potrubní sekce do ocel.chráničky, DN 300 | m | 32 |  | 0 | M23 | RTS 16/ II |  | POL |  | 21
|  | 32 |  | 32
190 | 230200125R00 | Nasunutí potrubní sekce do ocel.chráničky, DN 400 | m | 32 |  | 0 | M23 | RTS 16/ II |  | POL |  | 21
|  | 32 |  | 32
191 | 230191047RX01 | Uložení chráničky ve výkopu PVC DN300 | m | 31.5 |  | 0 |  | Vlastní |  | POL_NEZ | 1_ | 21
|  | 31,50 |  | 31.5
192 | 230191053RX01 | Uložení chráničky ve výkopu PVC DN400 | m | 31.5 |  | 0 |  | Vlastní |  | POL_NEZ | 1_ | 21
|  | 31,50 |  | 31.5
193 | 273443891R | manžeta těsnicí na chráničky; EPDM; D trubky = 160 mm; D chráničky = 220 mm; DN 150; DN chráničky 200 | kus | 1.01 |  | 0 | SPCM | RTS 13/ I |  | POL |  | 21
|  | 1*1,01 |  | 1.01
194 | 273443893R | manžeta těsnicí na chráničky; EPDM; D trubky = 160 mm; D chráničky = 324 mm; DN 150; DN chráničky 300 | kus | 12.12 |  | 0 | SPCM | RTS 13/ I |  | POL |  | 21
|  | 12*1,01 |  | 12.12
195 | 273443895RX01 | Manžeta na chráničky EPDM 220 x 406 mm | kus | 12.12 |  | 0 |  | Vlastní |  | POL_NEZ | 3_ | 21
|  | 12*1,01 |  | 12.12
196 | 28614081RX01 | Chránička plynová PVC SN8 DN300 x 6000 mm | m | 31.815 |  | 0 |  | Vlastní |  | POL_NEZ | 3_ | 21
|  | 31,5*1,01 |  | 31.815
197 | 28614084RX01 | Chránička plynová PVC SN8 DN400 x 6000 mm | m | 31.815 |  | 0 |  | Vlastní |  | POL_NEZ | 3_ | 21
|  | 31,5*1,01 |  | 31.815
198 | 28654241.ARX01 | Objímka trubková, kluzná d 160 mm, v. 15mm, složená ze segmentů | kus | 1.01 |  | 0 |  | Vlastní |  | POL_NEZ | 3_ | 21
|  | 1*1,01 |  | 1.01
199 | 28654241.ARX02 | Objímka trubková, kluzná d 160 mm, v. 60mm, složená ze segmentů | kus | 49.49 |  | 0 |  | Vlastní |  | POL_NEZ | 3_ | 21
|  | 49*1,01 |  | 49.49
200 | 28654261.ARX01 | Objímka trubková, kluzná d 225 mm, v. 75mm, složená ze segmentů | kus | 49.49 |  | 0 |  | Vlastní |  | POL_NEZ | 3_ | 21
|  | 49*1,01 |  | 49.49
Díl: | VN | Vedlejší náklady |  |  | 0 |  |  |  |  | DIL
| 00511 Geodetické práce | [7 empty] | 0
201 | 005111020R | Vytyčení stavby | Soubor | 1 |  | 0 | 800-0 | RTS 16/ II |  | POL |  | 21
| 00511 Geodetické práce | [7 empty] | 0
202 | 005111021R | Vytyčení inženýrských sítí | Soubor | 1 |  | 0 | 800-0 | RTS 16/ II |  | POL |  | 21
| 005121 Zařízení staveniště | [7 empty] | 0
203 | 005121 R | Zařízení staveniště | Soubor | 1 |  | 0 | 800-0 | RTS 16/ II |  | POL |  | 21
|  | Veškeré náklady spojené s vybudováním, provozem a odstraněním zařízení staveniště. | [13 empty] | Veškeré náklady spojené s vybudováním, provozem a odstraněním zařízení staveniště.
204 | X00010 | Zřízení bezvodí dle požadavků provozovatele vodovodu, vypuštění, zpětné napuštění apod. | soubor | 1 |  | 0 |  | Vlastní |  | POL_NEZ | 99_8 | 21
Díl: | ON | Ostatní náklady |  |  | 0 |  |  |  |  | DIL
| 00523 Zkoušky a revize | [7 empty] | 0
| Náklady zhotovitele, související s prováděním zkoušek a revizí předepsaných technickými normami nebo objednatelem a které jsou pro provedení díla nezbytné. | [8 empty] | SPX |  |  |  |  | Náklady zhotovitele, související s prováděním zkoušek a revizí předepsaných technickými normami nebo objednatelem a které jsou pro provedení díla nezbytné.
205 | 005231040R | Provozní řády | Soubor | 1 |  | 0 | 800-0 | RTS 16/ II |  | POL |  | 21
|  | Náklady zhotovitele na vypracování provozních řádů pro zkušební či trvalý provoz včetně nákladů na předání všech návodů k obsluze a údržbě pro technologická zařízení a včetně zaškolení obsluhy objednatele. | [13 empty] | Náklady zhotovitele na vypracování provozních řádů pro zkušební či trvalý provoz včetně nákladů na předání všech návodů k obsluze a údržbě pro technologická zařízení a včetně zaškolení obsluhy objednatele.
| 00524 Předání a převzetí díla | [7 empty] | 0
| Náklady zhotovitele, které vzniknou v souvislosti s povinnostmi zhotovitele při předání a převzetí díla. | [8 empty] | SPX
206 | 005241010R | Dokumentace skutečného provedení | Soubor | 1 |  | 0 | 800-0 | RTS 16/ II |  | POL |  | 21
|  | Náklady na vyhotovení dokumentace skutečného provedení stavby a její předání objednateli v požadované formě a požadovaném počtu. | [13 empty] | Náklady na vyhotovení dokumentace skutečného provedení stavby a její předání objednateli v požadované formě a požadovaném počtu.
| 00524 Předání a převzetí díla | [7 empty] | 0
| Náklady zhotovitele, které vzniknou v souvislosti s povinnostmi zhotovitele při předání a převzetí díla. | [8 empty] | SPX
207 | 005241020R | Geodetické zaměření skutečného provedení | Soubor | 1 |  | 0 | 800-0 | RTS 16/ II |  | POL |  | 21
|  | Náklady na provedení skutečného zaměření stavby v rozsahu nezbytném pro zápis změny do katastru nemovitostí. | [13 empty] | Náklady na provedení skutečného zaměření stavby v rozsahu nezbytném pro zápis změny do katastru nemovitostí.
208 | 005211030RX01 | Dočasná dopravní opatření, včetně zpracování DIO a vyřízení | Soubor | 1 |  | 0 |  | Vlastní |  | POL_NEZ | 99_8 | 21
|  | Náklady na vyhotovení návrhu dočasného dopravního značení, jeho projednání s dotčenými orgány a organizacemi, dodání dopravních značek a světelné signalizace, jejich rozmístění a přemísťování a jejich údržba v průběhu výstavby včetně následného odstranění po ukončení stavebních prací. | [13 empty] | Náklady na vyhotovení návrhu dočasného dopravního značení, jeho projednání s dotčenými orgány a organizacemi, dodání dopravních značek a světelné signalizace, jejich rozmístění a přemísťování a jejich údržba v průběhu výstavby včetně následného odstranění po ukončení stavebních prací.
209 | XO0001 | Dozor hydrogeologa | soubor | 1 |  | 0 |  | Vlastní |  | POL_NEZ | 99_8 | 21
|  | 1 |  | 1
210 | XO0002 | Zaškolení pracovníků zhotovitele | soubor | 1 |  | 0 |  | Vlastní |  | POL_NEZ | 99_8 | 21
|  | 1 |  | 1
211 | XO0003 | Zpracování dokladů pro předání stavby, předání stavby | soubor | 1 |  | 0 |  | Vlastní |  | POL_NEZ | 99_8 | 21
|  | 1 |  | 1
| Celkem za objekt |  |  |  |  | 0

## Rekapitulace Objekt 03
Stavba : | 2019_10_01 | VDJ Kostelní Vydří - Dačice
Objekt : | 03 | Úpravy stávajících potrubí |  |  | JKSO : |  | STA
Rekapitulace stavebního objektu
Zákl. údaje | 03
Úpravy stávajících potrubí
Třídník stavebních objektů:
Rozsah:
Rekapitulace soupisů náležejících k objektu
Soupis | [5 empty] | Cena (Kč)
03 | Úpravy stávajících potrubí |  |  |  |  | 0 | 0 | 0
| Celkem objekt |  | 03 |  |  | 0
Rekapitulace soupisu |  |  | 03 | Úpravy stávajících potrubí |  |  |  |  | Úpravy stávajících potrubí
Stavební díl | [5 empty] | Cena (Kč)
1 | Zemní práce |  |  |  |  | 0
2 | Základy a zvláštní zakládání |  |  |  |  | 0
3 | Svislé a kompletní konstrukce |  |  |  |  | 0
4 | Vodorovné konstrukce |  |  |  |  | 0
8 | Trubní vedení |  |  |  |  | 0
96 | Bourání konstrukcí |  |  |  |  | 0
97 | Prorážení otvorů |  |  |  |  | 0
99 | Staveništní přesun hmot |  |  |  |  | 0
711 | Izolace proti vodě |  |  |  |  | 0
722 | Vnitřní vodovod |  |  |  |  | 0
M22 | Montáž sdělovací a zabezp. techniky |  |  |  |  | 0
M23 | Montáže potrubí |  |  |  |  | 0
M46 | Zemní práce při montážích |  |  |  |  | 0
VN | Vedlejší náklady |  |  |  |  | 0
ON | Ostatní náklady |  |  |  |  | 0
| Celkem soupis |  | 03 |  |  | 0

## 03 03 Pol
Položkový soupis prací a dodávek | [8 empty] | #LevelZatrideniCeniku#
S: | 2019_10_01 | VDJ Kostelní Vydří - Dačice
O: | 03 | Úpravy stávajících potrubí | [6 empty] | STA
R: | 03 | Úpravy stávajících potrubí
[13 empty] | 15 | 21
P.č. | Číslo položky | Název položky | MJ | množství | cena / MJ | celkem | Ceník | Cen. soustava |  |  |  |  | 0 | 0
| Ceník, kapitola | Poznámka uchazeče
Díl: | 1 | Zemní práce |  |  | 0 |  |  |  |  | DIL
| 115 10-12 Čerpání vody | [7 empty] | 0
| na vzdálenost (výšku) od hladiny vody v jímce po výšku roviny proložené osou nejvyššího bodu výtlačného potrubí, odpadní potrubí v délce do 20 m, | [8 empty] | SPX |  |  |  |  | na vzdálenost (výšku) od hladiny vody v jímce po výšku roviny proložené osou nejvyššího bodu výtlačného potrubí, odpadní potrubí v délce do 20 m,
| 115 10-121 na dopravní výšku do 10 m | [7 empty] | 1
1 | 115101201R00 | ...s uvažovaným průměrným přítokem do 500 l/min | h | 12.2 |  | 0 | 800-1 | RTS 16/ II |  | POL |  | 21
|  | (55+6)*0,2 |  | 12.2
| 115 10-13 Pohotovost záložní čerpací soupravy | [7 empty] | 0
| na vzdálenost (výšku) od hladiny vody v jímce po výšku roviny proložené osou nejvyššího bodu výtlačného potrubí, včetně sacího a výtlačného potrubí, příp. odpadní žlaby a lešení pod čerpadlo a pod potrubí nebo pod odpadní žlaby, | [8 empty] | SPX |  |  |  |  | na vzdálenost (výšku) od hladiny vody v jímce po výšku roviny proložené osou nejvyššího bodu výtlačného potrubí, včetně sacího a výtlačného potrubí, příp. odpadní žlaby a lešení pod čerpadlo a pod potrubí nebo pod odpadní žlaby,
| 115 10-131 na dopravní výšku do 10 m | [7 empty] | 1
2 | 115101301R00 | ...s uvažovaným průměrným přítokem do 500 l/min | den | 1.525 |  | 0 | 800-1 | RTS 16/ II |  | POL |  | 21
|  | 12,2/8 |  | 1.525
| 121 10-11 Sejmutí ornice | [7 empty] | 0
| nebo lesní půdy, s naložením na dopravní prostředek a vodorovným přemístěním na hromady v místě upotřebení nebo na dočasné či trvalé skládky se složením, | [8 empty] | SPX |  |  |  |  | nebo lesní půdy, s naložením na dopravní prostředek a vodorovným přemístěním na hromady v místě upotřebení nebo na dočasné či trvalé skládky se složením,
3 | 121101101R00 | ...s přemístěním na vzdálenost do 50 m | m3 | 8.63 |  | 0 | 800-1 | RTS 16/ II |  | POL |  | 21
|  | u vodojemů : (54*0,9+37,7)*0,1 |  | 8.63
| 130 00 Příplatek k cenám za ztížené vykopávky | [7 empty] | 0
| Příplatek k cenám hloubených vykopávek za ztížení vykopávky v blízkosti podzemního vedení nebo výbušnin pro jakoukoliv třídu horniny. | [8 empty] | SPX
4 | 130001101R00 | ...v horninách jakékoliv třídy | m3 | 4.868 |  | 0 | 800-1 | RTS 16/ II |  | POL |  | 21
|  | 4,868 |  | 4.868
| 131 10 Hloubení nezapažených jam a zářezů | [7 empty] | 0
| kromě zářezů se šikmými stěnami pro podzemní vedení, s urovnáním dna do předepsaného profilu a spádu, s případným nutným přemístěním ve výkopišti a dále buď s přemístěním výkopku na přilehlém terénu na vzdálenost do 3 m od okraje jámy nebo s naložením na dopravní prostředek, | [8 empty] | SPX |  |  |  |  | kromě zářezů se šikmými stěnami pro podzemní vedení, s urovnáním dna do předepsaného profilu a spádu, s případným nutným přemístěním ve výkopišti a dále buď s přemístěním výkopku na přilehlém terénu na vzdálenost do 3 m od okraje jámy nebo s naložením na dopravní prostředek,
5 | 131201109R00 | ...příplatek za lepivost, v hornině 3, | m3 | 5.304 |  | 0 | 800-1 | RTS 16/ II |  | POL |  | 21
|  | 26,52*0,2 |  | 5.304
6 | 131201111R00 | ...do 100 m3, v hornině 3, hloubení strojně | m3 | 26.52 |  | 0 | 800-1 | RTS 16/ II |  | POL |  | 21
|  | 44,20*0,6 |  | 26.52
7 | 131301109R00 | ...příplatek za lepivost, v hornině 4, | m3 | 7.072 |  | 0 | 800-1 | RTS 16/ II |  | POL |  | 21
|  | 17,68*0,4 |  | 7.072
8 | 131301111R00 | ...do 100 m3, v hornině 4, hloubení strojně | m3 | 17.68 |  | 0 | 800-1 | RTS 16/ II |  | POL |  | 21
|  | 44,2*0,4 |  | 17.68
| 132 20 Hloubení rýh šířky přes 60 do 200 cm | [7 empty] | 0
| zapažených i nezapažených, s urovnáním dna do předepsaného profilu a spádu, s případně nutným přehozením výkopku na vzdálenost do 3 m ve výkopišti, s přehozením výkopku na přilehlém terénu na vzdálenost do 5 m od podélné osy rýhy nebo s naložením výkopku na dopravní prostředek. | [8 empty] | SPX |  |  |  |  | zapažených i nezapažených, s urovnáním dna do předepsaného profilu a spádu, s případně nutným přehozením výkopku na vzdálenost do 3 m ve výkopišti, s přehozením výkopku na přilehlém terénu na vzdálenost do 5 m od podélné osy rýhy nebo s naložením výkopku na dopravní prostředek.
9 | 132201209R00 | ...příplatek za lepivost, v hornině 3, | m3 | 8.976 |  | 0 | 800-1 | RTS 16/ II |  | POL |  | 21
|  | 44,88*0,2 |  | 8.976
10 | 132201213R00 | ...do 10000 m3, v hornině 3, hloubení strojně | m3 | 44.88 |  | 0 | 800-1 | RTS 16/ II |  | POL |  | 21
|  | 74,8*0,6 |  | 44.88
11 | 132301209R00 | ...příplatek za lepivost, v hornině 4, | m3 | 5.984 |  | 0 | 800-1 | RTS 16/ II |  | POL |  | 21
|  | 29,92*0,2 |  | 5.984
12 | 132301213R00 | ...do 10000 m3, v hornině 4, hloubení strojně | m3 | 29.92 |  | 0 | 800-1 | RTS 16/ II |  | POL |  | 21
|  | 74,8*0,4 |  | 29.92
| 161 10-11 Svislé přemístění výkopku | [7 empty] | 0
| bez naložení do dopravní nádoby, ale s vyprázdněním dopravní nádoby na hromadu nebo na dopravní prostředek, | [8 empty] | SPX
13 | 161101101R00 | ...z horniny 1 až 4, při hloubce výkopu přes 1 do 2,5 m | m3 | 119 |  | 0 | 800-1 | RTS 16/ II |  | POL |  | 21
|  | 74,8+44,20 |  | 119
| 174 10-11 Zásyp sypaninou se zhutněním | [7 empty] | 0
| z jakékoliv horniny s uložením výkopku po vrstvách, | [8 empty] | SPX
14 | 174101101R00 | ...jam, šachet, rýh nebo kolem objektů v těchto vykopávkách | m3 | 89.618 |  | 0 | 800-1 | RTS 16/ II |  | POL |  | 21
|  | včetně strojního přemístění materiálu pro zásyp ze vzdálenosti do 10 m od okraje zásypu | [13 empty] | včetně strojního přemístění materiálu pro zásyp ze vzdálenosti do 10 m od okraje zásypu
|  | 89,618 |  | 89.618
| 175 10-11 Obsyp potrubí | [7 empty] | 0
| sypaninou z vhodných hornin tř. 1 - 4 nebo materiálem připraveným podél výkopu ve vzdálenosti do 3 m od jeho kraje, pro jakoukoliv hloubku výkopu a jakoukoliv míru zhutnění, | [8 empty] | SPX |  |  |  |  | sypaninou z vhodných hornin tř. 1 - 4 nebo materiálem připraveným podél výkopu ve vzdálenosti do 3 m od jeho kraje, pro jakoukoliv hloubku výkopu a jakoukoliv míru zhutnění,
15 | 175101101R00 | ...bez prohození sypaniny | m3 | 22.232 |  | 0 | 800-1 | RTS 16/ II |  | POL |  | 21
|  | úpravy potrubí : 55*(0,31*0,9-0,02)+6*(0,26*0,9-0,0095) |  | 15.592
|  | Armatury před VDJ : 16,6*0,4 |  | 6.64
| 175 10-119 příplatek k ceně | [7 empty] | 1
16 | 175101109R00 | ...za prohození sypaniny | m3 | 22.232 |  | 0 | 800-1 | RTS 16/ II |  | POL |  | 21
|  | 22,232 |  | 22.232
| 180 40-11 Založení trávníku | [7 empty] | 0
| Založení trávníku na půdě předem připravené s pokosením, naložením, odvozem odpadu do 20 km a se složením | [8 empty] | SPX
17 | 180401211R00 | Založení trávníku lučního výsevem v rovině | m2 | 86.3 |  | 0 | 823-1 | RTS 16/ II |  | POL |  | 21
|  | 86,30 |  | 86.3
| 181 30 Rozprostření a urovnání ornice v rovině | [7 empty] | 0
| s případným nutným přemístěním hromad nebo dočasných skládek na místo potřeby ze vzdálenosti do 30 m, v rovině nebo ve svahu do 1 : 5, | [8 empty] | SPX
18 | 181301102R00 | ...v souvislé ploše do 500 m2, tloušťka vrstvy přes 100 do 150 mm | m2 | 86.3 |  | 0 | 800-1 | RTS 16/ II |  | POL |  | 21
|  | u vodojemů : 54*0,9+37,7 |  | 86.3
| 184 80-71 Ochrana stromu bedněním | [7 empty] | 0
| Ochrana stromu bedněním před poškozením stavebním provozem | [8 empty] | SPX
19 | 184807111R00 | Ochrana stromu bedněním - zřízení | m2 | 48 |  | 0 | 823-1 | RTS 16/ II |  | POL |  | 21
|  | Včetně řeziva. | [13 empty] | Včetně řeziva.
|  | 2*1*4*6 |  | 48
20 | 184807112R00 | Ochrana stromu bedněním - odstranění | m2 | 48 |  | 0 | 823-1 | RTS 16/ II |  | POL |  | 21
|  | Včetně řeziva. | [13 empty] | Včetně řeziva.
|  | 48 |  | 48
21 | 00572472R | směs travní luční, dlouhodobá | kg | 2.589 |  | 0 | SPCM | RTS 13/ I |  | POL |  | 21
|  | 86,3*0,03 |  | 2.589
Díl: | 2 | Základy a zvláštní zakládání |  |  | 0 |  |  |  |  | DIL
| 212 75-2 Trativody z drenážních trubek | [7 empty] | 0
| se zřízením štěrkopískového lože pod trubky a s jejich obsypem v průměrném celkovém množství do 0,15 m3/m v otevřeném příkopu, | [8 empty] | SPX
22 | 212752112R00 | ...Trativody z drenážních trubek, lože, DN 100 mm | m | 16.5 |  | 0 | 827-1 | RTS 16/ II |  | POL |  | 21
|  | Odhad 30% délky trasy : 55*0,3 |  | 16.5
Díl: | 3 | Svislé a kompletní konstrukce |  |  | 0 |  |  |  |  | DIL
| 334 37-3 Výztuž předpínací opěr - osazení kotevních desek | [7 empty] | 0
| Výztuž předpínací mostních opěr, pilířů, křídel, stěn, úložných prahů nebo sloupů z předpjatého betonu | [8 empty] | SPX
23 | 334373121R00 | Osazení podkladní desky hmotnosti do 20 kg/ks | kus | 5 |  | 0 | 821-1 | RTS 16/ II |  | POL |  | 21
|  | 5 |  | 5
24 | 42291510RX01 | Deska podkladová pod poklopy šoupátkové | kus | 5.05 |  | 0 |  | Vlastní |  | POL_NEZ | 3_ | 21
|  | 5*1,01 |  | 5.05
Díl: | 4 | Vodorovné konstrukce |  |  | 0 |  |  |  |  | DIL
| 451 Lože pod potrubí, stoky a drobné objekty | [7 empty] | 0
| v otevřeném výkopu, | [8 empty] | SPX
25 | 451595111R00 | ...z prohozeného výkopku | m3 | 7.15 |  | 0 | 827-1 | RTS 16/ II |  | POL |  | 21
|  | Včetně prohození výkopku získaného při zemních pracích. | [13 empty] | Včetně prohození výkopku získaného při zemních pracích.
|  | Řády samostatně+úpravy potrubí : (55+6)*0,9*0,1 |  | 5.49
|  | Armatury před VDJ : 16,6*0,1 |  | 1.66
| 452 31 Podkladní a zajišťovací konstrukce z betonu | [7 empty] | 0
| z cementu portlandského nebo struskoportlandského, v otevřeném výkopu, | [8 empty] | SPX
26 | 452313131R00 | ...bloky pro potrubí , z betonu prostého C 12/15 | m3 | 0.75 |  | 0 | 827-1 | RTS 16/ II |  | POL |  | 21
|  | 0,5*0,5*0,5*6 |  | 0.75
| 452 35 Bednění podkladních a zajišťovacích konstrukcí | [7 empty] | 0
| v otevřeném výkopu, | [8 empty] | SPX
27 | 452353101R00 | ...bloků pro potrubí | m2 | 6 |  | 0 | 827-1 | RTS 16/ II |  | POL |  | 21
|  | 0,5*0,5*4*6 |  | 6
Díl: | 8 | Trubní vedení |  |  | 0 |  |  |  |  | DIL
| 857 Montáž litinových tvarovek na potrubí litinovém tlakovém | [7 empty] | 0
28 | 857262121R00 | ...jednoosých, na potrubí z trub přírubových v otevřeném výkopu, v otevřeném kanálu nebo v šachtě, DN 100 mm | kus | 3 |  | 0 | 827-1 | RTS 16/ II |  | POL |  | 21
|  | 3 |  | 3
29 | 857264121R00 | ...odbočných, na potrubí z trub přírubových v otevřeném výkopu, v otevřeném kanálu nebo v šachtě, DN 100 mm | kus | 1 |  | 0 | 827-1 | RTS 16/ II |  | POL |  | 21
|  | 1 |  | 1
30 | 857352121R00 | ...jednoosých, na potrubí z trub přírubových v otevřeném výkopu, v otevřeném kanálu nebo v šachtě, DN 200 mm | kus | 7 |  | 0 | 827-1 | RTS 16/ II |  | POL |  | 21
|  | 7 |  | 7
31 | 857354121R00 | ...odbočných, na potrubí z trub přírubových v otevřeném výkopu, v otevřeném kanálu nebo v šachtě, DN 200 mm | kus | 3 |  | 0 | 827-1 | RTS 16/ II |  | POL |  | 21
|  | 3 |  | 3
32 | 857372121R00 | ...jednoosých, na potrubí z trub přírubových v otevřeném výkopu, v otevřeném kanálu nebo v šachtě, DN 300 mm | kus | 2 |  | 0 | 827-1 | RTS 16/ II |  | POL |  | 21
|  | 2 |  | 2
| 871 Montáž potrubí z plastických hmot | [7 empty] | 0
| v otevřeném výkopu, | [8 empty] | SPX
33 | 871251121R00 | ...z tlakových trubek polyetylenových, vnějšího průměru 110 mm | m | 6 |  | 0 | 827-1 | RTS 16/ II |  | POL |  | 21
|  | 6 |  | 6
34 | 871311121R00 | ...z tlakových trubek polyetylenových, vnějšího průměru 160 mm | m | 55 |  | 0 | 827-1 | RTS 16/ II |  | POL |  | 21
|  | 55 |  | 55
| 891 Montáž vodovodních armatur na potrubí | [7 empty] | 0
35 | 891261111R00 | ...šoupátek v otevřeném výkopu nebo v šachtách s osazením zemní soupravy (bez poklopů), DN 100 mm | kus | 2 |  | 0 | 827-1 | RTS 16/ II |  | POL |  | 21
|  | 2 |  | 2
36 | 891351111R00 | ...šoupátek v otevřeném výkopu nebo v šachtách s osazením zemní soupravy (bez poklopů), DN 200 mm | kus | 3 |  | 0 | 827-1 | RTS 16/ II |  | POL |  | 21
|  | 3 |  | 3
| 892 1 Tlakové zkoušky vodovodního potrubí | [7 empty] | 0
| přísun, montáže, demontáže a odsunu zkoušecího čerpadla, napuštění tlakovou vodou a dodání vody pro tlakovou zkoušku, | [8 empty] | SPX
37 | 892271111R00 | ...DN 100 nebo 125 mm | m | 6 |  | 0 | 827-1 | RTS 16/ II |  | POL |  | 21
|  | 6 |  | 6
38 | 892351111R00 | ...DN 150 nebo 200 mm | m | 55 |  | 0 | 827-1 | RTS 16/ II |  | POL |  | 21
|  | 55 |  | 55
| 892 2 Zabezpečení konců vodovodního potrubí při tlakových zkouškách | [7 empty] | 0
| montáž a demontáž výrobků nebo dílců pro zabezpečení dvou konců zkoušeného úseku potrubí pro jakýkoliv způsob zabezpečení, montáž a demontáž koncových tvarovek, montáž zaslepovací příruby, zaslepení odboček pro hydranty, vzdušníky a jiné armatury a odbočky pro odbočující řady, | [8 empty] | SPX |  |  |  |  | montáž a demontáž výrobků nebo dílců pro zabezpečení dvou konců zkoušeného úseku potrubí pro jakýkoliv způsob zabezpečení, montáž a demontáž koncových tvarovek, montáž zaslepovací příruby, zaslepení odboček pro hydranty, vzdušníky a jiné armatury a odbočky pro odbočující řady,
39 | 892372111R00 | ...DN do 300 mm | úsek | 1 |  | 0 | 827-1 | RTS 16/ II |  | POL |  | 21
|  | 1 |  | 1
| 892 3 Proplach a desinfekce vodovodního potrubí | [7 empty] | 0
| napuštění a vypuštění vody, dodání vody a desinfekčního prostředku, náklady na bakteriologický rozbor vody, | [8 empty] | SPX
40 | 892273111R00 | ...DN od 80 do 125 mm | m | 6 |  | 0 | 827-1 | RTS 16/ II |  | POL |  | 21
|  | 6 |  | 6
41 | 892353111R00 | ...DN 150 nebo 200 mm | m | 55 |  | 0 | 827-1 | RTS 16/ II |  | POL |  | 21
|  | 55 |  | 55
| 899 40 Osazení poklopů litinových | [7 empty] | 0
| včetně podezdění | [8 empty] | SPX
42 | 899401112R00 | ...šoupátkových | kus | 5 |  | 0 | 827-1 | RTS 16/ II |  | POL |  | 21
|  | 5 |  | 5
| 899 71 Orientační tabulky na vodovodních a kanalizačních řadech | [7 empty] | 0
43 | 899712111R00 | ...na zdivu | kus | 1 |  | 0 | 827-1 | RTS 16/ II |  | POL |  | 21
|  | Včetně dodání a připevnění tabulky. | [13 empty] | Včetně dodání a připevnění tabulky.
|  | 1 |  | 1
44 | 899713111R00 | ...na sloupku ocelovém nebo betonovém | kus | 1 |  | 0 | 827-1 | RTS 16/ II |  | POL |  | 21
|  | Včetně dodání a připevnění tabulky a osazení sloupků. | [13 empty] | Včetně dodání a připevnění tabulky a osazení sloupků.
|  | 1 |  | 1
| 899 72 Výstražné fólie | [7 empty] | 0
45 | 899721112R00 | ...výstražná fólie pro vodovod, šířka 30 cm | m | 61 |  | 0 | 827-1 | RTS 16/ II |  | POL |  | 21
|  | 6+55 |  | 61
| 722 21-2 Montáž vodovodních armatur přirubových | [7 empty] | 0
46 | 722219191R00 | ...souprav zemních | kus | 5 |  | 0 | 800-721 | RTS 16/ II |  | POL |  | 21
|  | 5 |  | 5
47 | 722175229RX01 | Montáž tvarovek plast na tupo dva spoje d160 | kus | 2 |  | 0 |  | Vlastní |  | POL_NEZ | 1_ | 21
|  | Včetně pomocného lešení o výšce podlahy do 1900 mm a pro zatížení do 1,5 kPa. | [13 empty] | Včetně pomocného lešení o výšce podlahy do 1900 mm a pro zatížení do 1,5 kPa.
|  | 2 |  | 2
48 | 892204112X01 | Montáž vyhledávacího vodiče, včetně proměření | m | 61 |  | 0 |  | Vlastní |  | POL_NEZ | 1_1 | 21
|  | 61 |  | 61
49 | X00011 | Náhradní zásobování vodou po dobu stavby | soubor | 1 |  | 0 |  | Vlastní |  | POL_NEZ | 1_ | 21
50 | 286134406RX01 | Trubka PE 100RC SDR 17 PN 10 110 x 6,6 mm tyč voda | m | 6.06 |  | 0 |  | Vlastní |  | POL_NEZ | 3_ | 21
|  | 6*1,01 |  | 6.06
51 | 286134408RX01 | Trubka PE 100RC SDR 17 PN10 160 x 9,5 mm tyč voda | m | 55.55 |  | 0 |  | Vlastní |  | POL_NEZ | 3_ | 21
|  | 55*1,01 |  | 55.55
52 | 286536105R | oblouk PE100 RC; 90,0 °; SDR 17,0; D = 160,0 mm; s = 9,50 mm; hladký; spoj svařovaný | kus | 1.01 |  | 0 | SPCM | RTS 13/ I |  | POL |  | 21
|  | 1*1,01 |  | 1.01
53 | 286536125R | oblouk PE100 RC; 45,0 °; SDR 17,0; D = 160,0 mm; s = 9,50 mm; hladký; spoj svařovaný | kus | 1.01 |  | 0 | SPCM | RTS 13/ I |  | POL |  | 21
|  | 1*1,01 |  | 1.01
54 | 34140966RX01 | Vodič silový CY 6,00 mm2 - drát | m | 61 |  | 0 |  | Vlastní |  | POL_NEZ | 3_ | 21
|  | 61 |  | 61
55 | 42200750RX01 | Poklop uliční šoupátkový - voda | kus | 5.05 |  | 0 |  | Vlastní |  | POL_NEZ | 3_ | 21
|  | 5*1,01 |  | 5.05
56 | 42227205RX01 | Šoupátko přírubové, DN 100, PN 10 | kus | 2.02 |  | 0 |  | Vlastní |  | POL_NEZ | 3_ | 21
|  | 2*1,01 |  | 2.02
57 | 42227208RX01 | Šoupátko přírubové, DN 200, PN 10 | kus | 3.03 |  | 0 |  | Vlastní |  | POL_NEZ | 3_ | 21
|  | 3*1,01 |  | 3.03
58 | 422913309RX01 | Souprava zemní teleskopická DN100, 2,00 - 2,50m | kus | 2.02 |  | 0 |  | Vlastní |  | POL_NEZ | 3_ | 21
|  | 2*1,01 |  | 2.02
59 | 422913312RX01 | Souprava zemní teleskopická DN200, 2,00 - 2,50m | kus | 3.03 |  | 0 |  | Vlastní |  | POL_NEZ | 3_ | 21
|  | 3*1,01 |  | 3.03
60 | 42293512RX02 | Spojka jištěná v tahu DN 200 voda, spoj příruba - hrdlo | kus | 2.02 |  | 0 |  | Vlastní |  | POL_NEZ | 3_ | 21
|  | 2*1,01 |  | 2.02
61 | 42293516RX01 | Spojka jištěná v tahu DN 300 voda, spoj příruba - hrdlo | kus | 1.01 |  | 0 |  | Vlastní |  | POL_NEZ | 3_ | 21
|  | 1*1,01 |  | 1.01
62 | 42294104RX01 | Spojka jištěná v tahu pro PE d110/DN100 voda, spoj příruba - hrdlo | kus | 2.02 |  | 0 |  | Vlastní |  | POL_NEZ | 3_ | 21
|  | 2*1,01 |  | 2.02
63 | 42294107RX01 | Spojka jištěná v tahu pro PE d225/DN200 voda, spoj příruba - hrdlo | kus | 1.01 |  | 0 |  | Vlastní |  | POL_NEZ | 3_ | 21
|  | 1*1,01 |  | 1.01
64 | 55251330RX01 | Trouba přír.litin. FF DN200 dl.80mm | kus | 2.02 |  | 0 |  | Vlastní |  | POL_NEZ | 3_ | 21
|  | 2*1,01 |  | 2.02
65 | 55251331RX01 | Trouba přír.litin. FF DN200 dl.170mm | kus | 1.01 |  | 0 |  | Vlastní |  | POL_NEZ | 3_ | 21
|  | 1*1,01 |  | 1.01
66 | 55251332RX01 | Trouba přír.litin. FF DN200 dl.200mm | kus | 1.01 |  | 0 |  | Vlastní |  | POL_NEZ | 3_ | 21
|  | 1*1,01 |  | 1.01
67 | 55259833RX01 | Přechod přír. FFR DN300/200 L 300mm | kus | 1.01 |  | 0 |  | Vlastní |  | POL_NEZ | 3_ | 21
|  | 1*1,01 |  | 1.01
68 | 55259974RX01 | Koleno přírubové FFK DN200-45° | kus | 1.01 |  | 0 |  | Vlastní |  | POL_NEZ | 3_ | 21
|  | 1*1,01 |  | 1.01
69 | 55259983RX01 | Koleno přírubové FFK DN100-90° | kus | 1.01 |  | 0 |  | Vlastní |  | POL_NEZ | 3_ | 21
|  | 1*1,01 |  | 1.01
70 | 55259986RX01 | Koleno přírubové FFK DN200-90° | kus | 1.01 |  | 0 |  | Vlastní |  | POL_NEZ | 3_ | 21
|  | 1*1,01 |  | 1.01
71 | 552599944RX01 | Tvarovka přír. s přír. odb. T DN100/100mm | kus | 1.01 |  | 0 |  | Vlastní |  | POL_NEZ | 3_ | 21
|  | 1*1,01 |  | 1.01
72 | 552599958RX01 | Tvarovka přír. s přír. odb. T DN200/100mm | kus | 1.01 |  | 0 |  | Vlastní |  | POL_NEZ | 3_ | 21
|  | 1*1,01 |  | 1.01
73 | 552599961RX01 | Tvarovka přír. s přír. odb. T DN200/200mm | kus | 2.02 |  | 0 |  | Vlastní |  | POL_NEZ | 3_ | 21
|  | 2*1,01 |  | 2.02
74 | XS0003 | Tvarovka variabilní s vyosením DN200, proměnlivá stavební délka 280-462mm, svorníky pro zajištění tahových sil | ks | 2.02 |  | 0 |  | Vlastní |  | POL_NEZ | 3_ | 21
|  | 2*1,01 |  | 2.02
Díl: | 96 | Bourání konstrukcí |  |  | 0 |  |  |  |  | DIL
| 969 01 Vybourání vodovodního, plynového a podobného vedení | [7 empty] | 0
| včetně pomocného lešení o výšce podlahy do 1900 mm a pro zatížení do 1,5 kPa (150 kg/m2), | [8 empty] | SPX
75 | 969011131R00 | ...DN do 125 mm | m | 40 |  | 0 | 801-3 | RTS 16/ II |  | POL |  | 21
|  | 40 |  | 40
76 | X00002 | Vyplnění potrubí cementopopílkovou suspenzí | m3 | 0.1485 |  | 0 |  | Vlastní |  | POL_NEZ | 1_ | 21
|  | drenáže : 0,009*16,5 |  | 0.1485
Díl: | 97 | Prorážení otvorů |  |  | 0 |  |  |  |  | DIL
| 970 0 Jádrové vrtání, kruhové prostupy | [7 empty] | 0
| 970 05 v železobetonu | [7 empty] | 1
77 | 970051160R00 | ...Vrtání jádrové do ŽB do D 160 mm | m | 0.6 |  | 0 | 801-3 | RTS 16/ II |  | POL |  | 21
|  | 0,3*2 |  | 0.6
| 970 0 Jádrové vrtání, kruhové prostupy | [7 empty] | 0
| 970 05 v železobetonu | [7 empty] | 1
78 | 970051200R00 | ...jádrové vrtání , do D 200 mm, ŽB | m | 0.3 |  | 0 | 801-3 | RTS 16/ II |  | POL |  | 21
|  | 1*0,3 |  | 0.3
| 970 0 Jádrové vrtání, kruhové prostupy | [7 empty] | 0
| 970 05 v železobetonu | [7 empty] | 1
79 | 970051250R00 | ...jádrové vrtání , do D 250 mm, ŽB | m | 0.3 |  | 0 | 801-3 | RTS 16/ II |  | POL |  | 21
|  | 1*0,3 |  | 0.3
| 979 08-4 Poplatek za skládku | [7 empty] | 0
80 | 979990108R00 | ...železobeton | t | 0.05925 |  | 0 | 801-3 | RTS 16/ II |  | POL |  | 21
|  | (0,3*0,03+0,3*0,049)*2,5 |  | 0.05925
| 979 08-31 Vodorovné přemístění suti | [7 empty] | 0
| včetně naložení na dopravní prostředek a složení | [8 empty] | SPX
81 | 979083117R00 | Vodorovné přemístění suti na skládku do 6000 m | t | 0.05925 |  | 0 | 800-6 | RTS 16/ II |  | POL |  | 21
|  | 0,05925 |  | 0.05925
Díl: | 99 | Staveništní přesun hmot |  |  | 0 |  |  |  |  | DIL
| 998 27-61 Přesun hmot pro trubní vedení z trub plastových nebo sklolaminátových | [7 empty] | 0
| vodovodu nebo kanalizace ražené nebo hloubené (827 1.1, 827 1.9, 827 2.1, 827 2.9), drobných objektů | [8 empty] | SPX
82 | 998276101R00 | ...v otevřeném výkopu | t | 8.3751 |  | 0 | 827-1 | RTS 16/ II |  | POL |  | 21
|  | na vzdálenost 15 m od hrany výkopu nebo od okraje šachty | [13 empty] | na vzdálenost 15 m od hrany výkopu nebo od okraje šachty
Díl: | 711 | Izolace proti vodě |  |  | 0 |  |  |  |  | DIL
83 | 711212241RX1 | Těsnění prostupů těsnicí manžetou | kus | 2 |  | 0 |  | Vlastní |  | POL_NEZ | 1_ | 21
|  | 2 |  | 2
84 | X0001 | Těsnění vrtaných prostupů těsnícími prvky | ks | 2 |  | 0 |  | Vlastní |  | POL_NEZ | 1_ | 21
|  | 2 |  | 2
85 | 27344354RX01 | Manžeta prostupová pro potrubí DN100 | kus | 2.02 |  | 0 |  | Vlastní |  | POL_NEZ | 3_ | 21
|  | 2*1,01 |  | 2.02
86 | XS0008.1 | Těsnící prvek pro potrubí d110 otvor DN200, spoj. mat. pozink | ks | 7.07 |  | 0 |  | Vlastní |  | POL_NEZ | 3_ | 21
|  | 1*7*1,01 |  | 7.07
87 | XS0008.2 | Těsnící prvek pro potrubí d160 otvor DN250, spoj. mat. pozink | ks | 9.09 |  | 0 |  | Vlastní |  | POL_NEZ | 3_ | 21
|  | 1*9*1,01 |  | 9.09
Díl: | 722 | Vnitřní vodovod |  |  | 0 |  |  |  |  | DIL
| 721 14-09 Opravy odpadního potrubí litinového | [7 empty] | 0
88 | 721140928R00 | ...krácení trub, DN 200 | kus | 3 |  | 0 | 800-721 | RTS 16/ II |  | POL |  | 21
|  | 3 |  | 3
Díl: | M22 | Montáž sdělovací a zabezp. techniky |  |  | 0 |  |  |  |  | DIL
| 220 06-040 Beztlakové utěsnění neobsazených otvorů kabelovodu | [7 empty] | 0
| Zaslepení neobsazeného otvoru kabelovou zátkou vylisovanou z umělé hmoty utěsněnou lepidlem nebo pryžovou páskou. | [8 empty] | SPX
89 | 220060401R00 | Utěsnění otvoru kabelovodu zátkou s lepidlem beztl | kus | 4 |  | 0 | M22 | RTS 16/ II |  | POL |  | 21
|  | 4 |  | 4
90 | XS0008..3 | zátka kabelová pro chráničku DN100 | ks | 4.04 |  | 0 |  | Vlastní |  | POL_NEZ | 3_ | 21
|  | 4*1,01 |  | 4.04
Díl: | M23 | Montáže potrubí |  |  | 0 |  |  |  |  | DIL
91 | 230191016RX01 | Uložení kabelové chráničky DN100 do vrtaného otvoru | m | 1 |  | 0 |  | Vlastní |  | POL_NEZ | 1_ | 21
|  | (0,5)*2 |  | 1
92 | 28611223RX01 | Kabelová chránička DN100 | m | 1.01 |  | 0 |  | Vlastní |  | POL_NEZ | 3_ | 21
|  | 2*0,5*1,01 |  | 1.01
Díl: | M46 | Zemní práce při montážích |  |  | 0 |  |  |  |  | DIL
| 460 20-00 Hloubení kabelové rýhy šířky 20 cm | [7 empty] | 0
93 | 460200003RT1 | Výkop kabelové rýhy 20/50 cm, hornina 3, strojní výkop rýhy | m | 48 |  | 0 | M46 | RTS 16/ II |  | POL |  | 21
|  | 48 |  | 48
| 460 42-002 Zřízení nebo rekonstrukce kabelového lože z písku | [7 empty] | 0
Zřízení nebo rekonstrukce kabelového lože z kopaného písku bez zakrytí
| Dodání kopaného písku, přísun písku do rýhy, pokrytí dna rýhy souvislou urovnanou vrstvou písku tloušťky 5 nebo 10 cm nad kabelem. | [8 empty] | SPX
94 | 460420021R00 | Zřízení kab.lože v rýze do 65 cm z písku 5 cm | m | 96 |  | 0 | M46 | RTS 16/ II |  | POL |  | 21
|  | 48*2 |  | 96
| 460 57 Ruční zához kabelové rýhy se zhutněním | [7 empty] | 0
95 | 460570003R00 | Zához rýhy 20/50 cm, hornina třídy 3, se zhutněním | m | 48 |  | 0 | M46 | RTS 16/ II |  | POL |  | 21
|  | 48 |  | 48
Díl: | VN | Vedlejší náklady |  |  | 0 |  |  |  |  | DIL
| 00511 Geodetické práce | [7 empty] | 0
96 | 005111021R | Vytyčení inženýrských sítí | Soubor | 1 |  | 0 | 800-0 | RTS 16/ II |  | POL |  | 21
| 00511 Geodetické práce | [7 empty] | 0
97 | 005111020R | Vytyčení stavby | Soubor | 1 |  | 0 | 800-0 | RTS 16/ II |  | POL |  | 21
| 005121 Zařízení staveniště | [7 empty] | 0
98 | 005121 R | Zařízení staveniště | Soubor | 1 |  | 0 | 800-0 | RTS 16/ II |  | POL |  | 21
|  | Veškeré náklady spojené s vybudováním, provozem a odstraněním zařízení staveniště. | [13 empty] | Veškeré náklady spojené s vybudováním, provozem a odstraněním zařízení staveniště.
99 | X00010 | Zřízení bezvodí dle požadavků provozovatele vodovodu, vypuštění, zpětné napuštění apod. | soubor | 1 |  | 0 |  | Vlastní |  | POL_NEZ | 99_8 | 21
Díl: | ON | Ostatní náklady |  |  | 0 |  |  |  |  | DIL
| 00523 Zkoušky a revize | [7 empty] | 0
| Náklady zhotovitele, související s prováděním zkoušek a revizí předepsaných technickými normami nebo objednatelem a které jsou pro provedení díla nezbytné. | [8 empty] | SPX |  |  |  |  | Náklady zhotovitele, související s prováděním zkoušek a revizí předepsaných technickými normami nebo objednatelem a které jsou pro provedení díla nezbytné.
100 | 005231040R | Provozní řády | Soubor | 1 |  | 0 | 800-0 | RTS 16/ II |  | POL |  | 21
|  | Náklady zhotovitele na vypracování provozních řádů pro zkušební či trvalý provoz včetně nákladů na předání všech návodů k obsluze a údržbě pro technologická zařízení a včetně zaškolení obsluhy objednatele. | [13 empty] | Náklady zhotovitele na vypracování provozních řádů pro zkušební či trvalý provoz včetně nákladů na předání všech návodů k obsluze a údržbě pro technologická zařízení a včetně zaškolení obsluhy objednatele.
| 00524 Předání a převzetí díla | [7 empty] | 0
| Náklady zhotovitele, které vzniknou v souvislosti s povinnostmi zhotovitele při předání a převzetí díla. | [8 empty] | SPX
101 | 005241010R | Dokumentace skutečného provedení | Soubor | 1 |  | 0 | 800-0 | RTS 16/ II |  | POL |  | 21
|  | Náklady na vyhotovení dokumentace skutečného provedení stavby a její předání objednateli v požadované formě a požadovaném počtu. | [13 empty] | Náklady na vyhotovení dokumentace skutečného provedení stavby a její předání objednateli v požadované formě a požadovaném počtu.
| 00524 Předání a převzetí díla | [7 empty] | 0
| Náklady zhotovitele, které vzniknou v souvislosti s povinnostmi zhotovitele při předání a převzetí díla. | [8 empty] | SPX
102 | 005241020R | Geodetické zaměření skutečného provedení | Soubor | 1 |  | 0 | 800-0 | RTS 16/ II |  | POL |  | 21
|  | Náklady na provedení skutečného zaměření stavby v rozsahu nezbytném pro zápis změny do katastru nemovitostí. | [13 empty] | Náklady na provedení skutečného zaměření stavby v rozsahu nezbytném pro zápis změny do katastru nemovitostí.
103 | 005211030RX01 | Dočasná dopravní opatření, včetně zpracování DIO a vyřízení | Soubor | 1 |  | 0 |  | Vlastní |  | POL_NEZ | 99_8 | 21
|  | Náklady na vyhotovení návrhu dočasného dopravního značení, jeho projednání s dotčenými orgány a organizacemi, dodání dopravních značek a světelné signalizace, jejich rozmístění a přemísťování a jejich údržba v průběhu výstavby včetně následného odstranění po ukončení stavebních prací. | [13 empty] | Náklady na vyhotovení návrhu dočasného dopravního značení, jeho projednání s dotčenými orgány a organizacemi, dodání dopravních značek a světelné signalizace, jejich rozmístění a přemísťování a jejich údržba v průběhu výstavby včetně následného odstranění po ukončení stavebních prací.
104 | XO0001 | Dozor hydrogeologa | soubor | 1 |  | 0 |  | Vlastní |  | POL_NEZ | 99_8 | 21
|  | 1 |  | 1
105 | XO0002 | Zaškolení pracovníků zhotovitele | soubor | 1 |  | 0 |  | Vlastní |  | POL_NEZ | 99_8 | 21
|  | 1 |  | 1
106 | XO0003 | Zpracování dokladů pro předání stavby, předání stavby | soubor | 1 |  | 0 |  | Vlastní |  | POL_NEZ | 99_8 | 21
|  | 1 |  | 1
| Celkem za objekt |  |  |  |  | 0

## Rekapitulace Objekt PS01
Stavba : | 2019_10_01 | VDJ Kostelní Vydří - Dačice
Objekt : | PS01 | Technologická část strojní - Nový vodojem |  |  | JKSO : |  | STA
Rekapitulace stavebního objektu
Zákl. údaje | PS01
Technologická část strojní - Nový vodojem
Třídník stavebních objektů:
Rozsah:
Rekapitulace soupisů náležejících k objektu
Soupis | [5 empty] | Cena (Kč)
PS01 | Technologická část strojní - Nový vodojem |  |  |  |  | 0 | #REF! | #REF!
| Celkem objekt |  | PS01 |  |  | 0
Rekapitulace soupisu |  |  | PS01 | Technologická část strojní - Nový vodojem |  |  |  |  | Technologická část strojní - Nový vodojem
Stavební díl | [5 empty] | Cena (Kč)
M23 | Montáže potrubí |  |  |  |  | 0
| Celkem soupis |  | PS01 |  |  | 0

## PS-01
Poz. | Popis položky | MJ | Množství | Cena / MJ | Celková cena | Výrobce | Typ
|  |  |  | Kč | Kč (bez DPH)
PS-01 Vystrojení nového VDJ
01. Nátokové potrubí |  |  |  | 0
01.1 | Příruba plochá přivařovací s lištou DN 200 PN 10 (před objednáním nutné ověřit vrtání stávajících přírub !!!) Napojované potrubí: Ø 204 mm Materiál: DIN 1.4301 | ks | 2 |  | 0
01.2 | Koleno 900 nerezové podélně svařované, mořené Ø 204x2 mm Materiál: DIN 1.4301 | ks | 3 |  | 0
01.3 | Trubka nerezová podélně svařovaná, mořená Ø 204x2 mm Materiál: DIN 1.4301 | m | 7 |  | 0
01.4 | Kohout vzorkovací (zahradní) DN 15 s vnějším závitem 1/2" včetně přivařovacího nátrubku (materiál nerez 1.4301) Materiál: mosaz | soubor | 1 |  | 0
01.5 | Nerezová svařovaná podpěra nerezového vodorovného potrubí Ø 204x2 včetně objímky s pryžovou vložkou Příslušenství: kotevní a spojovací materiál 1.4301 Materiál: DIN 1.4301 | soubor | 2 |  | 0
02. Společné odtokové potrubí |  |  |  | 0
0
02.1 | Trubka nerezová podélně svařovaná, mořená Ø 306x3 mm Materiál: DIN 1.4301 | m | 3 |  | 0
02.2 | Příruba plochá přivařovací s lištou DN 300 PN 10 (před objednáním nutné ověřit vrtání stávajících přírub !!!) Napojované potrubí: Ø 306 mm Materiál: DIN 1.4301 | ks | 3 |  | 0
02.3 | Redukce centrická podélně svařovaná, mořená Ø 304/154x2 mm Materiál: DIN 1.4301 | ks | 1 |  | 0
02.4 | Kohout vzorkovací (zahradní) DN 15 s vnějším závitem 1/2" včetně přivařovacího nátrubku (materiál nerez 1.4301) Materiál: mosaz | soubor | 1 |  | 0
02.5 | Napojení stávajícího dávkovacího potrubí: přivařovací nátrubek 1/2" (DIN 1.4301), kulový kohout 1/2" (mosaz), prodloužený vstřikovací ventil pro nerezové potrubí, hadička výtlačná včetně PVC chráničky a napojení na stávající dávkovací potrubí - 10 m (průměr dávkovací hadice přizpůsobit stávajícímu dávkování !!!) | soubor | 1 |  | 0
02.6 | T kus nerezový, podélně svařovaný, mořený Ø 154x2 mm Materiál: DIN 1.4301 | ks | 1 |  | 0
0
03. Odtok směr Dačice |  |  |  | 0
0
03.1 | Příruba plochá přivařovací s lištou DN 150 PN 10 Napojované potrubí: Ø 154 mm Materiál: DIN 1.4301 | ks | 6 |  | 0
03.2 | Uzavírací šoupátko přírubové DN 150 PN 10 s ručním kolem Materiál: tvárná litina Ochrana proti korozi: těžká protikorozní ochrana litinových dílů v kvalitě GSK Stavební délka: Řada 14 EN 558-1 Certifikát pro trvalý styk s pitnou vodou | ks | 2 |  | 0
03.3 | Trubka nerezová podélně svařovaná, mořená Ø 154x2 mm Materiál: DIN 1.4301 | m | 3 |  | 0
03.4 | Přírubový vodoměr DN 150 PN 10 pro měření kolísajících průtoků, vodorovná montáž, délka dle DIN 19625 a DIN ISO 4064, zapouzdřené počítadlo ve skleněném krytu, třída ochrany IP 68, s elektrickým počítadlem pro sledování průtoku, sběr dat a dálkový odečet, Příslušenství: čidla OPTO a REED s 20 m kabelu | soubor | 1 |  | 0
03.5 | Celonerezová axiálně pevná spojka pro nerezové potrubí Ø 154x2mm Certifikát pro trvalý styk s pitnou vodou | ks | 1 |  | 0
03.6 | Redukce centrická podélně svařovaná, mořená Ø 304/154x2 mm Materiál: DIN 1.4301 | ks | 1 |  | 0
03.7 | Příruba plochá přivařovací s lištou DN 300 PN 10 Napojované potrubí: Ø 304 mm Materiál: DIN 1.4301 | ks | 1 |  | 0
03.8 | Příruba plochá přivařovací s lištou DN 300 PN 10 Napojované potrubí: ocelové potrubí DN 300 (Ø nutno ověřit před objednáním) Materiál: ocel | ks | 1 |  | 0
03.9 | Nerezová svařovaná podpěra nerezového vodorovného potrubí Ø 154x2 včetně objímky s pryžovou vložkou Příslušenství: kotevní a spojovací materiál 1.4301 Materiál: DIN 1.4301 | soubor | 2 |  | 0
04. Odtok směr Kostelní Vydří |  |  |  | 0
0
04.1 | Koleno 900 nerezové podélně svařované, mořené Ø 154x2 mm Materiál: DIN 1.4301 | ks | 1 |  | 0
04.2 | Redukce centrická podélně svařovaná, mořená Ø 154/54x2 mm Materiál: DIN 1.4301 | ks | 2 |  | 0
04.3 | Příruba plochá přivařovací s lištou DN 50 PN 10 Napojované potrubí: Ø 54 mm Materiál: DIN 1.4301 | ks | 6 |  | 0
04.4 | Uzavírací šoupátko přírubové DN 50 PN 10 s ručním kolem Materiál: tvárná litina Ochrana proti korozi: těžká protikorozní ochrana litinových dílů v kvalitě GSK Stavební délka: Řada 14 EN 558-1 Certifikát pro trvalý styk s pitnou vodou | ks | 2 |  | 0
04.5 | Trubka nerezová podélně svařovaná, mořená Ø 54x2 mm Materiál: DIN 1.4301 | m | 2 |  | 0
04.6 | Přírubový vodoměr DN 50 PN 10 pro měření kolísajících průtoků, vodorovná montáž, délka dle DIN 19625 a DIN ISO 4064, zapouzdřené počítadlo ve skleněném krytu, třída ochrany IP 68, s elektrickým počítadlem pro sledování průtoku, sběr dat a dálkový odečet, Příslušenství: čidla OPTO a REED s 20 m kabelu | soubor | 1 |  | 0
04.7 | Celonerezová axiálně pevná spojka pro nerezové potrubí Ø 54x2mm Certifikát pro trvalý styk s pitnou vodou | ks | 1 |  | 0
04.8 | Trubka nerezová podélně svařovaná, mořená Ø 154x2 mm Materiál: DIN 1.4301 | m | 1 |  | 0
04.9 | Příruba plochá přivařovací s lištou DN 150 PN 10 Napojované potrubí: Ø 154 mm Materiál: DIN 1.4301 | ks | 1 |  | 0
04.10 | Příruba jištěná proti axiálnímu posunu DN 150 PN 10 Napojované potrubí: PE Ø160 mm | ks | 1 |  | 0
04.11 | Nerezová svařovaná podpěra nerezového vodorovného potrubí Ø 54x2 včetně objímky s pryžovou vložkou Příslušenství: kotevní a spojovací materiál 1.4301 Materiál: DIN 1.4301 | soubor | 1 |  | 0
04.12 | Nerezová svařovaná podpěra nerezového vodorovného potrubí Ø 154x2 včetně objímky s pryžovou vložkou Příslušenství: kotevní a spojovací materiál 1.4301 Materiál: DIN 1.4301 | soubor | 1 |  | 0
0
05. Instalační materiál |  |  |  |  | 0
0
05.1 | Označení potrubí - spotřebiště, směr toku, funkce | kpl | 1 |  | 0
05.2 | Spojovací materiál přírubových spojů - nerez A2 | kpl | 1 |  | 0
05.3 | Těsnící materiál přírubových spojů - EPDM | kpl | 1 |  | 0
05.4 | Drobný montážní mat. (drobné tvarovky, nátrubky, vsuvky, šroubení, redukce...) | kpl | 1 |  | 0
05.5 | Bezpečnostní tabulky a ohraničovací žluto-černě šrafovaná páska dle potřeby | kpl | 1 |  | 0
05.6 | Zakrytí potrubí netkanou textílií 400 g/m2 včetně upevňovacího materiálu | m² | 20 |  | 0
0
06. Služby |  |  |  |  | 0
06.1 | Montáž nového technologického zařízení | kpl | 1 |  | 0
06.2 | Komplexní zkoušky | kpl | 1 |  | 0
06.3 | Funkční zkoušky, uvedení zařízení do provozu | kpl | 1 |  | 0
06.4 | Mechanické očištění nerezového potrubí a svarů, pasivace svarů, ošetření nerezových spojů mořením | kpl | 1 |  | 0
06.5 | Zaškolení personálu obsluhy a údržby | kpl | 1 |  | 0
06.7 | Projekt skutečného provední stavby | kpl | 1 |  | 0
07. Demontáže |  |  |  |  | 0
07.1 | Demontáž technologického vystrojení | t | 1.27 |  | 0
07.2 | Likvidace demontovaného materiálu | t | 1.27 |  | 0
|  |  |  | 0 | 0
0
0
0
0
0
0
0
0
0
0
0
0
0
0
0
0
0
0
0
0
0
0
0
0
0
0
0
0
0
0
0
0
0
0
0
0
0
0
0
0
0
0
0
0
0
0
0
0
0
0
0
0
0
0
0
0
0
0
0
0
0
0
0
0
0
0
0
0
0
0
0
0
0
0
0
0
0
0
0
0
0
0
0
0
0
0
0
0
0
0
0
0
0
0
0
0
0
0
0
0
0
0
0
0
0
0
0
0
0
0
0
0
0
0
0
0
0
0
0
0
0
0
0
0
0
0
0
0
0
0
0
0
0
0
0
0
0
0
0
0
0
0
0
0
0
0
0
0
0
0
0
0
0
0
0
0
0
0
0
0
0
0
0
0
0
0
0
0
0
0
0
0
0
0
0
0
0
0
0
0
0
0
0
0
0
0
0
0
0
0
0
0
0
0
0
0
0
0
0
0
0
0
0
0
0
0
0
0
0
0
0
0
0
0
0
0
0
0
0
0
0
0
0
0
0
0
0
0
0
0
0
0
0
0
0
0
0
0
0
0
0
0
0
0
0
0
0
0
0
0
0
0
0
0
0
0
0
0
0
0
0
0
0
0
0
0
0
0
0
0
0
0
0
0
0
0
0
0
0
0
0
0
0
0
0
0
0
0
0
0
0
0
0
0
0
0
0
0
0
0
0
0
0
0
0
0
0
0
0
0
0
0
0
0
0
0
0
0
0
0
0
0
0
0
0
0
0
0
0
0
0
0
0
0
0
0
0
0
0
0
0
0
0
0
0
0
0
0
0
0
0
0
0
0
0
0
0
0
0
0
0
0
0
0
0
0
0
0
0
0
0
0
0
0
0
0
0
0
0
0
0
0
0
0
0
0
0
0
0
0
0
0
0
0
0
0
0
0
0
0
0
0
0
0
0
0
0
0
0
0
0
0
0
0
0
0
0
0
0
0
0
0
0
0
0
0
0
0
0
0
0
0
0
0
0
0
0
0
0
0
0
0
0
0
0
0
0
0
0
0
0
0
0
0
0
0
0
0
0
0
0
0
0
0
0
0
0
0
0
0
0
0
0
0
0
0
0
0
0
0
0
0
0
0
0
0
0
0
0
0
0
0
0
0
0
0
0
0
0
0
0
0
0
0
0
0
0
0
0
0
0
0
0
0
0
0
0
0
0
0
0
0
0
0
0
0
0
0
0
0
0
0
0
0
0
0
0
0
0
0
0
0
0
0
0
0
0
0
0
0
0
0
0
0
0
0
0
0
0
0
0
0
0
0
0
0
0
0
0
0
0
0
0
0
0
0
0
0
0
0
0
0
0
0
0
0
0
0
0
0
0
0
0
0
0
0
0
0
0
0
0
0
0
0
0
0
0
0
0
0
0
0
0
0
0
0
0
0
0
0
0
0
0
0
0
0
0
0
0
0
0
0
0
0
0
0
0
0
0
0
0
0
0
0
0
0
0
0
0
0
0
0
0
0
0
0
0
0
0
0
0
0
0
0
0
0
0
0
0
0
0
0
0
0
0
0
0
0
0
0
0
0
0
0
0
0
0
0
0
0
0
0
0
0
0
0
0
0
0
0
0
0
0
0
0
0
0
0
0
0
0
0
0
0
0
0
0
0
0
0
0
0
0
0
0
0
0
0
0
0
0
0
0
0
0
0
0
0
0
0
0
0
0
0
0
0
0
0
0
0
0
0
0
0
0
0
0
0
0
0
0
0
0
0
0
0
0
0
0
0
0
0
0
0
0
0
0
0
0
0
0
0
0
0
0
0
0
0
0
0
0
0
0
0
0
0
0
0
0
0
0
0
0
0
0
0
0
0
0
0
0
0
0
0
0
0
0
0
0
0
0
0
0
0
0
0
0
0
0
0
0
0
0
0
0
0
0
0
0
0
0
0
0
0
0
0
0
0
0
0
0
0
0
0
0
0
0
0
0
0
0
0
0
0
0
0
0
0
0
0
0
0
0
0
0
0
0
0
0
0
0
0
0
0
0
0
0
0
0
0
0
0
0
0
0
0
0
0
0
0
0
0
0
0
0
0
0
0
0
0
0
0
0
0
0
0
0
0
0
0
0
0
0
0
0
0
0
0
0
0
0
0
0
0
0
0
0
0
0
0
0
0
0
0
0
0
0
0
0
0
0
0
0
0
0
0
0
0
0
0
0
0
0
0
0
0
0
0
0
0
0
0
0
0
0
0
0
0
0
0
0
0
0
0
0
0
0
0
0
0
0
0
0
0
0
0
0
0
0
0
0
0
0
0
0
0
0
0
0
0
0
0
0
0
0
0
0
0
0
0
0
0
0
0
0
0
0
0
0
0
0
0
0
0
0
0
0
0
0
0
0
0
0
0
0
0
0
0
0
0
0
0
0
0
0
0
0
0
0
0
0
0
0
0
0
0
0
0
0
0
0
0
0
0
0
0
0
0
0
0
0
0
0
0
0
0
0
0
0
0
0
0
0
0
0
0
0
0
0
0
0
0
0
0
0
0
0
0
0
0
0
0
0
0
0
0
0
0
0
0
0
0
0
0
0
0
0
0
0
0
0
0
0
0
0
0
0
0
0
0
0
0
0
0
0
0
0
0
0
0
0
0
0
0
0
0
0
0
0
0
0
0
0
0
0
0
0
0
0
0
0
0
0
0
0
0
0
0
0
0
0
0
0
0
0
0
0
0
0
0
0
0
0
0
0
0
0
0
0
0
0
0
0
0
0
0
0
0
0
0
0
0
0
0
0
0
0
0
0
0
0
0
0
0
0
0
0
0
0
0
0
0
0
0
0
0
0
0
0
0
0
0
0
0
0
0
0
0
0
0
0
0
0
0
0
0
0
0
0
0
0
0
0
0
0
0
0
0
0
0
0
0
0
0
0
0
0
0
0
0
0
0
0
0
0
0
0
0
0
0
0
0
0
0
0
0
0
0
0
0
0
0
0
0
0
0
0
0
0
0
0
0
0
0
0
0
0
0
0
0
0
0
0
0
0
0
0
0
0
0
0
0
0
0
0
0
0
0
0
0
0
0
0
0
0
0
0
0
0
0
0
0
0
0
0
0
0
0
0
0
0
0
0
0
0
0
0
0
0
0
0
0
0
0
0
0
0
0
0
0
0
0
0
0
0
0
0
0
0
0
0
0
0
0
0
0
0
0
0
0
0
0
0
0
0
0
0
0
0
0
0
0
0
0
0
0
0
0
0
0
0
0
0
0
0
0
0
0
0
0
0
0
0
0
0
0
0
0
0
0
0
0
0
0
0
0
0
0
0
0
0
0
0
0
0
0
0
0
0
0
0
0
0
0
0
0
0
0
0
0
0
0
0
0
0
0
0
0
0
0
0
0
0
0
0
0
0
0
0
0
0
0
0
0
0
0
0
0
0
0
0
0
0
0
0
0
0
0
0
0
0
0
0
0
0
0
0
0
0
0
0
0
0
0
0
0
0
0
0
0
0
0
0
0
0
0
0
0
0
0
0
0
0
0
0
0
0
0
0
0
0
0
0
0
0
0
0
0
0
0
0
0
0
0
0
0
0
0
0
0
0
0
0
0
0
0
0
0
0
0
0
0
0
0
0
0
0
0
0
0
0
0
0
0
0
0
0
0
0
0
0
0
0
0
0
0
0
0
0
0
0
0
0
0
0
0
0
0
0
0
0
0
0
0
0
0
0
0
0
0
0
0
0
0
0
0
0
0
0
0
0
0
0
0
0
0
0
0
0
0
0
0
0
0
0
0
0
0
0
0
0
0
0
0
0
0
0
0
0
0
0
0
0
0
0
0
0
0
0
0
0
0
0
0
0
0
0
0
0
0
0
0
0
0
0
0
0
0
0
0
0
0
0
0
0
0
0
0
0
0
0
0
0
0
0
0
0
0
0
0
0
0
0
0
0
0
0
0
0
0
0
0
0
0
0
0
0
0
0
0
0
0
0
0
0
0
0
0
0
0
0
0
0
0
0
0
0
0
0
0
0
0
0
0
0
0
0
0
0
0
0
0
0
0
0
0
0
0
0
0
0
0
0
0
0
0
0
0
0
0
0
0
0
0
0
0
0
0
0
0
0
0
0
0
0
0
0
0
0
0
0
0
0
0
0
0
0
0
0
0
0
0
0
0
0
0
0
0
0
0
0
0
0
0
0
0
0
0
0
0
0
0
0
0
0
0
0
0
0
0
0
0
0
0
0
0
0
0
0
0
0
0
0
0
0
0
0
0
0
0
0
0
0
0
0
0
0
0
0
0
0
0
0
0
0
0
0
0
0
0
0
0
0
0
0
0
0
0
0
0
0
0
0
0
0
0
0
0
0
0
0
0
0
0
0
0
0
0
0
0
0
0
0
0
0
0
0
0
0
0
0
0
0
0
0
0
0
0
0
0
0
0
0
0
0
0
0
0
0
0
0
0
0
0
0
0
0
0
0
0
0
0
0
0
0
0
0
0
0
0
0
0
0
0
0
0
0
0
0
0
0
0
0
0
0
0
0
0
0
0
0
0
0
0
0
0
0
0
0
0
0
0
0
0
0
0
0
0
0
0
0
0
0
0
0
0
0
0
0
0
0
0
0
0
0
0
0
0
0
0
0
0
0
0
0
0
0
0
0
0
0
0
0
0
0
0
0
0
0
0
0
0
0
0
0
0
0
0
0
0
0
0
0
0
0
0
0
0
0
0
0
0
0
0
0
0
0
0
0
0
0
0
0
0
0
0
0
0
0
0
0
0
0
0
0
0
0
0
0
0
0
0
0
0
0
0
0
0
0
0
0
0
0
0
0
0
0
0
0
0
0
0
0
0
0
0
0
0
0
0
0
0
0
0
0
0
0
0
0
0
0
0
0
0
0
0
0
0
0
0
0
0
0
0
0
0
0
0
0
0
0
0
0
0
0
0
0
0
0
0
0
0
0
0
0
0
0
0
0
0
0
0
0
0
0
0
0
0
0
0
0
0
0
0
0
0
0
0
0
0
0
0
0
0
0
0
0
0
0
0
0
0
0
0
0
0
0
0
0
0
0
0
0
0
0
0
0
0
0
0
0
0
0
0
0
0
0
0
0
0
0
0
0
0
0
0
0
0
0
0
0
0
0
0
0
0
0
0
0
0
0
0
0
0
0
0
0
0
0
0
0
0
0
0
0
0
0
0
0
0
0
0
0
0
0
0
0
0
0
0
0
0

## Rekapitulace Objekt PS-02
Stavba : | 2019_10_01 | VDJ Kostelní Vydří - Dačice
Objekt : | PS-02 | Technologická část strojní - Starý vodojem |  |  | JKSO : |  | STA
Rekapitulace stavebního objektu
Zákl. údaje | PS-02
Technologická část strojní - Starý vodojem
Třídník stavebních objektů:
Rozsah:
Rekapitulace soupisů náležejících k objektu
Soupis | [5 empty] | Cena (Kč)
PS-02 | Technologická část strojní - Starý vodojem |  |  |  |  | 0 | #REF! | #REF!
| Celkem objekt |  | PS-02 |  |  | 0
Rekapitulace soupisu |  |  | PS-02 | Technologická část strojní - Starý vodojem |  |  |  |  | Technologická část strojní - Starý vodojem
Stavební díl | [5 empty] | Cena (Kč)
M23 | Montáže potrubí |  |  |  |  | 0
| Celkem soupis |  | PS-02 |  |  | 0

## PS-02
Poz. | Popis položky | MJ | Množství | Cena / MJ | Celková cena | Výrobce | Typ
|  |  |  | Kč | Kč (bez DPH)
PS-02 Vystrojení starého VDJ
01. Nátokové potrubí |  |  |  | 0
01.1 | Příruba jištěná proti axiálnímu posunu DN 150 PN 10 Napojované potrubí: PE Ø160 mm | ks | 1 |  | 0
01.2 | Příruba plochá přivařovací s lištou DN 150 PN 10 Napojované potrubí: Ø 154 mm Materiál: DIN 1.4301 | ks | 9 |  | 0
01.3 | Trubka nerezová podélně svařovaná, mořená Ø 154x2 mm Materiál: DIN 1.4301 | m | 5 |  | 0
01.4 | Uzavírací mezipřírubová klapka se závitovými oky DN 150 PN 10 s namontovaným a seřízeným elektropohonem Materiál: těleso - tvárná litina, disk,čep - nerozová ocel, manžeta - EPDM Ochrana proti korozi: těžká protikorozní ochrana litinových dílů v kvalitě GSK, povrstvení vně i uvnitř epoxidovým práškem Stavební délka: řada 20 EN 558-1 Certifikát pro trvalý styk s pitnou vodou Elektropohon: třífázový motor 400V / 50Hz, koncový spínač polohový, koncový spínač momentový, koncový spínač signalizační, ruční kolo, krytí IP 67, protikorozní ochrana KS, mechanický ukazatel polohy | ks | 1 |  | 0
01.5 | T kus nerezový, podélně svařovaný, mořený Ø 154x2 mm Materiál: DIN 1.4301 | ks | 1 |  | 0
01.6 | Uzavírací šoupátko přírubové DN 150 PN 10 s ručním kolem Materiál: tvárná litina Ochrana proti korozi: těžká protikorozní ochrana litinových dílů v kvalitě GSK Stavební délka: Řada 14 EN 558-1 Certifikát pro trvalý styk s pitnou vodou | ks | 1 |  | 0
01.7 | Přírubový vodoměr DN 150 PN 10 pro měření kolísajících průtoků, vodorovná montáž, délka dle DIN 19625 a DIN ISO 4064, zapouzdřené počítadlo ve skleněném krytu, třída ochrany IP 68, s elektrickým počítadlem pro sledování průtoku, sběr dat a dálkový odečet, Příslušenství: čidla OPTO a REED s 20 m kabelu | ks | 1 |  | 0
01.8 | Celonerezová axiálně pevná spojka pro nerezové potrubí Ø 154x2mm Certifikát pro trvalý styk s pitnou vodou | ks | 1 |  | 0
01.9 | Koleno 900 nerezové podélně svařované, mořené Ø 154x2 mm Materiál: DIN 1.4301 | ks | 2 |  | 0
01.10 | Redukce centrická podélně svařovaná, mořená Ø 154/129x2 mm Materiál: DIN 1.4301 | ks | 1 |  | 0
01.11 | Příruba plochá přivařovací s lištou DN 125 PN 10 (před objednáním nutné ověřit vrtání stávajících přírub !!!) Napojované potrubí: Ø 129 mm Materiál: DIN 1.4301 | ks | 1 |  | 0
01.12 | Uzavírací mezipřírubová klapka se závitovými oky DN 150 PN 10 s pákou Materiál: těleso - tvárná litina, disk,čep - nerozová ocel, manžeta - EPDM Ochrana proti korozi: těžká protikorozní ochrana litinových dílů v kvalitě GSK, povrstvení vně i uvnitř epoxidovým práškem Stavební délka: řada 20 EN 558-1 Certifikát pro trvalý styk s pitnou vodou | ks | 1 |  | 0
01.13 | Nerezová svařovaná podpěra nerezového vodorovného potrubí Ø 154x2 včetně objímky s pryžovou vložkou Příslušenství: kotevní a spojovací materiál 1.4301 Materiál: DIN 1.4301 | soubor | 3 |  | 0
02. Odtokové potrubí |  |  |  | 0
0
02.1 | Příruba plochá přivařovací s lištou DN 200 PN 10 (před objednáním nutné ověřit vrtání stávajících přírub !!!) Napojované potrubí: Ø 204 mm Materiál: DIN 1.4301 | ks | 2 |  | 0
02.2 | Trubka nerezová podélně svařovaná, mořená Ø 204x2 mm Materiál: DIN 1.4301 | m | 2 |  | 0
02.3 | T kus nerezový, podélně svařovaný, mořený Ø 204/154x2 mm Materiál: DIN 1.4301 | ks | 1 |  | 0
02.4 | Kohout vzorkovací (zahradní) DN 15 s vnějším závitem 1/2" včetně přivařovacího nátrubku (materiál nerez 1.4301) Materiál: mosaz | soubor | 1 |  | 0
02.5 | Nerezová svařovaná podpěra nerezového vodorovného potrubí Ø 204x2 včetně objímky s pryžovou vložkou Příslušenství: kotevní a spojovací materiál 1.4301 Materiál: DIN 1.4301 | soubor | 2 |  | 0
0
03. Instalační materiál |  |  |  |  | 0
0
03.1 | Označení potrubí - spotřebiště, směr toku, funkce | kpl | 1 |  | 0
03.2 | Spojovací materiál přírubových spojů - nerez A2 | kpl | 1 |  | 0
03.3 | Těsnící materiál přírubových spojů - EPDM | kpl | 1 |  | 0
03.4 | Drobný montážní mat. (drobné tvarovky, nátrubky, vsuvky, šroubení, redukce...) | kpl | 1 |  | 0
03.5 | Bezpečnostní tabulky a ohraničovací žluto-černě šrafovaná páska dle potřeby | kpl | 1 |  | 0
03.6 | Zakrytí potrubí netkanou textílií 400 g/m2 včetně upevňovacího materiálu | m² | 10 |  | 0
0
04. Služby |  |  |  |  | 0
04.1 | Montáž nového technologického zařízení | kpl | 1 |  | 0
04.2 | Komplexní zkoušky | kpl | 1 |  | 0
04.3 | Funkční zkoušky, uvedení zařízení do provozu | kpl | 1 |  | 0
04.4 | Mechanické očištění nerezového potrubí a svarů, pasivace svarů, ošetření nerezových spojů mořením | kpl | 1 |  | 0
04.5 | Zaškolení personálu obsluhy a údržby | kpl | 1 |  | 0
04.6 | Projekt skutečného provední stavby | kpl | 1 |  | 0
05. Demontáže |  |  |  |  | 0
05.1 | Vybourání stávajícího betonového bloku, včetně začištění betonové podlahy pod bouraným blokem, včetně odvozu suťi | t | 0.2
05.2 | Demontáž technologického vystrojení | t | 0.4
05.3 | Likvidace demontovaného materiálu | t | 0.4 |  | 0
|  |  |  | 0 | 0
0
0
0
0
0
0
0
0
0
0
0
0
0
0
0
0
0
0
0
0
0
0
0
0
0
0
0
0
0
0
0
0
0
0
0
0
0
0
0
0
0
0
0
0
0
0
0
0
0
0
0
0
0
0
0
0
0
0
0
0
0
0
0
0
0
0
0
0
0
0
0
0
0
0
0
0
0
0
0
0
0
0
0
0
0
0
0
0
0
0
0
0
0
0
0
0
0
0
0
0
0
0
0
0
0
0
0
0
0
0
0
0
0
0
0
0
0
0
0
0
0
0
0
0
0
0
0
0
0
0
0
0
0
0
0
0
0
0
0
0
0
0
0
0
0
0
0
0
0
0
0
0
0
0
0
0
0
0
0
0
0
0
0
0
0
0
0
0
0
0
0
0
0
0
0
0
0
0
0
0
0
0
0
0
0
0
0
0
0
0
0
0
0
0
0
0
0
0
0
0
0
0
0
0
0
0
0
0
0
0
0
0
0
0
0
0
0
0
0
0
0
0
0
0
0
0
0
0
0
0
0
0
0
0
0
0
0
0
0
0
0
0
0
0
0
0
0
0
0
0
0
0
0
0
0
0
0
0
0
0
0
0
0
0
0
0
0
0
0
0
0
0
0
0
0
0
0
0
0
0
0
0
0
0
0
0
0
0
0
0
0
0
0
0
0
0
0
0
0
0
0
0
0
0
0
0
0
0
0
0
0
0
0
0
0
0
0
0
0
0
0
0
0
0
0
0
0
0
0
0
0
0
0
0
0
0
0
0
0
0
0
0
0
0
0
0
0
0
0
0
0
0
0
0
0
0
0
0
0
0
0
0
0
0
0
0
0
0
0
0
0
0
0
0
0
0
0
0
0
0
0
0
0
0
0
0
0
0
0
0
0
0
0
0
0
0
0
0
0
0
0
0
0
0
0
0
0
0
0
0
0
0
0
0
0
0
0
0
0
0
0
0
0
0
0
0
0
0
0
0
0
0
0
0
0
0
0
0
0
0
0
0
0
0
0
0
0
0
0
0
0
0
0
0
0
0
0
0
0
0
0
0
0
0
0
0
0
0
0
0
0
0
0
0
0
0
0
0
0
0
0
0
0
0
0
0
0
0
0
0
0
0
0
0
0
0
0
0
0
0
0
0
0
0
0
0
0
0
0
0
0
0
0
0
0
0
0
0
0
0
0
0
0
0
0
0
0
0
0
0
0
0
0
0
0
0
0
0
0
0
0
0
0
0
0
0
0
0
0
0
0
0
0
0
0
0
0
0
0
0
0
0
0
0
0
0
0
0
0
0
0
0
0
0
0
0
0
0
0
0
0
0
0
0
0
0
0
0
0
0
0
0
0
0
0
0
0
0
0
0
0
0
0
0
0
0
0
0
0
0
0
0
0
0
0
0
0
0
0
0
0
0
0
0
0
0
0
0
0
0
0
0
0
0
0
0
0
0
0
0
0
0
0
0
0
0
0
0
0
0
0
0
0
0
0
0
0
0
0
0
0
0
0
0
0
0
0
0
0
0
0
0
0
0
0
0
0
0
0
0
0
0
0
0
0
0
0
0
0
0
0
0
0
0
0
0
0
0
0
0
0
0
0
0
0
0
0
0
0
0
0
0
0
0
0
0
0
0
0
0
0
0
0
0
0
0
0
0
0
0
0
0
0
0
0
0
0
0
0
0
0
0
0
0
0
0
0
0
0
0
0
0
0
0
0
0
0
0
0
0
0
0
0
0
0
0
0
0
0
0
0
0
0
0
0
0
0
0
0
0
0
0
0
0
0
0
0
0
0
0
0
0
0
0
0
0
0
0
0
0
0
0
0
0
0
0
0
0
0
0
0
0
0
0
0
0
0
0
0
0
0
0
0
0
0
0
0
0
0
0
0
0
0
0
0
0
0
0
0
0
0
0
0
0
0
0
0
0
0
0
0
0
0
0
0
0
0
0
0
0
0
0
0
0
0
0
0
0
0
0
0
0
0
0
0
0
0
0
0
0
0
0
0
0
0
0
0
0
0
0
0
0
0
0
0
0
0
0
0
0
0
0
0
0
0
0
0
0
0
0
0
0
0
0
0
0
0
0
0
0
0
0
0
0
0
0
0
0
0
0
0
0
0
0
0
0
0
0
0
0
0
0
0
0
0
0
0
0
0
0
0
0
0
0
0
0
0
0
0
0
0
0
0
0
0
0
0
0
0
0
0
0
0
0
0
0
0
0
0
0
0
0
0
0
0
0
0
0
0
0
0
0
0
0
0
0
0
0
0
0
0
0
0
0
0
0
0
0
0
0
0
0
0
0
0
0
0
0
0
0
0
0
0
0
0
0
0
0
0
0
0
0
0
0
0
0
0
0
0
0
0
0
0
0
0
0
0
0
0
0
0
0
0
0
0
0
0
0
0
0
0
0
0
0
0
0
0
0
0
0
0
0
0
0
0
0
0
0
0
0
0
0
0
0
0
0
0
0
0
0
0
0
0
0
0
0
0
0
0
0
0
0
0
0
0
0
0
0
0
0
0
0
0
0
0
0
0
0
0
0
0
0
0
0
0
0
0
0
0
0
0
0
0
0
0
0
0
0
0
0
0
0
0
0
0
0
0
0
0
0
0
0
0
0
0
0
0
0
0
0
0
0
0
0
0
0
0
0
0
0
0
0
0
0
0
0
0
0
0
0
0
0
0
0
0
0
0
0
0
0
0
0
0
0
0
0
0
0
0
0
0
0
0
0
0
0
0
0
0
0
0
0
0
0
0
0
0
0
0
0
0
0
0
0
0
0
0
0
0
0
0
0
0
0
0
0
0
0
0
0
0
0
0
0
0
0
0
0
0
0
0
0
0
0
0
0
0
0
0
0
0
0
0
0
0
0
0
0
0
0
0
0
0
0
0
0
0
0
0
0
0
0
0
0
0
0
0
0
0
0
0
0
0
0
0
0
0
0
0
0
0
0
0
0
0
0
0
0
0
0
0
0
0
0
0
0
0
0
0
0
0
0
0
0
0
0
0
0
0
0
0
0
0
0
0
0
0
0
0
0
0
0
0
0
0
0
0
0
0
0
0
0
0
0
0
0
0
0
0
0
0
0
0
0
0
0
0
0
0
0
0
0
0
0
0
0
0
0
0
0
0
0
0
0
0
0
0
0
0
0
0
0
0
0
0
0
0
0
0
0
0
0
0
0
0
0
0
0
0
0
0
0
0
0
0
0
0
0
0
0
0
0
0
0
0
0
0
0
0
0
0
0
0
0
0
0
0
0
0
0
0
0
0
0
0
0
0
0
0
0
0
0
0
0
0
0
0
0
0
0
0
0
0
0
0
0
0
0
0
0
0
0
0
0
0
0
0
0
0
0
0
0
0
0
0
0
0
0
0
0
0
0
0
0
0
0
0
0
0
0
0
0
0
0
0
0
0
0
0
0
0
0
0
0
0
0
0
0
0
0
0
0
0
0
0
0
0
0
0
0
0
0
0
0
0
0
0
0
0
0
0
0
0
0
0
0
0
0
0
0
0
0
0
0
0
0
0
0
0
0
0
0
0
0
0
0
0
0
0
0
0
0
0
0
0
0
0
0
0
0
0
0
0
0
0
0
0
0
0
0
0
0
0
0
0
0
0
0
0
0
0
0
0
0
0
0
0
0
0
0
0
0
0
0
0
0
0
0
0
0
0
0
0
0
0
0
0
0
0
0
0
0
0
0
0
0
0
0
0
0
0
0
0
0
0
0
0
0
0
0
0
0
0
0
0
0
0
0
0
0
0
0
0
0
0
0
0
0
0
0
0
0
0
0
0
0
0
0
0
0
0
0
0
0
0
0
0
0
0
0
0
0
0
0
0
0
0
0
0
0
0
0
0
0
0
0
0
0
0
0
0
0
0
0
0
0
0
0
0
0
0
0
0
0
0
0
0
0
0
0
0
0
0
0
0
0
0
0
0
0
0
0
0
0
0
0
0
0
0
0
0
0
0
0
0
0
0
0
0
0
0
0
0
0
0
0
0
0
0
0
0
0
0
0
0
0
0
0
0
0
0
0
0
0
0
0
0
0
0
0
0
0
0
0
0
0
0
0
0
0
0
0
0
0
0
0
0
0
0
0
0
0
0
0
0
0
0
0
0
0
0
0
0
0
0
0
0
0
0
0
0
0
0
0
0
0
0
0
0
0
0
0
0
0
0
0
0
0
0
0
0
0
0
0
0
0
0
0
0
0
0
0
0
0
0
0
0
0
0
0
0
0
0
0
0
0
0
0
0
0
0
0
0
0
0
0
0
0
0
0
0
0
0
0
0
0
0
0
0
0
0
0
0
0
0
0
0
0
0
0
0
0
0
0
0
0
0
0
0
0
0
0
0
0
0
0
0
0
0
0
0
0
0
0
0
0
0
0
0
0
0
0
0
0
0
0
0
0
0
0
0
0
0
0
0
0
0
0
0
0
0
0
0
0
0
0
0
0
0
0
0
0
0
0
0
0
0
0
0
0
0
0
0
0
0
0
0
0
0
0
0
0
0
0
0
0
0
0
0
0
0
0
0
0
0
0
0
0
0
0
0
0
0
0
0
0
0
0
0
0
0
0
0
0
0
0
0
0
0
0
0
0
0
0
0
0
0
0
0
0
0
0
0
0
0
0
0
0
0
0
0
0
0
0
0
0
0
0
0
0
0
0
0
0
0
0
0
0
0
0
0
0
0
0
0
0
0
0
0
0
0
0
0
0
0
0
0
0
0
0
0
0
0
0
0
0
0
0
0
0
0
0
0
0
0
0
0
0
0
0
0
0
0
0
0
0
0
0
0
0
0
0
0
0
0
0
0
0
0
0
0
0
0
0
0
0
0
0
0
0
0
0
0
0
0
0
0
0
0
0
0
0
0
0
0
0
0
0
0
0
0
0
0
0
0
0
0
0
0
0
0
0
0
0
0
0
0
0
0
0
0
0
0
0
0
0
0
0
0
0
0
0
0
0
0
0
0
0
0
0
0
0
0
0
0
0
0
0
0
0
0
0
0
0
0
0
0
0
0
0
0
0
0
0
0
0
0
0
0
0
0
0
0
0
0
0
0
0
0
0
0
0
0
0
0
0
0
0
0
0
0
0
0
0
0
0
0
0
0
0
0
0
0
0
0
0
0
0
0
0
0
0
0
0
0
0
0
0
0
0
0
0
0
0
0
0
0
0
0
0
0
0

## Rekapitulace Objekt PS03
Stavba : | 2019_10_01 | VDJ Kostelní Vydří - Dačice
Objekt : | PS03 | Technologická část elektro |  |  | JKSO : |  | STA
Rekapitulace stavebního objektu
Zákl. údaje | PS03
Technologická část elektro
Třídník stavebních objektů:
Rozsah:
Rekapitulace soupisů náležejících k objektu
Soupis | [5 empty] | Cena (Kč)
PS03 | Technologická část elektro |  |  |  |  | 0 | #REF! | #REF!
| Celkem objekt |  | PS03 |  |  | 0
Rekapitulace soupisu |  |  | PS03 | Technologická část elektro |  |  |  |  | Technologická část elektro
Stavební díl | [5 empty] | Cena (Kč)
M21 | Elektromontáže |  |  |  |  | 0
| Celkem soupis |  | PS03 |  |  | 0

## Rekapitulace
Název stavby / díla:
Přívodní a výtlačný řad mezi VDJ Kostelním Vydří a Dačicemi D.2.2 Technologická část elektro
Objednatel: |  | VAK projekt s.r.o.
Zhotovitel: |  | ISATS Ing. Prašnička s.r.o.
Vypracoval: |  | Brož, Janků
Dne: |  | 2014-04-23
Technická specifikace - rekapitulace
Součet Kč bez DPH |  |  | 0
Popis |  |  | cena Kč/pol.
Položka | Dodávky |  | 0
1 | Dodávka rozvaděče RM-2 |  | 0
2 | Dodávka rozvaděče DT1 |  | 0
3 | Doplnění rozvaděče RH1 |  | 0
4 | Kabely, kabelové trasy a elektromontážní materiál |  | 0
5 | Dodávka polní instrumentace M+R |  | 0
Položka | Elektromontáže a služby |  | 0
6 | Elektromontáže |  | 0
7 | Služby |  | 0

## Dodávky
Dodávky
Součet Kč bez DPH | [6 empty] | 0
Položka | Popis | Výrobce | Typ | mj | počet mj | jedn. cena Kč | cena Kč/pol.
1 | Dodávka rozvaděče RM-2 | [5 empty] | 0
1.1 | Indikační signálka 230 V AC, zelená |  |  | ks | 1 |  | 0
1.2 | Indikační signálka 230 V AC, bílá |  |  | ks | 1 |  | 0
1.3 | Výkonové relé do patice 2P / 8 A, 12 V DC, patice se šroubovými svorkami k upevnění na DIN-lištu, Indikační a odrušovací EMC modul |  |  | ks | 1 |  | 0
1.4 | Výkonové relé do patice 2P / 8 A, 230 V AC, patice se šroubovými svorkami k upevnění na DIN-lištu, Indikační a odrušovací EMC modul |  |  | ks | 3 |  | 0
1.5 | Páčkový výkonový spínač, do 32 A, 230/400 V AC, 3-pól |  |  | ks | 1 |  | 0
1.6 | Jistič - In 2 A, charakteristika C, 1-pól, Icn 10 kA |  |  | ks | 1 |  | 0
1.7 | Nezpožděné pomocné kontakty, montáž z boku, 1 Z + 1 V |  |  | ks | 1 |  | 0
1.8 | Spouštěč motorů se zkratovou a tepelnou spouští (1...1,6A) |  |  | ks | 1 |  | 0
1.9 | Stykač 3P+1Z+1V, 230 V AC, AC-3 380/400 V/ 4kW |  |  | ks | 2 |  | 0
1.10 | Sada 4 závěsných ok pro nástěnný rozvaděč, ocelové provedení |  |  | ks | 1 |  | 0
1.11 | Oceloplechová nástěnná rozvodnice IP66, vxšxh 500x400x200 mm, včetně montážního panelu a montážního příslušenství |  |  | kpl | 1 |  | 0
1.12 | Otočný ovladač 3 polohy s aretací, kontakty 1Z + 1Z, černý |  |  | ks | 2 |  | 0
1.13 | Spínací jednotka pro ovladače 1Z |  |  | ks | 1 |  | 0
1.14 | Nosné a vkládací lišty, spojovací materiál | - | - | kpl | 1 |  | 0
1.15 | Ranžírovací materiál, pojistkové vložky, svorky, popisné štítky přístrojů a vodičů | - | - | kpl | 1 |  | 0
1.16 | Kompletace rozvaděče na dílně, kusová zkouška včetně vystavení protokolu | - | - | kpl | 1 |  | 0
2 | Dodávka rozvaděče DT1 | [5 empty] | 0
2.1 | Externí vstupně výstupní modul k jednotce telemetrické stanice 16x DI vstup 6x reléový výstup |  |  | ks | 1 |  | 0
2.2 | Telemetrická stanice ve vestavném provedení, 8x PV vstup, 6x DA vstup, 2x reléový výstup, GSM/GPRS přenos včetně GSM antény a baterie, bez SIM karty - SIM kartu dodá provozovatel při realizaci díla |  |  | ks | 1 |  | 0
2.3 | Externí spínaný síťový zdroj, výstup 13,8 V/2 A |  |  | ks | 1 |  | 0
2.4 | Výkonové relé do patice 2P / 8 A, 12 V DC, patice se šroubovými svorkami k upevnění na DIN-lištu, Indikační a odrušovací EMC modul |  |  | ks | 2 |  | 0
2.5 | Páčkový výkonový spínač, do 32 A, 230/400 V AC, 1-pól |  |  | ks | 1 |  | 0
2.6 | Jistič - In 2 A, charakteristika C, 1-pól, Icn 10 kA |  |  | ks | 1 |  | 0
2.7 | Jistič - In 6 A, charakteristika B, 1-pól, Icn 10 kA |  |  | ks | 1 |  | 0
2.8 | Přepěťová ochrana s vf filtrem typ 3 pro jmenovitý zatěžovací proud 16A |  |  | ks | 1 |  | 0
2.9 | Rázové oddělovací tlumivky pro jmenovitý zatěžovací proud 16A |  |  | ks | 2 |  | 0
2.10 | Sada 4 závěsných ok pro nástěnný rozvaděč, ocelové provedení |  |  | ks | 1 |  | 0
2.11 | Oceloplechová nástěnná rozvodnice IP66, vxšxh 500x400x200 mm, včetně montážního panelu a montážního příslušenství |  |  | kpl | 1 |  | 0
2.12 | Nosné a vkládací lišty, spojovací materiál | - | - | kpl | 1 |  | 0
2.13 | Ranžírovací materiál, pojistkové vložky, svorky, popisné štítky přístrojů a vodičů | - | - | kpl | 1 |  | 0
2.14 | Kompletace rozvaděče na dílně, kusová zkouška včetně vystavení protokolu | - | - | kpl | 1 |  | 0
3 | Doplnění rozvaděče RH1 | [5 empty] | 0
3.1 | Jistič - In 10 A, charakteristika B, 1-pól, Icn 10 kA |  |  | ks | 1 |  | 0
3.2 | Kombinovaný svodič bleskových proudů typ 1 a 2, dvojpólový |  |  | ks | 1 |  | 0
3.3 | Relé pro kontrolu sledu a výpadku fází, 3 fázové AC 3x400/230 V |  |  | ks | 1 |  | 0
3.4 | Odpínač válcových pojistkových vložek velikosti 10x38 do 32 A, pólů - 1 |  |  | ks | 3 |  | 0
| Pojistkové vložky 10 x 38 do 2 A gG |  |  | ks | 3 |  | 0
3.5 | Ranžírovací materiál, svorkovnice, označení a popis přístrojů | - | - | kpl | 1 |  | 0
3.6 | Doplnění rozvaděče na místě | - | - | kpl | 1 |  | 0
4 | Kabely, kabelové trasy a elektromontážní materiál | [5 empty] | 0
4.1 | Červená polyetylénová páska s bleskem šíře 220 mm | - | - | m | 50 |  | 0
4.2 | Elektroinstalační trubka plastová ohebná ø25 mm včetně příchytek, spojek a spojovacího materiálu |  |  | m | 5 |  | 0
4.3 | Elektroinstalační trubka plastová pevná ø25 mm včetně příchytek, spojek a spojovacího materiálu |  |  | m | 20 |  | 0
4.4 | Konektor 5-pin, přímý, připojení M12x1 max 125 V/4A |  |  | ks | 2 |  | 0
4.5 | Ohebná dvouplášťová korugovaná chránička 50/41, vč. protahovacího lanka |  |  | m | 50 |  | 0
4.6 | Elektroinstalační lišta hranatá bílé barvy do velikosti 40x40 mm včetně zákrytu a příslušenství |  |  | m | 20 |  | 0
4.7 | Sdělovací kabel stíněný, pro vnitřní použití, pevné uložení, s měděnými jádry do 3Px0,5 mm2 |  |  | m | 100 |  | 0
4.8 | Sdělovací kabel stíněný, pro vnitřní použití, pevné uložení, s měděnými jádry do 5Px0,5 mm2 |  |  | m | 5 |  | 0
4.9 | Silový kabel pro pevné uložení do 1kV, s měděnými jádry do 3x1,5 mm2 |  |  | m | 12 |  | 0
4.10 | Silový kabel pro pevné uložení do 1kV, s měděnými jádry do 4x1,5 mm2 |  |  | m | 12 |  | 0
4.11 | Propojovací jednožilový vodič, jádro měděné lanované, izolace z PVC, 450/750V, do průřezu 6 mm2 |  |  | m | 25 |  | 0
4.12 | Ovládací kabel stíněný, pro vnitřní použití, pevné uložení, s měděnými jádry do 14x1 mm2 |  |  | m | 12 |  | 0
4.13 | Sdělovací stíněný kabel pro telekomunikační sítě, uložení do země, plášť PE, měděná jádra, počet čtyřek 10x4, do průměru 0,8 |  |  | m | 75 |  | 0
4.14 | Kabelová rozvodka se svorkami 5 x 4x4, na povrch, IP67 |  |  | ks | 2 |  | 0
4.15 | Technická krabice plastová 180x94x81 mm včetně 12x svorka do průřezu 2,5 mm2 a 1x průchodka M25x1,5 |  |  | ks | 2 |  | 0
4.16 | Pomocný spojovací a jinde nespecifikovaný materiál | - | - | kpl | 1 |  | 0
5 | Dodávka polní instrumentace M+R | [5 empty] | 0
5.1 | Optoelektronický vysílač impulsů OPTO, kabel 5 m, typ OD (5-30V), pro vodoměry typu MFD |  |  | ks | 1 |  | 0
5.2 | Impulsní vysílač REED, kabel 2 m |  |  | ks | 2 |  | 0
5.3 | Drátová klávesnice s barevným podsvícením LCD displeje, |  |  | ks | 2 |  | 0
5.4 | Ústředna zabezpečovacího systému v plastovém boxu, 4 zóny, napájecí transformátor |  |  | ks | 1 |  | 0
5.5 | Pohybový PIR detektor napájení 12 VDC, 1x NC kontakt, 1x tamper |  |  | ks | 2 |  | 0
5.6 | Záložní akumulátor 12V DC / 2,4 Ah |  |  | ks | 1 |  | 0
5.7 | Vnitřní poplachová siréna, napájení 12 VDC, 1x tamper |  |  | ks | 2 |  | 0
5.8 | Ponorná nerezová sonda k měření výšky hladiny, měřená veličina v m (H2O), membrána nerezová, rozsah 0 - 6 m, výstupní signál 4 - 20 mA / dvouvodič, délka kabelu 10 m |  |  | kpl | 1 |  | 0
5.9 | Plovákový spínač s přepínacím kontaktem, IP 68, vč. 10 m kabelu, závaží a nerezový držák na uchycení |  |  | ks | 1 |  | 0

## Elektromontáže a služby
Elektromontáže a služby
Součet Kč bez DPH | [5 empty] | 0
Položka | Popis | Dodavatel | mj | počet mj | jedn. cena Kč | cena Kč/pol.
6 | Elektromontáže |  |  |  |  | 0
6.1 | lokální oprava omítek po demontovaných zařízeních včetně obílení - práce + materiál |  | m2 | 2 |  | 0
6.2 | demontáže |  | kpl | 1 |  | 0
6.3 | elektromontáže |  | kpl | 1 |  | 0
7 | Služby |  |  |  |  | 0
7.1 | zhotovení výrobní dokumentace |  | kpl | 1 |  | 0
7.2 | aplikační programové vybavení telemetrické stanice včetně nastavení systému EZS |  | kpl | 1 |  | 0
7.3 | zprovoznění vzdálené správy na dispečinku provozovatele včetně úprav vizualizace |  | kpl | 1 |  | 0
7.4 | funkční zkoušky, uvedení do provozu |  | kpl | 1 |  | 0
7.5 | nastavení, odladění, zkušební provoz zařízení |  | kpl | 1 |  | 0
7.6 | komplexní zkoušky |  | kpl | 1 |  | 0
7.7 | zaškolení personálu obsluhy a údržby |  | kpl | 1 |  | 0
7.8 | výchozí revize elektroinstalace |  | kpl | 1 |  | 0
7.9 | koordinace s ostatními dodavateli |  | kpl | 1 |  | 0
7.10 | dokumentace skutečného provedení |  | kpl | 1 |  | 0
7.11 | celkové režijní náklady (montážní plošiny, lešení, služby, ...) |  | kpl | 1 |  | 0
7.12 | odvoz a likvidace elektroodpadu |  | kpl | 1 |  | 0
7.13 | VRN |  | kpl | 1 |  | 0
POZN: - Výkopové práce, obsypy kabelů a kabelových chrániček včetně ostatních výkopových a terénních prací nejsou předmětem této specifikace. V ceně elektromontáží je započítána pouze vlastní pokládka kabelů, chrániček, krycí fólie a případný dohled na provádění obsypů a záhozů kabelů, - zhotovitel technologie provede veškeré výkopové a zemní práce včetně prostupů a jejich následného utěsnění spojené s pokládkou ovládacího kabelu mezi vodojemy, - zhotovitel technologie dodá nově instalované vodoměry BQ1.2, BQ1.3, BQ2.2 včetně 1 ks snímače OPTO a 1 ks snímače REED pro každý z vodoměrů, - provozovatel VDJ zajistí SIM kartu do telemetrické stanice.