## Pokyny pro vyplnění
Pokyny pro vyplnění
Ve všech listech tohoto souboru můžete měnit pouze buňky s modrým pozadím. Jedná se o tyto údaje : - údaje o firmě - jednotkové ceny položek zadané na maximálně dvě desetinná místa

## Stavba
#RTSROZP# | Položkový rozpočet
| Zakázka: |  | ZTV sídliště Za Hanouskovými, Č. Rudolec Obj. 01 Komunikace + souhrnný
| Misto |  | Český Rudolec
Rozpočet:
| Objednatel: |  | Obec Český Rudoelc |  |  |  | IČ:
DIČ:
| Projektant: | [5 empty] | IČ:
DIČ:
| Zhotovitel: |  | DELTA projekt s.r.o. |  |  |  | IČ: | 25160150
|  |  | Antonínská 15 |  |  |  | DIČ:
|  | 38001 | Dačice
| Vypracoval: |  | Ing. arch. Miroslav Dvořák
| Rozpis ceny | [6 empty] | Celkem
HSV | HSV | [6 empty] | 0
PSV | PSV | [6 empty] | 0
MON | MON | [6 empty] | 0
VN | Vedlejší náklady | [6 empty] | 0
ON | Ostatní náklady | [6 empty] | 0
| Celkem | [6 empty] | 0
Rekapitulace daní
| Základ pro sníženou DPH |  |  | 15 | % | 0 |  |  | CZK
| Snížená DPH |  |  | 15 | % | 0 |  |  | CZK
| Základ pro základní DPH |  |  | 21 | % | 0 |  |  | CZK
| Základní DPH |  |  | 21 | % | 0 |  |  | CZK
| Zaokrouhlení |  |  |  |  | 0 |  |  | CZK
| Cena celkem bez DPH |  |  |  |  | 0 |  |  | CZK
| Cena celkem s DPH |  |  |  |  | 0 |  |  | CZK
|  | v |  |  | dne |  | 2020-06-26
|  |  | Za zhotovitele |  |  |  | Za objednatele
Rekapitulace dílčích částí
#CASTI>> | Číslo | Název |  |  | Základ pro sníženou DPH | Základ pro základní DPH | DPH celkem | Cena celkem | %
1 | Rozpočet | ZTV sídliště Za Hanouskovými, Č. Rudolec Obj. 01 Komunikace + souhrnný |  |  | 0 | 0 | 0 | 0
| Celkem za stavbu |  |  |  | 0 | 0 | 0 | 0 | 0
Rekapitulace dílů
| Číslo | Název |  |  | Typ dílu |  |  | Celkem
| 1 | Zemní práce |  |  | HSV |  |  | 0
| 2 | Základy,zvláštní zakládání |  |  | HSV |  |  | 0
| 4 | Vodorovné konstrukce |  |  | HSV |  |  | 0
| 5 | Komunikace |  |  | HSV |  |  | 0
| 91 | Doplňující práce na komunikaci |  |  | HSV |  |  | 0
| 93 | Dokončovací práce inž.staveb |  |  | HSV |  |  | 0
| 96 | Bourání konstrukcí |  |  | HSV |  |  | 0
| 99 | Staveništní přesun hmot |  |  | HSV |  |  | 0
| M46 | Zemní práce při montážích |  |  | MON |  |  | 0
| VN | Vedlejší náklady |  |  | VN |  |  | 0
| SO 02 | Veřejná prostranství |  |  | HSV |  |  | 0
| SO 03 | Kanalizace |  |  | HSV |  |  | 0
| SO 04 | Vodovod |  |  | HSV |  |  | 0
| SO 05 | Plynovod |  |  | HSV |  |  | 0
| SO 06 | Veřejné osvětlení |  |  | HSV |  |  | 0
| SO 10 | Rozvody sdělovací |  |  | HSV |  |  | 0
| Cena celkem | [6 empty] | 0
Note on D11: Název
Note on I11: IČO
Note on D12: Ulice
Note on I12: DIČ
Note on C13: PSČ
Note on D13: Ulice

## VzorPolozky (hidden)
Položkový rozpočet
Z:
O:
R:

## Rozpočet Pol
Položkový rozpočet | [22 empty] | #TypZaznamu#
S: |  | ZTV sídliště Za Hanouskovými, Č. Rudolec Obj. 01 Komunikace + souhrnný | [20 empty] | STA
O: |  | Český Rudolec | [20 empty] | OBJ
R: | [22 empty] | ROZ
C: | [22 empty] | CAS_STR
P.č. | Číslo položky | Název položky | MJ | množství | cena / MJ | Celkem | Dodávka | Dodávka celk. | Montáž | Montáž celk. | DPH | cena s DPH | hmotnost / MJ | hmotnost celk.(t) | dem. hmotnost / MJ | dem. hmotnost celk.(t) | Ceník | Cen. soustava | Nhod / MJ | Nhod celk.
Díl: | 1 | Zemní práce |  |  |  | 0 |  | 0 |  | 0 |  | 0 |  | 0.35246 |  | 3.9375 |  |  |  | 567.81 |  |  | DIL
1 | 111201101R00 | Odstranění křovin i s kořeny na ploše do 1000 m2 | m2 | 25 |  | 0 |  | 0 |  | 0 | 21 | 0 | 0 | 0 | 0 | 0 |  |  | 0.172 | 4.3 |  |  | POL1_0
2 | 111201401R00 | Spálení křovin a stromů o průměru do 100 mm | m2 | 25 |  | 0 |  | 0 |  | 0 | 21 | 0 | 5e-05 | 0.00125 | 0 | 0 |  |  | 0.03 | 0.75 |  |  | POL1_0
3 | 112101121R00 | Kácení stromů jehličnatých o průměru kmene 10-30cm | kus | 2 |  | 0 |  | 0 |  | 0 | 21 | 0 | 0 | 0 | 0 | 0 |  |  | 0.28 | 0.56 |  |  | POL1_0
4 | 112101102R00 | Kácení stromů listnatých o průměru kmene 30-50 cm | kus | 5 |  | 0 |  | 0 |  | 0 | 21 | 0 | 0 | 0 | 0 | 0 |  |  | 0.88 | 4.4 |  |  | POL1_0
5 | 112201101R00 | Odstranění pařezů pod úrovní, o průměru 10 - 30 cm | kus | 2 |  | 0 |  | 0 |  | 0 | 21 | 0 | 5e-05 | 0.0001 | 0 | 0 |  |  | 0.659 | 1.32 |  |  | POL1_0
6 | 112201102R00 | Odstranění pařezů pod úrovní, o průměru 30 - 50 cm | kus | 5 |  | 0 |  | 0 |  | 0 | 21 | 0 | 5e-05 | 0.00025 | 0 | 0 |  |  | 1.655 | 8.28 |  |  | POL1_0
7 | 119001411R00 | Dočasné zajištění beton.a plast. potrubí do DN 200 | m | 5 |  | 0 |  | 0 |  | 0 | 21 | 0 | 0.0107 | 0.0535 | 0 | 0 |  |  | 0.908 | 4.54 |  |  | POL1_0
8 | 119001421R00 | Dočasné zajištění kabelů - do počtu 3 kabelů | m | 12 |  | 0 |  | 0 |  | 0 | 21 | 0 | 0.02478 | 0.29736 | 0 | 0 |  |  | 0.547 | 6.56 |  |  | POL1_0
9 | 121101103R00 | Sejmutí ornice s přemístěním přes 100 do 250 m | m3 | 2913.3 |  | 0 |  | 0 |  | 0 | 21 | 0 | 0 | 0 | 0 | 0 |  |  | 0.0134 | 39.04 |  |  | POL1_0
|  | V předpokládané tl. 30 cm | [20 empty] | POP |  | V předpokládané tl. 30 cm
|  | Komunikace v obyt.z.:4766*0,3 |  | 1429.8 | [18 empty] | VV | 0
|  | Plocha u retenční nádrže:3132*0,3 |  | 939.6 | [18 empty] | VV | 0
|  | chodník:261*0,3 |  | 78.3 | [18 empty] | VV | 0
|  | Plocha terén. úprav D6 až D8:1552*0,3 |  | 465.6 | [18 empty] | VV | 0
10 | 122101103R00 | Odkopávky nezapažené v hor. 2 do 10000 m3 | m3 | 2060.55 |  | 0 |  | 0 |  | 0 | 21 | 0 | 0 | 0 | 0 | 0 |  |  | 0.078 | 160.72 |  |  | POL1_0
|  | Pod komunikacemi:3612*0,15 |  | 541.8 | [18 empty] | VV | 0
|  | Sjezd ze silnice:44*11*0,9 |  | 435.6 | [18 empty] | VV | 0
|  | Přístupový chodník:26*4,5*0,45+27*2,5*0,6 |  | 93.15 | [18 empty] | VV | 0
|  | retenční nádrž:1650*0,6 |  | 990 | [18 empty] | VV | 0
11 | 162201102R00 | Vodorovné přemístění výkopku z hor.1-4 do 50 m | m3 | 650 |  | 0 |  | 0 |  | 0 | 21 | 0 | 0 | 0 | 0 | 0 |  |  | 0.074 | 48.1 |  |  | POL1_0
12 | 162301101R00 | Vodorovné přemístění výkopku z hor.1-4 do 500 m | m3 | 1410.55 |  | 0 |  | 0 |  | 0 | 21 | 0 | 0 | 0 | 0 | 0 |  |  | 0.011 | 15.52 |  |  | POL1_0
|  | 2060,55-650 |  | 1410.55 | [18 empty] | VV | 0
13 | 166101101R00 | Přehození výkopku z hor.1-4 | m3 | 100 |  | 0 |  | 0 |  | 0 | 21 | 0 | 0 | 0 | 0 | 0 |  |  | 0.31 | 31 |  |  | POL1_0
14 | 167101102R00 | Nakládání výkopku z hor.1-4 v množství nad 100 m3 | m3 | 310 |  | 0 |  | 0 |  | 0 | 21 | 0 | 0 | 0 | 0 | 0 |  |  | 0.053 | 16.43 |  |  | POL1_0
15 | 171101103R00 | Uložení sypaniny do násypů zhutněných na 100% PS | m3 | 1066.1 |  | 0 |  | 0 |  | 0 | 21 | 0 | 0 | 0 | 0 | 0 |  |  | 0.054 | 57.57 |  |  | POL1_0
|  | V místě budoucí komunikace u parcel D6 až D8 | [20 empty] | POP |  | V místě budoucí komunikace u parcel D6 až D8
|  | A4-A5:54,3*11*0,5 |  | 298.65 | [18 empty] | VV | 0
|  | C1-A5:60,3*10*0,45 |  | 271.35 | [18 empty] | VV | 0
|  | Retenční nádrž:902*0,55 |  | 496.1 | [18 empty] | VV | 0
16 | 171201101R00 | Uložení sypaniny do násypů nezhutněných | m3 | 994.45 |  | 0 |  | 0 |  | 0 | 21 | 0 | 0 | 0 | 0 | 0 |  |  | 0.031 | 30.83 |  |  | POL1_0
|  | Především na parcely D6 až D8 a C5 | [20 empty] | POP |  | Především na parcely D6 až D8 a C5
|  | 2060,55-1066,1 |  | 994.45 | [18 empty] | VV | 0
17 | 171151101R00 | Hutnění boků násypů | m2 | 374 |  | 0 |  | 0 |  | 0 | 21 | 0 | 0 | 0 | 0 | 0 |  |  | 0.012 | 4.49 |  |  | POL1_0
|  | Retenční nádrž | [20 empty] | POP |  | Retenční nádrž
18 | 174201201R00 | Zásyp jam po pařezech D 30 cm | kus | 2 |  | 0 |  | 0 |  | 0 | 21 | 0 | 0 | 0 | 0 | 0 |  |  | 0.349 | 0.7 |  |  | POL1_0
19 | 174201202R00 | Zásyp jam po pařezech D 50 cm | kus | 5 |  | 0 |  | 0 |  | 0 | 21 | 0 | 0 | 0 | 0 | 0 |  |  | 0.742 | 3.71 |  |  | POL1_0
20 | 181101104R00 | Úprava pláně v zářezech v hor. 5, se zhutněním | m2 | 3378 |  | 0 |  | 0 |  | 0 | 21 | 0 | 0 | 0 | 0 | 0 |  |  | 0.029 | 97.96 |  |  | POL1_0
|  | Hutnění: E=45 MPa | [20 empty] | POP |  | Hutnění: E=45 MPa
|  | Komunikace vozidlová:3612 |  | 3612 | [18 empty] | VV | 0
|  | Chodník:165 |  | 165 | [18 empty] | VV | 0
|  | Živice:171 |  | 171 | [18 empty] | VV | 0
|  | Hutněný násyp:-298,65-271,35 |  | -570 | [18 empty] | VV | 0
21 | 181201101R00 | Úprava pláně v násypech v hor. 1-4, bez zhutnění | m2 | 2195 |  | 0 |  | 0 |  | 0 | 21 | 0 | 0 | 0 | 0 | 0 |  |  | 0.013 | 28.54 |  |  | POL1_0
22 | 113106231R00 | Rozebrání dlažeb ze zámkové dlažby v kamenivu | m2 | 17.5 |  | 0 |  | 0 |  | 0 | 21 | 0 | 0 | 0 | 0.225 | 3.9375 |  |  | 0.142 | 2.49 |  |  | POL1_0
|  | 5+4,9+3,6+4 |  | 17.5 | [18 empty] | VV | 0
Díl: | 2 | Základy,zvláštní zakládání |  |  |  | 0 |  | 0 |  | 0 |  | 0 |  | 179.7947 |  | 0 |  |  |  | 332.13 |  |  | DIL
23 | 212810010RAB | Trativody z PVC drenážních flexibilních trubek, lože štěrkopísek a obsyp kamenivo, trubky d 80 mm | m | 412 |  | 0 |  | 0 |  | 0 | 21 | 0 | 0.43625 | 179.735 | 0 | 0 |  |  | 0.78363 | 322.86 |  |  | POL2_0
|  | Obsyp štěrkem fr. 16-32 | [20 empty] | POP |  | Obsyp štěrkem fr. 16-32
|  | 82+163+13+154 |  | 412 | [18 empty] | VV | 0
24 | 211971110R00 | Opláštění žeber z geotextilie o sklonu do 1 : 2,5 | m2 | 123.6 |  | 0 |  | 0 |  | 0 | 21 | 0 | 0.00018 | 0.02225 | 0 | 0 |  |  | 0.075 | 9.27 |  |  | POL1_0
|  | 412*0,3 |  | 123.6 | [18 empty] | VV | 0
25 | 69366202R | Geotextilie 300 g/m2 š. 200 cm PES | m2 | 124.836 |  | 0 |  | 0 |  | 0 | 21 | 0 | 0.0003 | 0.03745 | 0 | 0 |  |  | 0 | 0 |  |  | POL3_0
|  | 123,6*1,01 |  | 124.836 | [18 empty] | VV | 0
Díl: | 4 | Vodorovné konstrukce |  |  |  | 0 |  | 0 |  | 0 |  | 0 |  | 0.808 |  | 0 |  |  |  | 0.42 |  |  | DIL
26 | 451317777R00 | Podklad pod dlažbu z beton.C-/7,5,C8/10 tl.do 10cm | m2 | 4 |  | 0 |  | 0 |  | 0 | 21 | 0 | 0.202 | 0.808 | 0 | 0 |  |  | 0.105 | 0.42 |  |  | POL1_0
|  | Zvýšený pruh:1*4 |  | 4 | [18 empty] | VV | 0
Díl: | 5 | Komunikace |  |  |  | 0 |  | 0 |  | 0 |  | 0 |  | 3811.0999 |  | 0 |  |  |  | 1876.07 |  |  | DIL
27 | 564841111RT2 | Podklad ze štěrkodrti po zhutnění tloušťky 12 cm, štěrkodrť frakce 0-32 mm | m2 | 3831 |  | 0 |  | 0 |  | 0 | 21 | 0 | 0.3024 | 1158.4944 | 0 | 0 |  |  | 0.025 | 95.78 |  |  | POL1_0
|  | 171+3660 |  | 3831 | [18 empty] | VV | 0
28 | 564861111RT4 | Podklad ze štěrkodrti po zhutnění tloušťky 20 cm, štěrkodrť frakce 0-63 mm | m2 | 4022.55 |  | 0 |  | 0 |  | 0 | 21 | 0 | 0.441 | 1773.9445 | 0 | 0 |  |  | 0.029 | 116.65 |  |  | POL1_0
|  | (171+3660)*1,05 |  | 4022.55 | [18 empty] | VV | 0
29 | 577112123RT3 | Beton asfalt. ACO 11 S modifik. š.nad 3 m, tl.4 cm, plochy 101-200 m2 | m2 | 171 |  | 0 |  | 0 |  | 0 | 21 | 0 | 0.10373 | 17.7378 | 0 | 0 |  |  | 0.015 | 2.57 |  |  | POL1_0
30 | 565161211RT3 | Podklad z obal kam.ACP 16+,ACP 22+,nad 3 m,tl.8 cm, plochy 101-200 m2 | m2 | 171 |  | 0 |  | 0 |  | 0 | 21 | 0 | 0.211 | 36.081 | 0 | 0 |  |  | 0.032 | 5.47 |  |  | POL1_0
31 | 573211111R00 | Postřik živičný spojovací z asfaltu 0,5-0,7 kg/m2 | m2 | 171 |  | 0 |  | 0 |  | 0 | 21 | 0 | 0.00061 | 0.10431 | 0 | 0 |  |  | 0.002 | 0.34 |  |  | POL1_0
32 | 596215040R00 | Kladení zámkové dlažby tl. 8 cm do drtě tl. 4 cm | m2 | 3228.52 |  | 0 |  | 0 |  | 0 | 21 | 0 | 0.0739 | 238.5876 | 0 | 0 |  |  | 0.478 | 1543.23 |  |  | POL1_0
|  | V sídlišti z výkresu:2971 |  | 2971 | [18 empty] | VV | 0
|  | Oprava sjezdů u RD:16+10+22+5+4,9 |  | 57.9 | [18 empty] | VV | 0
|  | Parkovací plochy:192,5 |  | 192.5 | [18 empty] | VV | 0
|  | Signální a varovné pásy:0,4*4+0,8*2+4,8*0,4+0,8*2,5 |  | 7.12 | [18 empty] | VV | 0
33 | 592453010R | Dlažba rovný obdélník přírodní 20x16,5x8 | m2 | 3089.07 |  | 0 |  | 0 |  | 0 | 21 | 0 | 0.152 | 469.5386 | 0 | 0 |  |  | 0 | 0 |  |  | POL3_0
|  | bez zkosených hran - vhodné i pro bruslaře | [20 empty] | POP |  | bez zkosených hran - vhodné i pro bruslaře
|  | (2971+57,5)*1,02 |  | 3089.07 | [18 empty] | VV | 0
34 | 596215048R00 | Příplatek za více barev dlažby tl. 8 cm, do drtě | m2 | 216.5 |  | 0 |  | 0 |  | 0 | 21 | 0 | 0 | 0 | 0 | 0 |  |  | 0.06 | 12.99 |  |  | POL1_0
|  | parkoviště - červené:2*6*16+3,5*7 |  | 216.5 | [18 empty] | VV | 0
35 | 59245283R | Dlažba 20x16,5x8, červená | m2 | 220.83 |  | 0 |  | 0 |  | 0 | 21 | 0 | 0.152 | 33.5662 | 0 | 0 |  |  | 0 | 0 |  |  | POL3_0
|  | 216,5*1,02 |  | 220.83 | [18 empty] | VV | 0
36 | 564851111RT4 | Podklad ze štěrkodrti po zhutnění tloušťky 15 cm, štěrkodrť frakce 0-63 mm | m2 | 165 |  | 0 |  | 0 |  | 0 | 21 | 0 | 0.378 | 62.37 | 0 | 0 |  |  | 0.026 | 4.29 |  |  | POL1_0
37 | 596215021R00 | Kladení zámkové dlažby tl. 6 cm do drtě tl. 4 cm | m2 | 191 |  | 0 |  | 0 |  | 0 | 21 | 0 | 0.0739 | 14.1149 | 0 | 0 |  |  | 0.452 | 86.33 |  |  | POL1_0
|  | Chodník - ze situace:191 |  | 191 | [18 empty] | VV | 0
38 | 596215028R00 | Příplatek za více barev dlažby tl. 6 cm, do drtě | m2 | 6.8 |  | 0 |  | 0 |  | 0 | 21 | 0 | 0 | 0 | 0 | 0 |  |  | 0.055 | 0.37 |  |  | POL1_0
|  | Pásy pro nevidomé:1,5+1,6+1,8+1,9 |  | 6.8 | [18 empty] | VV | 0
39 | 592453041R | Dlažba červená pro nevidomé 20x16,5x6 | m2 | 7.14 |  | 0 |  | 0 |  | 0 | 21 | 0 | 0.136 | 0.97104 | 0 | 0 |  |  | 0 | 0 |  |  | POL3_0
|  | Pro realizaci varovných a signálních pásů pro nevidomé | [20 empty] | POP |  | Pro realizaci varovných a signálních pásů pro nevidomé
|  | (1,5+1,6+1,8+1,9)*1,05 |  | 7.14 | [18 empty] | VV | 0
40 | 597092411RS1 | Žlab odvodňovací V 300 S,dl.1000 mm,A 15,B 125, šířka 350 mm, stavební výška 385-385 mm | kus | 14 |  | 0 |  | 0 |  | 0 | 21 | 0 | 0.23814 | 3.334 | 0 | 0 |  |  | 0.24782 | 3.47 |  |  | POL1_0
|  | Sjezd ze silnice v místě silničního příkopu - nahrazení propustku. započítat včetně litinové mříže, včetně dodávky a osazení do betonového lože doporučeného výrobcem žlabu pro předepsané zatížení. | [20 empty] | POP |  | Sjezd ze silnice v místě silničního příkopu - nahrazení propustku. započítat včetně litinové mříže, včetně dodávky a osazení do betonového lože doporučeného výrobcem žlabu pro předepsané zatížení.
41 | 59114111. | Kladení dlažby velké kostky, lože z betonu, Beton C16/20 tl. 20 cm | m2 | 4 |  | 0 |  | 0 |  | 0 | 21 | 0 | 0.31388 | 1.2555 | 0 | 0 |  |  | 1.144 | 4.58 |  |  | POL1_0
42 | 58380129R | Kostka dlažební drobná 10/12 štípaná Itř. 1t=4,0m2 | t | 1 |  | 0 |  | 0 |  | 0 | 21 | 0 | 1 | 1 | 0 | 0 |  |  | 0 | 0 |  |  | POL3_0
Díl: | 91 | Doplňující práce na komunikaci |  |  |  | 0 |  | 0 |  | 0 |  | 0 |  | 310.6548 |  | 0 |  |  |  | 423.43 |  |  | DIL
43 | 914001121R00 | Osaz.svislé dopr.značky a sloupku,Al patka, základ | kus | 7 |  | 0 |  | 0 |  | 0 | 21 | 0 | 0.1133 | 0.7931 | 0 | 0 |  |  | 0.918 | 6.43 |  |  | POL1_0
44 | 40444972.AR | Značka uprav přednost P2-3 500/500 fól1, EG 7letá | kus | 1 |  | 0 |  | 0 |  | 0 | 21 | 0 | 0.0051 | 0.0051 | 0 | 0 |  |  | 0 | 0 |  |  | POL3_0
45 | 40444984.AR | Značka uprav přednost P4 700 fólie 1, EG 7letá | kus | 1 |  | 0 |  | 0 |  | 0 | 21 | 0 | 0.0051 | 0.0051 | 0 | 0 |  |  | 0 | 0 |  |  | POL3_0
46 | 40445050.AR | Značka dopr inf IP 11-13 500/700 fól1, EG7letá | kus | 1 |  | 0 |  | 0 |  | 0 | 21 | 0 | 0.0051 | 0.0051 | 0 | 0 |  |  | 0 | 0 |  |  | POL3_0
47 | 404450... | Značka dopr IZ5 EG 7letá | kus | 2 |  | 0 |  | 0 |  | 0 | 21 | 0 | 0.008 | 0.016 | 0 | 0 |  |  | 0 | 0 |  |  | POL3_0
48 | 914991001R00 | Montáž dočasné značky včetně stojanu | kus | 11 |  | 0 |  | 0 |  | 0 | 21 | 0 | 0.066 | 0.726 | 0 | 0 |  |  | 0.17 | 1.87 |  |  | POL1_0
49 | 914992001R00 | Nájem dopravní značky včetně stojanu - den | kus | 330 |  | 0 |  | 0 |  | 0 | 21 | 0 | 0 | 0 | 0 | 0 |  |  | 0 | 0 |  |  | POL1_0
50 | 914991008R00 | Montáž výstražných světel nad 3 ks vč.baterie | sada | 1 |  | 0 |  | 0 |  | 0 | 21 | 0 | 0.0075 | 0.0075 | 0 | 0 |  |  | 0.2 | 0.2 |  |  | POL1_0
51 | 914992007R00 | Nájem dočas.výstraž.světel. do 3 ks,vč.baterie-den | sada | 30 |  | 0 |  | 0 |  | 0 | 21 | 0 | 0 | 0 | 0 | 0 |  |  | 0 | 0 |  |  | POL1_0
52 | 915701111R00 | Zřízení vodorovného značení z nátěr.hmot tl.do 3mm | m2 | 23 |  | 0 |  | 0 |  | 0 | 21 | 0 | 0.00014 | 0.00322 | 0 | 0 |  |  | 0.723 | 16.63 |  |  | POL1_0
|  | (2*2+0,5*4)*0,15*16 |  | 14.4 | [18 empty] | VV | 0
|  | (3,5*2+0,5*4)*0,15 |  | 1.35 | [18 empty] | VV | 0
|  | symbol vozíčkáře:1,5*1,5 |  | 2.25 | [18 empty] | VV | 0
|  | doplnění na silnici:20*0,25 |  | 5 | [18 empty] | VV | 0
53 | 916661111RT5 | Osazení park. obrubníků do lože z C 12/15 s opěrou, včetně obrubníku 80x250x1000 mm | m | 147.1 |  | 0 |  | 0 |  | 0 | 21 | 0 | 0.19189 | 28.227 | 0 | 0 |  |  | 0.162 | 23.83 |  |  | POL1_0
|  | A1-A4:26+6,6 |  | 32.6 | [18 empty] | VV | 0
|  | X1-X3:43,5*2+1 |  | 88 | [18 empty] | VV | 0
|  | Y1-X1:26,5 |  | 26.5 | [18 empty] | VV | 0
54 | 917862111RT7 | Osazení stojat. obrub.bet. s opěrou,lože z C 12/15, včetně obrubníku ABO 2 - 15 100/15/25 | m | 598.5 |  | 0 |  | 0 |  | 0 | 21 | 0 | 0.26981 | 161.4813 | 0 | 0 |  |  | 0.272 | 162.79 |  |  | POL1_0
|  | A1-A5:21+16+1+3+12+5+0,5+18,5+1+4+11+5+3+7,5+20 |  | 128.5 | [18 empty] | VV | 0
|  | A4-B1:23+1+3+13+3+3+13+3+10+3,5+1+0,5*2+3,5*2+13 |  | 97.5 | [18 empty] | VV | 0
|  | 1+0,5*2+2+3+3+21 |  | 31 | [18 empty] | VV | 0
|  | A5-C1:23+0,5+3,5*2+13+1*2+19+1+14,5+2*2+13+2*2+10 |  | 111 | [18 empty] | VV | 0
|  | B1-C1:10+30,5+3,5+31,5+1,5+18+3+0,5*2+5,5+11,5+3+5 |  | 124 | [18 empty] | VV | 0
|  | X3-Y:28 |  | 28 | [18 empty] | VV | 0
|  | V oblouku:9,5+12,5+12,5+12,5+12,5+10+9 |  | 78.5 | [18 empty] | VV | 0
55 | 917862111RU4 | Osazení stojat. obrub.bet. s opěrou,lože z C 12/15, včet. obrubníku obloukového R1 780/150/250 | m | 57.6 |  | 0 |  | 0 |  | 0 | 21 | 0 | 0.28124 | 16.1994 | 0 | 0 |  |  | 0.272 | 15.67 |  |  | POL1_0
|  | 36*1,6 |  | 57.6 | [18 empty] | VV | 0
56 | 91786211.. | Osazení stojat. obrub.bet. s opěrou,lože z C 12/15, včetně obrubníku nájezdového 1000/150/150 mm | m | 166 |  | 0 |  | 0 |  | 0 | 21 | 0 | 0.1952 | 32.4032 | 0 | 0 |  |  | 0.272 | 45.15 |  |  | POL1_0
|  | A1-A2:9+2,5 |  | 11.5 | [18 empty] | VV | 0
|  | Y1-X1, dl. 1000 mm:10 |  | 10 | [18 empty] | VV | 0
|  | A3-A4 - vjezd:6 |  | 6 | [18 empty] | VV | 0
|  | olemování parkovišť:(2+6)*16+7+3,5 |  | 138.5 | [18 empty] | VV | 0
57 | 91786212.. | Osazení stojat. obrub.bet. s opěrou,lože z C 12/15, včetně obrubníku přechodového 1000/150/150/250 | m | 8 |  | 0 |  | 0 |  | 0 | 21 | 0 | 0.1952 | 1.5616 | 0 | 0 |  |  | 0.272 | 2.18 |  |  | POL1_0
58 | 917932121RT2 | Osazení betonové prefa přídlažby do lože z C16/20, včetně dodávky silniční přídlažby | m | 496.1 |  | 0 |  | 0 |  | 0 | 21 | 0 | 0.11359 | 56.352 | 0 | 0 |  |  | 0.26 | 128.99 |  |  | POL1_0
|  | A:53+18+25 |  | 96 | [18 empty] | VV | 0
|  | B:13,5+22,5+19,5+27+40,6+45+9 |  | 177.1 | [18 empty] | VV | 0
|  | C:28+78+36+9+39+15 |  | 205 | [18 empty] | VV | 0
|  | B-C:18 |  | 18 | [18 empty] | VV | 0
59 | 919411111R00 | Čelo propustku z bet.prostého z trub DN 30-50 cm | kus | 2 |  | 0 |  | 0 |  | 0 | 21 | 0 | 6.4346 | 12.8691 | 0 | 0 |  |  | 8.581 | 17.16 |  |  | POL1_0
60 | 919735113R00 | Řezání stávajícího živičného krytu tl. 10 - 15 cm | m | 46 |  | 0 |  | 0 |  | 0 | 21 | 0 | 0 | 0 | 0 | 0 |  |  | 0.055 | 2.53 |  |  | POL1_0
|  | sjezd:18 |  | 18 | [18 empty] | VV | 0
|  | prodloužený chodník:28 |  | 28 | [18 empty] | VV | 0
Díl: | 93 | Dokončovací práce inž.staveb |  |  |  | 0 |  | 0 |  | 0 |  | 0 |  | 0 |  | 0 |  |  |  | 0.21 |  |  | DIL
61 | 938902102R00 | Čištění příkop.nezpev.š.do 40cm,objem do 0,30 m3/m | m | 15 |  | 0 |  | 0 |  | 0 | 21 | 0 | 0 | 0 | 0 | 0 |  |  | 0.014 | 0.21 |  |  | POL1_0
|  | U sjezdu:5+5 |  | 10 | [18 empty] | VV | 0
|  | U příkopové vpusti:5 |  | 5 | [18 empty] | VV | 0
Díl: | 96 | Bourání konstrukcí |  |  |  | 0 |  | 0 |  | 0 |  | 0 |  | 0 |  | 1.1395 |  |  |  | 4.11 |  |  | DIL
62 | 966008111R00 | Bourání trubního propustku z trub DN do 30 cm | m | 1.5 |  | 0 |  | 0 |  | 0 | 21 | 0 | 0 | 0 | 0.753 | 1.1295 |  |  | 2.364 | 3.55 |  |  | POL1_0
|  | Vybourání silniční vpusti v příkopu | [20 empty] | POP |  | Vybourání silniční vpusti v příkopu
63 | 966631111R00 | Odstranění trubkového nástavce včetně značky | kus | 2 |  | 0 |  | 0 |  | 0 | 21 | 0 | 0 | 0 | 0.005 | 0.01 |  |  | 0.282 | 0.56 |  |  | POL1_0
|  | Pro přesun značky začátek a konec obce | [20 empty] | POP |  | Pro přesun značky začátek a konec obce
Díl: | 99 | Staveništní přesun hmot |  |  |  | 0 |  | 0 |  | 0 |  | 0 |  | 0 |  | 0 |  |  |  | 1700.22 |  |  | DIL
64 | 998223011R00 | Přesun hmot, pozemní komunikace, kryt dlážděný | t | 4359.537 |  | 0 |  | 0 |  | 0 | 21 | 0 | 0 | 0 | 0 | 0 |  |  | 0.39 | 1700.22 |  |  | POL1_0
|  | 0,352+179,795+0,808+3952,521+226,061 |  | 4359.537 | [18 empty] | VV | 0
Díl: | M46 | Zemní práce při montážích |  |  |  | 0 |  | 0 |  | 0 |  | 0 |  | 0 |  | 0 |  |  |  | 10.73 |  |  | DIL
65 | 460200111RT1 | Výkop kabelové rýhy 35/30 cm, hornina 1, strojní výkop rýh | m | 412 |  | 0 |  | 0 |  | 0 | 21 | 0 | 0 | 0 | 0 | 0 |  |  | 0.02604 | 10.73 |  |  | POL1_0
Díl: | VN | Vedlejší náklady |  |  |  | 0 |  | 0 |  | 0 |  | 0 |  | 0 |  | 0 |  |  |  | 0 |  |  | DIL
66 | 005121020R | Provoz zařízení staveniště | Soubor | 1 |  | 0 |  | 0 |  | 0 | 21 | 0 | 0 | 0 | 0 | 0 |  |  | 0 | 0 |  |  | POL1_0
67 | 005231010R | Revize | Soubor | 1 |  | 0 |  | 0 |  | 0 | 21 | 0 | 0 | 0 | 0 | 0 |  |  | 0 | 0 |  |  | POL1_0
68 | 005241020R | Geodetické zaměření skutečného provedení | Soubor | 1 |  | 0 |  | 0 |  | 0 | 21 | 0 | 0 | 0 | 0 | 0 |  |  | 0 | 0 |  |  | POL1_0
|  | Pro vložení stavby do katastru | [20 empty] | POP |  | Pro vložení stavby do katastru
69 | 005111021R | Vytyčení inženýrských sítí | Soubor | 1 |  | 0 |  | 0 |  | 0 | 21 | 0 | 0 | 0 | 0 | 0 |  |  | 0 | 0 |  |  | POL1_0
70 | 005111020R | Vytyčení stavby | Soubor | 1 |  | 0 |  | 0 |  | 0 | 21 | 0 | 0 | 0 | 0 | 0 |  |  | 0 | 0 |  |  | POL1_0
71 | 005211030R | Dočasná dopravní opatření | Soubor | 1 |  | 0 |  | 0 |  | 0 | 21 | 0 | 0 | 0 | 0 | 0 |  |  | 0 | 0 |  |  | POL1_0
|  | Dopravní opatření při provádění prací v sousedství stávající silnice, případně na ní. Napojení sídliště vozovkou, chodník, protlaky, inženýrské sítě v souběhu | [20 empty] | POP |  | Dopravní opatření při provádění prací v sousedství stávající silnice, případně na ní. Napojení sídliště vozovkou, chodník, protlaky, inženýrské sítě v souběhu
72 | 005241010R | Dokumentace skutečného provedení | Soubor | 1 |  | 0 |  | 0 |  | 0 | 21 | 0 | 0 | 0 | 0 | 0 |  |  | 0 | 0 |  |  | POL1_0
|  | Geodetické zaměření podzemních inženýrských sítí | [20 empty] | POP |  | Geodetické zaměření podzemních inženýrských sítí
73 | 005124010R | Koordinační činnost | Soubor | 1 |  | 0 |  | 0 |  | 0 | 21 | 0 | 0 | 0 | 0 | 0 |  |  | 0 | 0 |  |  | POL1_0
74 | 005211020R | Ochrana stávaj. inženýrských sítí na staveništi | Soubor | 1 |  | 0 |  | 0 |  | 0 | 21 | 0 | 0 | 0 | 0 | 0 |  |  | 0 | 0 |  |  | POL1_0
Díl: | SO 02 | Veřejná prostranství |  |  |  | 0 |  | 0 |  | 0 |  | 0 |  | 0 |  | 0 |  |  |  | 0 |  |  | DIL
75 | SO 02 | Převzato ze samostatného rozpočtu | objekt | 1 |  | 0 |  | 0 |  | 0 | 21 | 0 | 0 | 0 | 0 | 0 |  |  | 0 | 0 |  |  | POL1_0
Díl: | SO 03 | Kanalizace |  |  |  | 0 |  | 0 |  | 0 |  | 0 |  | 0 |  | 0 |  |  |  | 0 |  |  | DIL
76 | SO 03 | Převzato ze samostatného rozpočtu | objekt | 1 |  | 0 |  | 0 |  | 0 | 21 | 0 | 0 | 0 | 0 | 0 |  |  | 0 | 0 |  |  | POL1_0
Díl: | SO 04 | Vodovod |  |  |  | 0 |  | 0 |  | 0 |  | 0 |  | 0 |  | 0 |  |  |  | 0 |  |  | DIL
77 | SO 04 | Převzato ze samostatného rozpočtu | objekt | 1 |  | 0 |  | 0 |  | 0 | 21 | 0 | 0 | 0 | 0 | 0 |  |  | 0 | 0 |  |  | POL1_0
Díl: | SO 05 | Plynovod |  |  |  | 0 |  | 0 |  | 0 |  | 0 |  | 0 |  | 0 |  |  |  | 0 |  |  | DIL
78 | SO 05 | Převzato ze samostatného rozpočtu | objekt | 1 |  | 0 |  | 0 |  | 0 | 21 | 0 | 0 | 0 | 0 | 0 |  |  | 0 | 0 |  |  | POL1_0
Díl: | SO 06 | Veřejné osvětlení |  |  |  | 0 |  | 0 |  | 0 |  | 0 |  | 0 |  | 0 |  |  |  | 0 |  |  | DIL
79 | SO 06 | Převzato ze samostatného rozpočtu | objekt | 1 |  | 0 |  | 0 |  | 0 | 21 | 0 | 0 | 0 | 0 | 0 |  |  | 0 | 0 |  |  | POL1_0
Díl: | SO 10 | Rozvody sdělovací |  |  |  | 0 |  | 0 |  | 0 |  | 0 |  | 0 |  | 0 |  |  |  | 0 |  |  | DIL
80 | SO 10 | Převzato ze samostatného rozpočtu | objekt | 1 |  | 0 |  | 0 |  | 0 | 21 | 0 | 0 | 0 | 0 | 0 |  |  | 0 | 0 |  |  | POL1_0
[21 empty] | 15 | 21
| 26 |  |  |  |  | 0 | [14 empty] | 0 | 0 | SUM
33
POPUZIV
END