## Položky
Díčí položkový rozpočet
Stavba : |  | ZTV BUDÍŠKOVICE
Objekt : |  | SO-501 STL PLYNOVOD, STL PLYNOVODNÍ PŘÍPOJKY
P.č. | Číslo položky | Název položky | MJ | množství | cena / MJ | celkem (Kč)
Díl: | 1 | Zemní práce
1 | 13230.1201.R00 | Hloubení rýh š.do 200 cm hor.4 do 100m3 | m3 | 180 |  | 0 | 0 | 1 | 0 | 0 | 0 | 0 | 0
2 | 132 30-1209.R00 | Příplatek za lepivost - hloubení rýh 200cm v hor.4 | m3 | 180 |  | 0 |  | 1 | 0 | 0 | 0 | 0 | 0
3 | 175 10-1101.RT2 | Obsyp potrubí bez prohození sypaniny s dodáním štěrkopísku frakce 0 - 22 mm | m3 | 78 |  | 0 |  | 1 | 0 | 0 | 0 | 0 | 0
4 | 174 10-1101.R00 | Zásyp jam, rýh, šachet se zhutněním | m3 | 102 |  | 0 |  | 1 | 0 | 0 | 0 | 0 | 0
5 | 162 60-1102.R14 | Vodorovné přemístění výkopku z hor.1-4 do 10000 m kapacita vozu 12 m3 | m3 | 78 |  | 0 |  | 1 | 0 | 0 | 0 | 0 | 0
6 | 199 00-0002.R00 | Poplatek za skládku horniny 1- 4 | m3 | 78 |  | 0 |  | 1 | 0 | 0 | 0 | 0 | 0
[9 empty] | 0 | 0 | 0 | 0 | 0
Díl: | 4 | Vodorovné konstrukce
1 | 451 54-1111.R00 | Lože pod potrubí ze štěrkodrtě 0 - 63 mm | m3 | 102 |  | 0 |  | 1 | 0 | 0 | 0 | 0 | 0
[9 empty] | 0 | 0 | 0 | 0 | 0
Díl: | 8 | Trubní vedení
1 | 230 23-0016.R00 | Hlavní tlaková zkouška vzduchem 0,6 MPa, DN 50 | m | 425 |  | 0 |  | 1 | 0 | 0 | 0 | 0 | 0
2 | 230 17-0002.R00 | Příprava pro zkoušku těsnosti, DN do 50 | sada | 1 |  | 0
3 | 230 23-0075.R00 | Čištění potrubí, do DN 80 | m | 425 |  | 0
4 | 286-13608 | Trubka z polyetylénu 32 x 2,9 v ochran.plášti, MRS 100, SDR 17.6, PN 4 bar | m | 90 |  | 0
5 | 286-13612 | Trubka PE D SDR 11 63x5,8 mm plyn - tyče | m | 335 |  | 0
6 | 286-14005.R01 | Ohebná ochranná trubka z plastu profil 40 | m | 90 |  | 0
7 | 286-14024.R02 | Trubka ochranná plyn d 90 x 3,5 x 6000 mm PEHD | m | 12 |  | 0
8 | 230000004 | Pryžové manžety na utěsnění čel chrániček 63/90 | kus | 8 |  | 0
9 | 899 72-1112.R00 | Fólie výstražná z PVC, šířka 30 cm | m | 430 |  | 0
10 | 998 27-6101.R00 | Přesun hmot, trubní vedení plastová, otevř. výkop | t | 11 |  | 0
[9 empty] | 0 | 0 | 0 | 0 | 0
Díl: | 91 | Doplňující práce na komunikaci
1 | 914 99-1001.R00 | Montáž dočasné značky včetně stojanu | ks | 4 |  | 0 |  | 1 | 0 | 0 | 0 | 0 | 0
3 | 914 99-2001.R00 | Nájem dopravní značky včetně stojanu | ks/den | 4 |  | 0 |  | 1 | 0 | 0 | 0 | 0 | 0
[9 empty] | 0 | 0 | 0 | 0 | 0
Díl: | 723 | Vnitřní plynovod
1 | 723 23-7215.R00 | Kohout kulový,2xvnitřní závit, plyn DN 25 | kus | 15 |  | 0 |  | 2 | 0 | 0 | 0 | 0 | 0
2 | 460 27-0021.RT2 | Skříň HUP (sdruž.s ei), včetně základů min hl.800, typová vč.uchycení pro potr.a plynoměr | kus | 15 |  | 0
[9 empty] | 0 | 0 | 0 | 0 | 0
Díl: | M21 | Elektromontáže
1 | 210 80-0525.RT1 | Vodič NN CY 2,5 mm2 uložený volně včetně dodávky vodiče CY 2,5 | m | 430 |  | 0 |  | 4 | 0 | 0 | 0 | 0 | 0
2 | 210 10-0502.R00 | Ukončení celopl.kabelů zákl./SL pás., do 3x1 mm2 | kus | 16 |  | 0 |  | 4 | 0 | 0 | 0 | 0 | 0
[9 empty] | 0 | 0 | 0 | 0 | 0
Díl: | VN | Vedlejší náklady
1 | VN005 24-1020.R01 | Geodetické zaměření potrubí plynovodu | m | 425 |  | 0
2 | VN005 23-1010.R | Revize plynovodu | sb | 1 |  | 0 |  | 1 | 0 | 0 | 0 | 0 | 0
[9 empty] | 0 | 0 | 0 | 0 | 0
|  | CELKEM STL VENK.PLYNOVOD, STL PLYN.PŘÍPOJKY, |  |  |  | 0